## Messwerte Komplettvorgang
Zeit [ms] | Zeit [s] | dt [s] | Drehzahl [RPM] | Drehzahl gefiltert [RPM] | dv/dt [RPM/s] | dn/dt [RPM/s] | J [kg*m²] | n Trend [RPM] | ω [1/s] | α [1/s²] | M gesamt [Nm] | M MV [Nm] | M WSV [Nm] | P MV [W] | P WSV [W] | P gesamt [W] | E rot [Ws] | dW MV [Ws] | W MV [Ws] | W MV [Ws] | dW WSV [Ws] | W WSV [Ws] | W WSV [Ws] | dW gesamt [Ws] | W gesamt [Ws] | W gesamt [Ws] | Linie ~n^1,5 | Linie ~n^1,6 | Linie ~n^1,7
15.625 | -1.27 | 0.0003125 | 2385.208 | 2378.6573 | -2123.5512 | -3093.0732 | 0.0012214 | 2375.8017 | 248.7934 | -325.2717 | -0.39729 | -0.081219 | -0.31607 | 20.2069 | 78.6355 | 98.8423 | 37.8012 | 0.0063146 | 0 | 10.0092 | 0.024574 | 0 | 27.8026 | 0.030888 | 0 | 37.8118 | 78.5902 | 78.5895 | 78.6451
15.9375 | -1.2697 | 0.0003125 | 2395.383 | 2377.9937 | -3161.8341 | -3203.498 | 0.0012214 | 2374.831 | 248.6917 | -325.208 | -0.39721 | -0.081219 | -0.31599 | 20.1986 | 78.584 | 98.7826 | 37.7703 | 0.0063121 | 0.0063146 | 10.0029 | 0.024557 | 0.024574 | 27.778 | 0.03087 | 0.030888 | 37.781 | 78.542 | 78.5381 | 78.5905
16.25 | -1.2694 | 0.0003125 | 2393.536 | 2377.0056 | -3369.7561 | -3138.5756 | 0.0012214 | 2373.8606 | 248.5901 | -325.1443 | -0.39713 | -0.081219 | -0.31591 | 20.1904 | 78.5325 | 98.7229 | 37.7395 | 0.0063095 | 0.012627 | 9.9966 | 0.024541 | 0.049131 | 27.7535 | 0.030851 | 0.061758 | 37.7501 | 78.4939 | 78.4868 | 78.5359
16.5625 | -1.2691 | 0.0003125 | 2398.16 | 2375.9526 | -3935.8439 | -3091.6257 | 0.0012214 | 2372.8903 | 248.4885 | -325.0807 | -0.39705 | -0.081219 | -0.31583 | 20.1821 | 78.4811 | 98.6632 | 37.7086 | 0.0063069 | 0.018936 | 9.9903 | 0.024525 | 0.073673 | 27.7289 | 0.030832 | 0.092609 | 37.7192 | 78.4457 | 78.4355 | 78.4813
16.875 | -1.2688 | 0.0003125 | 2386.584 | 2374.7226 | -2993.0927 | -2962.753 | 0.0012214 | 2371.9202 | 248.3869 | -325.017 | -0.39698 | -0.081219 | -0.31576 | 20.1739 | 78.4297 | 98.6036 | 37.6778 | 0.0063043 | 0.025243 | 9.984 | 0.024509 | 0.098198 | 27.7044 | 0.030814 | 0.12344 | 37.6884 | 78.3976 | 78.3842 | 78.4268
17.1875 | -1.2684 | 0.0003125 | 2392.298 | 2373.7873 | -3039.922 | -3063.1379 | 0.0012214 | 2370.9503 | 248.2853 | -324.9533 | -0.3969 | -0.081219 | -0.31568 | 20.1656 | 78.3783 | 98.5439 | 37.647 | 0.0063018 | 0.031547 | 9.9777 | 0.024493 | 0.12271 | 27.6799 | 0.030795 | 0.15425 | 37.6576 | 78.3496 | 78.3329 | 78.3723
17.5 | -1.2681 | 0.0003125 | 2378.053 | 2372.8373 | -2263.0244 | -3091.498 | 0.0012214 | 2369.9806 | 248.1838 | -324.8896 | -0.39682 | -0.081219 | -0.3156 | 20.1574 | 78.327 | 98.4843 | 37.6162 | 0.0062992 | 0.037849 | 9.9714 | 0.024477 | 0.1472 | 27.6554 | 0.030776 | 0.18505 | 37.6268 | 78.3015 | 78.2816 | 78.3178
17.8125 | -1.2678 | 0.0003125 | 2389.989 | 2372.1301 | -3331.5902 | -3172.7823 | 0.0012214 | 2369.0111 | 248.0823 | -324.8259 | -0.39674 | -0.081219 | -0.31552 | 20.1491 | 78.2756 | 98.4247 | 37.5854 | 0.0062966 | 0.044148 | 9.9651 | 0.024461 | 0.17168 | 27.6309 | 0.030758 | 0.21583 | 37.596 | 78.2535 | 78.2304 | 78.2634
18.125 | -1.2675 | 0.0003125 | 2380.933 | 2371.089 | -2995.9024 | -3082.9694 | 0.0012214 | 2368.0417 | 247.9808 | -324.7622 | -0.39666 | -0.081219 | -0.31545 | 20.1409 | 78.2243 | 98.3652 | 37.5547 | 0.006294 | 0.050445 | 9.9588 | 0.024445 | 0.19614 | 27.6065 | 0.030739 | 0.24658 | 37.5653 | 78.2054 | 78.1792 | 78.2089
18.4375 | -1.2672 | 0.0003125 | 2387.548 | 2370.1528 | -3602.7317 | -3084.6652 | 0.0012214 | 2367.0726 | 247.8793 | -324.6986 | -0.39659 | -0.081219 | -0.31537 | 20.1326 | 78.173 | 98.3056 | 37.5239 | 0.0062914 | 0.056739 | 9.9525 | 0.024429 | 0.22058 | 27.582 | 0.030721 | 0.27732 | 37.5345 | 78.1574 | 78.128 | 78.1545
18.75 | -1.2669 | 0.0003125 | 2381.974 | 2369.0269 | -3206.5561 | -3016.8408 | 0.0012214 | 2366.1036 | 247.7778 | -324.6349 | -0.39651 | -0.081219 | -0.31529 | 20.1244 | 78.1217 | 98.2461 | 37.4932 | 0.0062889 | 0.06303 | 9.9462 | 0.024413 | 0.24501 | 27.5576 | 0.030702 | 0.30804 | 37.5038 | 78.1094 | 78.0768 | 78.1001
19.0625 | -1.2666 | 0.0003125 | 2387.318 | 2368.0249 | -3338.2244 | -3031.1521 | 0.0012214 | 2365.1349 | 247.6763 | -324.5712 | -0.39643 | -0.081219 | -0.31521 | 20.1161 | 78.0705 | 98.1866 | 37.4625 | 0.0062863 | 0.069319 | 9.9399 | 0.024397 | 0.26943 | 27.5332 | 0.030683 | 0.33875 | 37.4731 | 78.0615 | 78.0257 | 78.0458
19.375 | -1.2663 | 0.0003125 | 2373.84 | 2366.9817 | -2447.6878 | -3060.1437 | 0.0012214 | 2364.1663 | 247.5749 | -324.5075 | -0.39635 | -0.081219 | -0.31513 | 20.1079 | 78.0193 | 98.1272 | 37.4318 | 0.0062837 | 0.075606 | 9.9336 | 0.024381 | 0.29382 | 27.5088 | 0.030665 | 0.36943 | 37.4424 | 78.0135 | 77.9746 | 77.9915
19.6875 | -1.2659 | 0.0003125 | 2379.047 | 2366.2168 | -2853.3073 | -3129.3304 | 0.0012214 | 2363.1979 | 247.4735 | -324.4438 | -0.39628 | -0.081219 | -0.31506 | 20.0997 | 77.9681 | 98.0677 | 37.4012 | 0.0062811 | 0.081889 | 9.9274 | 0.024365 | 0.3182 | 27.4844 | 0.030646 | 0.40009 | 37.4118 | 77.9656 | 77.9235 | 77.9372
20 | -1.2656 | 0.0003125 | 2375.206 | 2365.3251 | -2518.2439 | -3123.1503 | 0.0012214 | 2362.2297 | 247.3721 | -324.3801 | -0.3962 | -0.081219 | -0.31498 | 20.0914 | 77.9169 | 98.0083 | 37.3705 | 0.0062786 | 0.08817 | 9.9211 | 0.024349 | 0.34257 | 27.46 | 0.030628 | 0.43074 | 37.3811 | 77.9177 | 77.8724 | 77.8829
20.3125 | -1.2653 | 0.0003125 | 2387.275 | 2364.5381 | -4097.3268 | -3146.2882 | 0.0012214 | 2361.2617 | 247.2708 | -324.3165 | -0.39612 | -0.081219 | -0.3149 | 20.0832 | 77.8657 | 97.9489 | 37.3399 | 0.006276 | 0.094449 | 9.9148 | 0.024333 | 0.36692 | 27.4357 | 0.030609 | 0.46137 | 37.3505 | 77.8698 | 77.8214 | 77.8286
20.625 | -1.265 | 0.0003125 | 2376.361 | 2363.2577 | -3351.8829 | -3038.6732 | 0.0012214 | 2360.2939 | 247.1694 | -324.2528 | -0.39604 | -0.081219 | -0.31482 | 20.075 | 77.8146 | 97.8895 | 37.3093 | 0.0062734 | 0.10073 | 9.9085 | 0.024317 | 0.39125 | 27.4114 | 0.03059 | 0.49198 | 37.3199 | 77.8219 | 77.7703 | 77.7744
20.9375 | -1.2647 | 0.0003125 | 2380.507 | 2362.2103 | -3157.1512 | -3050.4869 | 0.0012214 | 2359.3263 | 247.0681 | -324.1891 | -0.39596 | -0.081219 | -0.31475 | 20.0667 | 77.7635 | 97.8302 | 37.2787 | 0.0062709 | 0.107 | 9.9022 | 0.024301 | 0.41557 | 27.387 | 0.030572 | 0.52257 | 37.2893 | 77.7741 | 77.7193 | 77.7202
21.25 | -1.2644 | 0.0003125 | 2372.392 | 2361.2237 | -2343.6488 | -3110.5774 | 0.0012214 | 2358.3589 | 246.9668 | -324.1254 | -0.39589 | -0.081219 | -0.31467 | 20.0585 | 77.7124 | 97.7709 | 37.2482 | 0.0062683 | 0.11327 | 9.896 | 0.024285 | 0.43987 | 27.3627 | 0.030553 | 0.55314 | 37.2587 | 77.7263 | 77.6683 | 77.6661
21.5625 | -1.2641 | 0.0003125 | 2382.949 | 2360.4913 | -3014.5561 | -3215.0421 | 0.0012214 | 2357.3916 | 246.8655 | -324.0617 | -0.39581 | -0.081219 | -0.31459 | 20.0503 | 77.6613 | 97.7116 | 37.2176 | 0.0062657 | 0.11954 | 9.8897 | 0.024269 | 0.46415 | 27.3385 | 0.030535 | 0.58369 | 37.2282 | 77.6784 | 77.6174 | 77.6119
21.875 | -1.2637 | 0.0003125 | 2374.413 | 2359.5492 | -2856.6634 | -3232.1561 | 0.0012214 | 2356.4246 | 246.7642 | -323.998 | -0.39573 | -0.081219 | -0.31451 | 20.0421 | 77.6102 | 97.6523 | 37.1871 | 0.0062631 | 0.1258 | 9.8834 | 0.024253 | 0.48842 | 27.3142 | 0.030516 | 0.61423 | 37.1976 | 77.6306 | 77.5665 | 77.5578
22.1875 | -1.2634 | 0.0003125 | 2383.295 | 2358.6565 | -3363.9805 | -3206.1659 | 0.0012214 | 2355.4577 | 246.663 | -323.9344 | -0.39565 | -0.081219 | -0.31443 | 20.0338 | 77.5592 | 97.593 | 37.1566 | 0.0062606 | 0.13207 | 9.8772 | 0.024237 | 0.51268 | 27.2899 | 0.030498 | 0.64474 | 37.1671 | 77.5829 | 77.5155 | 77.5037
22.5 | -1.2631 | 0.0003125 | 2381.289 | 2357.6053 | -3657.1317 | -3178.1463 | 0.0012214 | 2354.4911 | 246.5617 | -323.8707 | -0.39558 | -0.081219 | -0.31436 | 20.0256 | 77.5082 | 97.5338 | 37.1261 | 0.006258 | 0.13833 | 9.8709 | 0.024221 | 0.53691 | 27.2657 | 0.030479 | 0.67524 | 37.1366 | 77.5351 | 77.4646 | 77.4496
22.8125 | -1.2628 | 0.0003125 | 2384.983 | 2356.4624 | -3208.7415 | -3134.8506 | 0.0012214 | 2353.5246 | 246.4605 | -323.807 | -0.3955 | -0.081219 | -0.31428 | 20.0174 | 77.4572 | 97.4746 | 37.0956 | 0.0062554 | 0.14459 | 9.8647 | 0.024205 | 0.56114 | 27.2415 | 0.030461 | 0.70572 | 37.1061 | 77.4874 | 77.4138 | 77.3956
23.125 | -1.2625 | 0.0003125 | 2377.55 | 2355.4597 | -2785.3268 | -3194.2244 | 0.0012214 | 2352.5583 | 246.3593 | -323.7433 | -0.39542 | -0.081219 | -0.3142 | 20.0092 | 77.4062 | 97.4154 | 37.0652 | 0.0062529 | 0.15084 | 9.8584 | 0.024189 | 0.58534 | 27.2173 | 0.030442 | 0.73618 | 37.0757 | 77.4397 | 77.3629 | 77.3416
23.4375 | -1.2622 | 0.0003125 | 2376.69 | 2354.5893 | -2772.761 | -3269.2151 | 0.0012214 | 2351.5922 | 246.2582 | -323.6796 | -0.39534 | -0.081219 | -0.31412 | 20.001 | 77.3553 | 97.3563 | 37.0347 | 0.0062503 | 0.15709 | 9.8521 | 0.024174 | 0.60953 | 27.1931 | 0.030424 | 0.76662 | 37.0452 | 77.392 | 77.3121 | 77.2876
23.75 | -1.2619 | 0.0003125 | 2375.336 | 2353.7228 | -2913.561 | -3328.0993 | 0.0012214 | 2350.6263 | 246.157 | -323.616 | -0.39526 | -0.081219 | -0.31405 | 19.9927 | 77.3044 | 97.2971 | 37.0043 | 0.0062477 | 0.16334 | 9.8459 | 0.024158 | 0.6337 | 27.1689 | 0.030405 | 0.79705 | 37.0148 | 77.3443 | 77.2613 | 77.2336
24.0625 | -1.2616 | 0.0003125 | 2384.595 | 2352.8123 | -3481.8341 | -3302.0736 | 0.0012214 | 2349.6606 | 246.0559 | -323.5523 | -0.39519 | -0.081219 | -0.31397 | 19.9845 | 77.2535 | 97.238 | 36.9739 | 0.0062452 | 0.16959 | 9.8396 | 0.024142 | 0.65786 | 27.1447 | 0.030387 | 0.82745 | 36.9844 | 77.2966 | 77.2105 | 77.1797
24.375 | -1.2612 | 0.0003125 | 2380.324 | 2351.7242 | -3818.1463 | -3271.1237 | 0.0012214 | 2348.695 | 245.9548 | -323.4886 | -0.39511 | -0.081219 | -0.31389 | 19.9763 | 77.2026 | 97.1789 | 36.9435 | 0.0062426 | 0.17584 | 9.8334 | 0.024126 | 0.682 | 27.1206 | 0.030368 | 0.85784 | 36.954 | 77.249 | 77.1598 | 77.1258
24.6875 | -1.2609 | 0.0003125 | 2379.09 | 2350.531 | -3492.761 | -3214.1055 | 0.0012214 | 2347.7297 | 245.8537 | -323.4249 | -0.39503 | -0.081219 | -0.31381 | 19.9681 | 77.1518 | 97.1199 | 36.9132 | 0.00624 | 0.18208 | 9.8272 | 0.02411 | 0.70613 | 27.0965 | 0.03035 | 0.88821 | 36.9236 | 77.2014 | 77.109 | 77.0719
25 | -1.2606 | 0.0003125 | 2373.758 | 2349.4396 | -3202.8098 | -3263.2408 | 0.0012214 | 2346.7645 | 245.7526 | -323.3612 | -0.39495 | -0.081219 | -0.31373 | 19.9599 | 77.1009 | 97.0608 | 36.8828 | 0.0062375 | 0.18832 | 9.8209 | 0.024094 | 0.73024 | 27.0724 | 0.030332 | 0.91856 | 36.8933 | 77.1538 | 77.0583 | 77.0181
25.3125 | -1.2603 | 0.0003125 | 2374.383 | 2348.4387 | -2570.7707 | -3287.9184 | 0.0012214 | 2345.7996 | 245.6516 | -323.2975 | -0.39488 | -0.081219 | -0.31366 | 19.9517 | 77.0501 | 97.0018 | 36.8525 | 0.0062349 | 0.19456 | 9.8147 | 0.024078 | 0.75433 | 27.0483 | 0.030313 | 0.94889 | 36.863 | 77.1062 | 77.0076 | 76.9642
25.625 | -1.26 | 0.0003125 | 2369.032 | 2347.6353 | -3055.7659 | -3372.0905 | 0.0012214 | 2344.8348 | 245.5505 | -323.2339 | -0.3948 | -0.081219 | -0.31358 | 19.9435 | 76.9993 | 96.9428 | 36.8222 | 0.0062323 | 0.20079 | 9.8084 | 0.024062 | 0.77841 | 27.0242 | 0.030295 | 0.9792 | 36.8326 | 77.0586 | 76.957 | 76.9104
25.9375 | -1.2597 | 0.0003125 | 2371.588 | 2346.6804 | -3180.878 | -3355.3667 | 0.0012214 | 2343.8702 | 245.4495 | -323.1702 | -0.39472 | -0.081219 | -0.3135 | 19.9353 | 76.9486 | 96.8838 | 36.7919 | 0.0062298 | 0.20702 | 9.8022 | 0.024046 | 0.80247 | 27.0001 | 0.030276 | 1.0095 | 36.8024 | 77.0111 | 76.9063 | 76.8567
26.25 | -1.2594 | 0.0003125 | 2372.13 | 2345.6864 | -3861.8537 | -3294.957 | 0.0012214 | 2342.9058 | 245.3485 | -323.1065 | -0.39464 | -0.081219 | -0.31342 | 19.9271 | 76.8978 | 96.8249 | 36.7616 | 0.0062272 | 0.21325 | 9.796 | 0.024031 | 0.82652 | 26.9761 | 0.030258 | 1.0398 | 36.7721 | 76.9636 | 76.8557 | 76.8029
26.5625 | -1.2591 | 0.0003125 | 2374.351 | 2344.4795 | -3610.2244 | -3213.8501 | 0.0012214 | 2341.9416 | 245.2476 | -323.0428 | -0.39456 | -0.081219 | -0.31334 | 19.9189 | 76.8471 | 96.766 | 36.7314 | 0.0062247 | 0.21948 | 9.7898 | 0.024015 | 0.85055 | 26.9521 | 0.030239 | 1.07 | 36.7418 | 76.9161 | 76.8051 | 76.7492
26.875 | -1.2588 | 0.0003125 | 2364.234 | 2343.3513 | -3420.4878 | -3211.31 | 0.0012214 | 2340.9776 | 245.1466 | -322.9791 | -0.39449 | -0.081219 | -0.31327 | 19.9107 | 76.7964 | 96.7071 | 36.7012 | 0.0062221 | 0.22571 | 9.7835 | 0.023999 | 0.87456 | 26.928 | 0.030221 | 1.1003 | 36.7116 | 76.8686 | 76.7545 | 76.6955
27.1875 | -1.2584 | 0.0003125 | 2358.933 | 2342.2824 | -2627.278 | -3235.1787 | 0.0012214 | 2340.0138 | 245.0457 | -322.9154 | -0.39441 | -0.081219 | -0.31319 | 19.9025 | 76.7457 | 96.6482 | 36.6709 | 0.0062195 | 0.23193 | 9.7773 | 0.023983 | 0.89856 | 26.904 | 0.030203 | 1.1305 | 36.6814 | 76.8211 | 76.7039 | 76.6418
27.5 | -1.2581 | 0.0003125 | 2356.394 | 2341.4614 | -3141.3854 | -3267.3561 | 0.0012214 | 2339.0502 | 244.9448 | -322.8518 | -0.39433 | -0.081219 | -0.31311 | 19.8943 | 76.6951 | 96.5893 | 36.6407 | 0.006217 | 0.23815 | 9.7711 | 0.023967 | 0.92255 | 26.8801 | 0.030184 | 1.1607 | 36.6512 | 76.7737 | 76.6534 | 76.5882
27.8125 | -1.2578 | 0.0003125 | 2365.777 | 2340.4797 | -3190.9463 | -3274.3095 | 0.0012214 | 2338.0867 | 244.8439 | -322.7881 | -0.39425 | -0.081219 | -0.31303 | 19.8861 | 76.6444 | 96.5305 | 36.6106 | 0.0062144 | 0.24436 | 9.7649 | 0.023951 | 0.94651 | 26.8561 | 0.030166 | 1.1909 | 36.621 | 76.7262 | 76.6029 | 76.5345
28.125 | -1.2575 | 0.0003125 | 2362.243 | 2339.4826 | -4033.2488 | -3210.4443 | 0.0012214 | 2337.1235 | 244.743 | -322.7244 | -0.39418 | -0.081219 | -0.31296 | 19.8779 | 76.5938 | 96.4717 | 36.5804 | 0.0062118 | 0.25058 | 9.7587 | 0.023936 | 0.97047 | 26.8321 | 0.030147 | 1.221 | 36.5908 | 76.6788 | 76.5524 | 76.4809
28.4375 | -1.2572 | 0.0003125 | 2358 | 2338.2222 | -3474.2634 | -3117.6514 | 0.0012214 | 2336.1604 | 244.6421 | -322.6607 | -0.3941 | -0.081219 | -0.31288 | 19.8697 | 76.5432 | 96.4129 | 36.5503 | 0.0062093 | 0.25679 | 9.7524 | 0.02392 | 0.9944 | 26.8082 | 0.030129 | 1.2512 | 36.5607 | 76.6314 | 76.502 | 76.4274
28.75 | -1.2569 | 0.0003125 | 2354.872 | 2337.1365 | -3496.6634 | -3075.3987 | 0.0012214 | 2335.1976 | 244.5413 | -322.597 | -0.39402 | -0.081219 | -0.3128 | 19.8615 | 76.4927 | 96.3542 | 36.5201 | 0.0062067 | 0.263 | 9.7462 | 0.023904 | 1.0183 | 26.7843 | 0.030111 | 1.2813 | 36.5305 | 76.5841 | 76.4515 | 76.3738
29.0625 | -1.2566 | 0.0003125 | 2350.361 | 2336.0438 | -2871.8049 | -3125.7472 | 0.0012214 | 2334.2349 | 244.4405 | -322.5333 | -0.39394 | -0.081219 | -0.31272 | 19.8533 | 76.4421 | 96.2954 | 36.49 | 0.0062042 | 0.26921 | 9.74 | 0.023888 | 1.0422 | 26.7604 | 0.030092 | 1.3114 | 36.5004 | 76.5367 | 76.4011 | 76.3203
29.375 | -1.2563 | 0.0003125 | 2347.732 | 2335.1463 | -2516.3707 | -3154.9517 | 0.0012214 | 2333.2724 | 244.3397 | -322.4697 | -0.39386 | -0.081219 | -0.31264 | 19.8451 | 76.3916 | 96.2367 | 36.4599 | 0.0062016 | 0.27541 | 9.7338 | 0.023872 | 1.0661 | 26.7365 | 0.030074 | 1.3415 | 36.4703 | 76.4894 | 76.3507 | 76.2668
29.6875 | -1.2559 | 0.0003125 | 2348.235 | 2334.36 | -2969.678 | -3255.8616 | 0.0012214 | 2332.3101 | 244.2389 | -322.406 | -0.39379 | -0.081219 | -0.31257 | 19.837 | 76.3411 | 96.178 | 36.4299 | 0.0061991 | 0.28161 | 9.7276 | 0.023857 | 1.09 | 26.7126 | 0.030056 | 1.3716 | 36.4403 | 76.4421 | 76.3003 | 76.2134
30 | -1.2556 | 0.0003125 | 2353.349 | 2333.4319 | -3582.2829 | -3186.1783 | 0.0012214 | 2331.348 | 244.1382 | -322.3423 | -0.39371 | -0.081219 | -0.31249 | 19.8288 | 76.2906 | 96.1194 | 36.3998 | 0.0061965 | 0.28781 | 9.7214 | 0.023841 | 1.1138 | 26.6888 | 0.030037 | 1.4017 | 36.4102 | 76.3948 | 76.25 | 76.1599
30.3125 | -1.2553 | 0.0003125 | 2349.058 | 2332.3125 | -3683.0439 | -3115.9911 | 0.0012214 | 2330.3861 | 244.0375 | -322.2786 | -0.39363 | -0.081219 | -0.31241 | 19.8206 | 76.2401 | 96.0607 | 36.3698 | 0.0061939 | 0.29401 | 9.7152 | 0.023825 | 1.1377 | 26.6649 | 0.030019 | 1.4317 | 36.3802 | 76.3475 | 76.1996 | 76.1065
30.625 | -1.255 | 0.0003125 | 2347.303 | 2331.1615 | -2981.2293 | -3049.0324 | 0.0012214 | 2329.4243 | 243.9367 | -322.2149 | -0.39355 | -0.081219 | -0.31233 | 19.8124 | 76.1897 | 96.0021 | 36.3398 | 0.0061914 | 0.3002 | 9.709 | 0.023809 | 1.1615 | 26.6411 | 0.030001 | 1.4617 | 36.3501 | 76.3002 | 76.1493 | 76.0531
30.9375 | -1.2547 | 0.0003125 | 2342.548 | 2330.2299 | -3217.8732 | -3114.643 | 0.0012214 | 2328.4628 | 243.8361 | -322.1512 | -0.39348 | -0.081219 | -0.31226 | 19.8042 | 76.1393 | 95.9435 | 36.3098 | 0.0061888 | 0.30639 | 9.7028 | 0.023794 | 1.1853 | 26.6173 | 0.029982 | 1.4917 | 36.3201 | 76.253 | 76.099 | 75.9998
31.25 | -1.2544 | 0.0003125 | 2341.388 | 2329.2243 | -2488.4293 | -3128.706 | 0.0012214 | 2327.5014 | 243.7354 | -322.0876 | -0.3934 | -0.081219 | -0.31218 | 19.7961 | 76.0889 | 95.885 | 36.2798 | 0.0061863 | 0.31258 | 9.6967 | 0.023778 | 1.2091 | 26.5935 | 0.029964 | 1.5217 | 36.2902 | 76.2058 | 76.0488 | 75.9464
31.5625 | -1.2541 | 0.0003125 | 2340.89 | 2328.4467 | -3012.5268 | -3194.1322 | 0.0012214 | 2326.5403 | 243.6347 | -322.0239 | -0.39332 | -0.081219 | -0.3121 | 19.7879 | 76.0385 | 95.8264 | 36.2499 | 0.0061837 | 0.31877 | 9.6905 | 0.023762 | 1.2329 | 26.5697 | 0.029946 | 1.5517 | 36.2602 | 76.1586 | 75.9985 | 75.8931
31.875 | -1.2537 | 0.0003125 | 2344.547 | 2327.5052 | -3009.4829 | -3201.0998 | 0.0012214 | 2325.5793 | 243.5341 | -321.9602 | -0.39324 | -0.081219 | -0.31202 | 19.7797 | 75.9882 | 95.7679 | 36.2199 | 0.0061812 | 0.32495 | 9.6843 | 0.023746 | 1.2567 | 26.546 | 0.029927 | 1.5816 | 36.2302 | 76.1114 | 75.9483 | 75.8398
32.1875 | -1.2534 | 0.0003125 | 2342.479 | 2326.5648 | -4050.4976 | -3164.5588 | 0.0012214 | 2324.6185 | 243.4335 | -321.8965 | -0.39316 | -0.081219 | -0.31194 | 19.7715 | 75.9378 | 95.7094 | 36.19 | 0.0061786 | 0.33113 | 9.6781 | 0.023731 | 1.2804 | 26.5222 | 0.029909 | 1.6115 | 36.2003 | 76.0642 | 75.8981 | 75.7866
32.5 | -1.2531 | 0.0003125 | 2342.489 | 2325.299 | -3193.0537 | -3084.9703 | 0.0012214 | 2323.6579 | 243.3329 | -321.8328 | -0.39309 | -0.081219 | -0.31187 | 19.7634 | 75.8875 | 95.6509 | 36.1601 | 0.0061761 | 0.33731 | 9.6719 | 0.023715 | 1.3041 | 26.4985 | 0.029891 | 1.6414 | 36.1704 | 76.0171 | 75.8479 | 75.7333
32.8125 | -1.2528 | 0.0003125 | 2342.941 | 2324.3012 | -3626.3805 | -3076.8461 | 0.0012214 | 2322.6975 | 243.2323 | -321.7692 | -0.39301 | -0.081219 | -0.31179 | 19.7552 | 75.8372 | 95.5925 | 36.1302 | 0.0061735 | 0.34349 | 9.6658 | 0.023699 | 1.3278 | 26.4748 | 0.029873 | 1.6713 | 36.1405 | 75.97 | 75.7978 | 75.6801
33.125 | -1.2525 | 0.0003125 | 2334.778 | 2323.1679 | -2203.161 | -3070.4958 | 0.0012214 | 2321.7373 | 243.1318 | -321.7055 | -0.39293 | -0.081219 | -0.31171 | 19.747 | 75.787 | 95.534 | 36.1003 | 0.0061709 | 0.34966 | 9.6596 | 0.023683 | 1.3515 | 26.4511 | 0.029854 | 1.7012 | 36.1106 | 75.9229 | 75.7477 | 75.627
33.4375 | -1.2522 | 0.0003125 | 2333.415 | 2322.4794 | -2810.2244 | -3158.6625 | 0.0012214 | 2320.7773 | 243.0312 | -321.6418 | -0.39285 | -0.081219 | -0.31163 | 19.7389 | 75.7367 | 95.4756 | 36.0705 | 0.0061684 | 0.35583 | 9.6534 | 0.023668 | 1.3752 | 26.4274 | 0.029836 | 1.7311 | 36.0808 | 75.8758 | 75.6975 | 75.5738
33.75 | -1.2519 | 0.0003125 | 2340.056 | 2321.6012 | -2946.4976 | -3180.7574 | 0.0012214 | 2319.8175 | 242.9307 | -321.5781 | -0.39278 | -0.081219 | -0.31156 | 19.7307 | 75.6865 | 95.4172 | 36.0407 | 0.0061658 | 0.362 | 9.6472 | 0.023652 | 1.3989 | 26.4037 | 0.029818 | 1.7609 | 36.051 | 75.8287 | 75.6475 | 75.5207
34.0625 | -1.2516 | 0.0003125 | 2342.364 | 2320.6805 | -3702.9463 | -3110.0736 | 0.0012214 | 2318.8578 | 242.8302 | -321.5144 | -0.3927 | -0.081219 | -0.31148 | 19.7225 | 75.6363 | 95.3589 | 36.0109 | 0.0061633 | 0.36817 | 9.6411 | 0.023636 | 1.4225 | 26.3801 | 0.0298 | 1.7907 | 36.0211 | 75.7817 | 75.5974 | 75.4676
34.375 | -1.2512 | 0.0003125 | 2344.325 | 2319.5233 | -3372.5659 | -3035.9415 | 0.0012214 | 2317.8984 | 242.7298 | -321.4507 | -0.39262 | -0.081219 | -0.3114 | 19.7144 | 75.5862 | 95.3005 | 35.9811 | 0.0061607 | 0.37433 | 9.6349 | 0.023621 | 1.4462 | 26.3564 | 0.029781 | 1.8205 | 35.9913 | 75.7346 | 75.5474 | 75.4145
34.6875 | -1.2509 | 0.0003125 | 2337.812 | 2318.4694 | -3208.1171 | -2976.1419 | 0.0012214 | 2316.9391 | 242.6293 | -321.3871 | -0.39254 | -0.081219 | -0.31132 | 19.7062 | 75.536 | 95.2422 | 35.9513 | 0.0061582 | 0.38049 | 9.6287 | 0.023605 | 1.4698 | 26.3328 | 0.029763 | 1.8503 | 35.9616 | 75.6876 | 75.4973 | 75.3615
35 | -1.2506 | 0.0003125 | 2340.194 | 2317.4668 | -3089.1707 | -3050.1038 | 0.0012214 | 2315.9801 | 242.5289 | -321.3234 | -0.39246 | -0.081219 | -0.31124 | 19.6981 | 75.4859 | 95.1839 | 35.9215 | 0.0061556 | 0.38665 | 9.6226 | 0.023589 | 1.4934 | 26.3092 | 0.029745 | 1.8801 | 35.9318 | 75.6406 | 75.4473 | 75.3084
35.3125 | -1.2503 | 0.0003125 | 2334.432 | 2316.5015 | -2607.5317 | -3023.7162 | 0.0012214 | 2315.0212 | 242.4285 | -321.2597 | -0.39239 | -0.081219 | -0.31117 | 19.6899 | 75.4358 | 95.1257 | 35.8918 | 0.0061531 | 0.3928 | 9.6164 | 0.023574 | 1.517 | 26.2856 | 0.029727 | 1.9098 | 35.902 | 75.5937 | 75.3974 | 75.2554
35.625 | -1.25 | 0.0003125 | 2343.871 | 2315.6866 | -3175.0244 | -3111.0244 | 0.0012214 | 2314.0625 | 242.3281 | -321.196 | -0.39231 | -0.081219 | -0.31109 | 19.6818 | 75.3857 | 95.0674 | 35.8621 | 0.0061506 | 0.39896 | 9.6103 | 0.023558 | 1.5406 | 26.262 | 0.029709 | 1.9395 | 35.8723 | 75.5467 | 75.3474 | 75.2025
35.9375 | -1.2497 | 0.0003125 | 2341.863 | 2314.6944 | -3103.6878 | -3029.5344 | 0.0012214 | 2313.104 | 242.2277 | -321.1323 | -0.39223 | -0.081219 | -0.31101 | 19.6736 | 75.3356 | 95.0092 | 35.8324 | 0.006148 | 0.40511 | 9.6041 | 0.023542 | 1.5641 | 26.2385 | 0.02969 | 1.9692 | 35.8426 | 75.4998 | 75.2975 | 75.1495
36.25 | -1.2494 | 0.0003125 | 2341.164 | 2313.7245 | -3556.5268 | -2989.6018 | 0.0012214 | 2312.1457 | 242.1273 | -321.0686 | -0.39215 | -0.081219 | -0.31093 | 19.6655 | 75.2856 | 94.951 | 35.8027 | 0.0061455 | 0.41126 | 9.598 | 0.023527 | 1.5877 | 26.2149 | 0.029672 | 1.9989 | 35.8129 | 75.4529 | 75.2476 | 75.0966
36.5625 | -1.2491 | 0.0003125 | 2338.006 | 2312.6131 | -3172.9951 | -2873.3588 | 0.0012214 | 2311.1876 | 242.027 | -321.005 | -0.39208 | -0.081219 | -0.31086 | 19.6573 | 75.2355 | 94.8928 | 35.773 | 0.0061429 | 0.4174 | 9.5918 | 0.023511 | 1.6112 | 26.1914 | 0.029654 | 2.0286 | 35.7833 | 75.406 | 75.1977 | 75.0437
36.875 | -1.2488 | 0.0003125 | 2339.984 | 2311.6215 | -3053.2683 | -2914.4763 | 0.0012214 | 2310.2296 | 241.9267 | -320.9413 | -0.392 | -0.081219 | -0.31078 | 19.6492 | 75.1855 | 94.8347 | 35.7434 | 0.0061404 | 0.42354 | 9.5857 | 0.023495 | 1.6347 | 26.1679 | 0.029636 | 2.0583 | 35.7536 | 75.3591 | 75.1478 | 74.9908
37.1875 | -1.2484 | 0.0003125 | 2331.404 | 2310.6674 | -2168.9756 | -2905.4084 | 0.0012214 | 2309.2719 | 241.8264 | -320.8776 | -0.39192 | -0.081219 | -0.3107 | 19.641 | 75.1356 | 94.7766 | 35.7137 | 0.0061378 | 0.42968 | 9.5796 | 0.02348 | 1.6582 | 26.1444 | 0.029618 | 2.0879 | 35.724 | 75.3122 | 75.098 | 74.938
37.5 | -1.2481 | 0.0003125 | 2334.339 | 2309.9896 | -2887.4927 | -3039.4253 | 0.0012214 | 2308.3144 | 241.7261 | -320.8139 | -0.39184 | -0.081219 | -0.31062 | 19.6329 | 75.0856 | 94.7185 | 35.6841 | 0.0061353 | 0.43582 | 9.5734 | 0.023464 | 1.6817 | 26.1209 | 0.0296 | 2.1175 | 35.6943 | 75.2654 | 75.0482 | 74.8852
37.8125 | -1.2478 | 0.0003125 | 2332.722 | 2309.0872 | -2714.7707 | -2954.6927 | 0.0012214 | 2307.357 | 241.6259 | -320.7502 | -0.39176 | -0.081219 | -0.31054 | 19.6247 | 75.0357 | 94.6604 | 35.6545 | 0.0061327 | 0.44196 | 9.5673 | 0.023449 | 1.7051 | 26.0975 | 0.029581 | 2.1471 | 35.6647 | 75.2186 | 74.9984 | 74.8324
38.125 | -1.2475 | 0.0003125 | 2341.445 | 2308.2389 | -4021.6976 | -2947.4625 | 0.0012214 | 2306.3998 | 241.5256 | -320.6865 | -0.39169 | -0.081219 | -0.31047 | 19.6166 | 74.9858 | 94.6023 | 35.625 | 0.0061302 | 0.44809 | 9.5611 | 0.023433 | 1.7286 | 26.074 | 0.029563 | 2.1767 | 35.6352 | 75.1718 | 74.9486 | 74.7796
38.4375 | -1.2472 | 0.0003125 | 2329.88 | 2306.9821 | -2798.9073 | -2805.5982 | 0.0012214 | 2305.4429 | 241.4254 | -320.6229 | -0.39161 | -0.081219 | -0.31039 | 19.6084 | 74.9359 | 94.5443 | 35.5954 | 0.0061276 | 0.45422 | 9.555 | 0.023417 | 1.752 | 26.0506 | 0.029545 | 2.2062 | 35.6056 | 75.125 | 74.8989 | 74.7269
38.75 | -1.2469 | 0.0003125 | 2330.833 | 2306.1074 | -3567.922 | -2835.9592 | 0.0012214 | 2304.4861 | 241.3252 | -320.5592 | -0.39153 | -0.081219 | -0.31031 | 19.6003 | 74.886 | 94.4863 | 35.5659 | 0.0061251 | 0.46035 | 9.5489 | 0.023402 | 1.7754 | 26.0272 | 0.029527 | 2.2358 | 35.5761 | 75.0782 | 74.8491 | 74.6742
39.0625 | -1.2466 | 0.0003125 | 2322.65 | 2304.9925 | -2278.6341 | -2825.6851 | 0.0012214 | 2303.5295 | 241.225 | -320.4955 | -0.39145 | -0.081219 | -0.31023 | 19.5922 | 74.8361 | 94.4283 | 35.5363 | 0.0061226 | 0.46647 | 9.5428 | 0.023386 | 1.7988 | 26.0038 | 0.029509 | 2.2653 | 35.5465 | 75.0315 | 74.7994 | 74.6215
39.375 | -1.2463 | 0.0003125 | 2328.095 | 2304.2804 | -2664.4293 | -2928.1703 | 0.0012214 | 2302.5731 | 241.1249 | -320.4318 | -0.39138 | -0.081219 | -0.31016 | 19.584 | 74.7863 | 94.3704 | 35.5068 | 0.00612 | 0.4726 | 9.5366 | 0.023371 | 1.8222 | 25.9804 | 0.029491 | 2.2948 | 35.517 | 74.9848 | 74.7497 | 74.5688
39.6875 | -1.2459 | 0.0003125 | 2320.409 | 2303.4478 | -2277.8537 | -2957.843 | 0.0012214 | 2301.6168 | 241.0248 | -320.3681 | -0.3913 | -0.081219 | -0.31008 | 19.5759 | 74.7365 | 94.3124 | 35.4774 | 0.0061175 | 0.47872 | 9.5305 | 0.023355 | 1.8456 | 25.957 | 0.029473 | 2.3243 | 35.4875 | 74.9381 | 74.7001 | 74.5162
40 | -1.2456 | 0.0003125 | 2325.271 | 2302.7359 | -3625.2878 | -2968.0887 | 0.0012214 | 2300.6608 | 240.9246 | -320.3044 | -0.39122 | -0.081219 | -0.31 | 19.5678 | 74.6867 | 94.2545 | 35.4479 | 0.0061149 | 0.48483 | 9.5244 | 0.02334 | 1.869 | 25.9336 | 0.029455 | 2.3538 | 35.4581 | 74.8914 | 74.6504 | 74.4636
40.3125 | -1.2453 | 0.0003125 | 2316.145 | 2301.603 | -2953.522 | -2921.1459 | 0.0012214 | 2299.705 | 240.8245 | -320.2408 | -0.39114 | -0.081219 | -0.30992 | 19.5596 | 74.637 | 94.1966 | 35.4184 | 0.0061124 | 0.49095 | 9.5183 | 0.023324 | 1.8923 | 25.9103 | 0.029436 | 2.3832 | 35.4286 | 74.8447 | 74.6008 | 74.411
40.625 | -1.245 | 0.0003125 | 2324.893 | 2300.68 | -3643.161 | -2881.5894 | 0.0012214 | 2298.7493 | 240.7245 | -320.1771 | -0.39106 | -0.081219 | -0.30984 | 19.5515 | 74.5872 | 94.1387 | 35.389 | 0.0061098 | 0.49706 | 9.5122 | 0.023309 | 1.9156 | 25.887 | 0.029418 | 2.4127 | 35.3992 | 74.7981 | 74.5512 | 74.3584
40.9375 | -1.2447 | 0.0003125 | 2310.567 | 2299.5416 | -1955.4341 | -2899.1716 | 0.0012214 | 2297.7939 | 240.6244 | -320.1134 | -0.39099 | -0.081219 | -0.30977 | 19.5434 | 74.5375 | 94.0809 | 35.3596 | 0.0061073 | 0.50317 | 9.5061 | 0.023293 | 1.9389 | 25.8637 | 0.0294 | 2.4421 | 35.3697 | 74.7514 | 74.5017 | 74.3059
41.25 | -1.2444 | 0.0003125 | 2313.486 | 2298.9305 | -2635.239 | -3009.5397 | 0.0012214 | 2296.8386 | 240.5244 | -320.0497 | -0.39091 | -0.081219 | -0.30969 | 19.5353 | 74.4878 | 94.0231 | 35.3302 | 0.0061048 | 0.50928 | 9.5 | 0.023277 | 1.9622 | 25.8404 | 0.029382 | 2.4715 | 35.3403 | 74.7048 | 74.4521 | 74.2534
41.5625 | -1.2441 | 0.0003125 | 2310.071 | 2298.107 | -2461.1902 | -3107.6257 | 0.0012214 | 2295.8835 | 240.4244 | -319.986 | -0.39083 | -0.081219 | -0.30961 | 19.5271 | 74.4381 | 93.9653 | 35.3008 | 0.0061022 | 0.51538 | 9.4939 | 0.023262 | 1.9855 | 25.8171 | 0.029364 | 2.5009 | 35.311 | 74.6582 | 74.4026 | 74.2009
41.875 | -1.2437 | 0.0003125 | 2313.566 | 2297.3379 | -3132.878 | -3065.2452 | 0.0012214 | 2294.9286 | 240.3244 | -319.9224 | -0.39075 | -0.081219 | -0.30953 | 19.519 | 74.3885 | 93.9075 | 35.2715 | 0.0060997 | 0.52148 | 9.4878 | 0.023246 | 2.0088 | 25.7938 | 0.029346 | 2.5302 | 35.2816 | 74.6117 | 74.3531 | 74.1484
42.1875 | -1.2434 | 0.0003125 | 2315.491 | 2296.3588 | -3454.9073 | -3062.5135 | 0.0012214 | 2293.9739 | 240.2244 | -319.8587 | -0.39068 | -0.081219 | -0.30946 | 19.5109 | 74.3389 | 93.8498 | 35.2421 | 0.0060972 | 0.52758 | 9.4817 | 0.023231 | 2.032 | 25.7706 | 0.029328 | 2.5596 | 35.2523 | 74.5651 | 74.3036 | 74.096
42.5 | -1.2431 | 0.0003125 | 2310.186 | 2295.2792 | -3405.9707 | -2975.0705 | 0.0012214 | 2293.0194 | 240.1244 | -319.795 | -0.3906 | -0.081219 | -0.30938 | 19.5028 | 74.2892 | 93.792 | 35.2128 | 0.0060946 | 0.53368 | 9.4756 | 0.023215 | 2.0552 | 25.7474 | 0.02931 | 2.5889 | 35.2229 | 74.5186 | 74.2541 | 74.0436
42.8125 | -1.2428 | 0.0003125 | 2307.451 | 2294.2148 | -2990.8293 | -3001.8341 | 0.0012214 | 2292.0651 | 240.0245 | -319.7313 | -0.39052 | -0.081219 | -0.3093 | 19.4947 | 74.2397 | 93.7343 | 35.1835 | 0.0060921 | 0.53978 | 9.4695 | 0.0232 | 2.0785 | 25.7242 | 0.029292 | 2.6182 | 35.1936 | 74.4721 | 74.2047 | 73.9912
43.125 | -1.2425 | 0.0003125 | 2301.869 | 2293.2802 | -2390.5561 | -2993.5255 | 0.0012214 | 2291.111 | 239.9246 | -319.6676 | -0.39044 | -0.081219 | -0.30922 | 19.4866 | 74.1901 | 93.6766 | 35.1542 | 0.0060895 | 0.54587 | 9.4634 | 0.023184 | 2.1017 | 25.701 | 0.029274 | 2.6475 | 35.1643 | 74.4256 | 74.1553 | 73.9389
43.4375 | -1.2422 | 0.0003125 | 2309.106 | 2292.5331 | -3108.9171 | -3126.9534 | 0.0012214 | 2290.157 | 239.8247 | -319.6039 | -0.39036 | -0.081219 | -0.30914 | 19.4784 | 74.1405 | 93.619 | 35.1249 | 0.006087 | 0.55196 | 9.4573 | 0.023169 | 2.1248 | 25.6778 | 0.029256 | 2.6768 | 35.135 | 74.3791 | 74.1059 | 73.8865
43.75 | -1.2419 | 0.0003125 | 2301.319 | 2291.5616 | -2518.4 | -3118.4106 | 0.0012214 | 2289.2033 | 239.7248 | -319.5403 | -0.39029 | -0.081219 | -0.30907 | 19.4703 | 74.091 | 93.5613 | 35.0957 | 0.0060845 | 0.55804 | 9.4512 | 0.023153 | 2.148 | 25.6546 | 0.029238 | 2.7061 | 35.1058 | 74.3326 | 74.0565 | 73.8342
44.0625 | -1.2416 | 0.0003125 | 2309.505 | 2290.7746 | -3836.5659 | -3177.9973 | 0.0012214 | 2288.2497 | 239.625 | -319.4766 | -0.39021 | -0.081219 | -0.30899 | 19.4622 | 74.0415 | 93.5037 | 35.0665 | 0.0060819 | 0.56413 | 9.4451 | 0.023138 | 2.1712 | 25.6314 | 0.02922 | 2.7353 | 35.0766 | 74.2862 | 74.0072 | 73.782
44.375 | -1.2412 | 0.0003125 | 2302.292 | 2289.5757 | -3169.4829 | -3063.4927 | 0.0012214 | 2287.2964 | 239.5251 | -319.4129 | -0.39013 | -0.081219 | -0.30891 | 19.4541 | 73.992 | 93.4462 | 35.0373 | 0.0060794 | 0.57021 | 9.439 | 0.023123 | 2.1943 | 25.6083 | 0.029202 | 2.7645 | 35.0473 | 74.2398 | 73.9578 | 73.7297
44.6875 | -1.2409 | 0.0003125 | 2305.988 | 2288.5852 | -3714.1854 | -3065.6213 | 0.0012214 | 2286.3432 | 239.4253 | -319.3492 | -0.39005 | -0.081219 | -0.30883 | 19.446 | 73.9426 | 93.3886 | 35.0081 | 0.0060769 | 0.57629 | 9.4329 | 0.023107 | 2.2174 | 25.5852 | 0.029184 | 2.7937 | 35.0181 | 74.1934 | 73.9085 | 73.6775
45 | -1.2406 | 0.0003125 | 2290.582 | 2287.4245 | -1995.0049 | -3021.7508 | 0.0012214 | 2285.3902 | 239.3255 | -319.2855 | -0.38998 | -0.081219 | -0.30876 | 19.4379 | 73.8931 | 93.331 | 34.9789 | 0.0060743 | 0.58237 | 9.4269 | 0.023092 | 2.2405 | 25.5621 | 0.029166 | 2.8229 | 34.989 | 74.147 | 73.8592 | 73.6253
45.3125 | -1.2403 | 0.0003125 | 2301.578 | 2286.8011 | -3102.8293 | -3194.5011 | 0.0012214 | 2284.4374 | 239.2257 | -319.2218 | -0.3899 | -0.081219 | -0.30868 | 19.4298 | 73.8437 | 93.2735 | 34.9497 | 0.0060718 | 0.58844 | 9.4208 | 0.023076 | 2.2636 | 25.539 | 0.029148 | 2.8521 | 34.9598 | 74.1006 | 73.81 | 73.5731
45.625 | -1.24 | 0.0003125 | 2296.478 | 2285.8314 | -2493.0341 | -3220.1721 | 0.0012214 | 2283.4848 | 239.126 | -319.1582 | -0.38982 | -0.081219 | -0.3086 | 19.4217 | 73.7943 | 93.216 | 34.9206 | 0.0060693 | 0.59451 | 9.4147 | 0.023061 | 2.2867 | 25.5159 | 0.02913 | 2.8812 | 34.9306 | 74.0543 | 73.7607 | 73.521
45.9375 | -1.2397 | 0.0003125 | 2306.55 | 2285.0524 | -3700.3707 | -3252.2501 | 0.0012214 | 2282.5324 | 239.0262 | -319.0945 | -0.38974 | -0.081219 | -0.30852 | 19.4136 | 73.745 | 93.1586 | 34.8915 | 0.0060667 | 0.60058 | 9.4087 | 0.023045 | 2.3098 | 25.4928 | 0.029112 | 2.9103 | 34.9015 | 74.0079 | 73.7115 | 73.4688
46.25 | -1.2394 | 0.0003125 | 2297.409 | 2283.896 | -2899.4341 | -3169.412 | 0.0012214 | 2281.5802 | 238.9265 | -319.0308 | -0.38966 | -0.081219 | -0.30844 | 19.4055 | 73.6956 | 93.1011 | 34.8623 | 0.0060642 | 0.60665 | 9.4026 | 0.02303 | 2.3328 | 25.4698 | 0.029094 | 2.9395 | 34.8724 | 73.9616 | 73.6623 | 73.4167
46.5625 | -1.2391 | 0.0003125 | 2302.304 | 2282.9899 | -3858.2634 | -3189.5557 | 0.0012214 | 2280.6281 | 238.8268 | -318.9671 | -0.38959 | -0.081219 | -0.30837 | 19.3974 | 73.6463 | 93.0437 | 34.8333 | 0.0060617 | 0.61271 | 9.3965 | 0.023014 | 2.3558 | 25.4468 | 0.029076 | 2.9685 | 34.8433 | 73.9153 | 73.6132 | 73.3647
46.875 | -1.2388 | 0.0003125 | 2294.92 | 2281.7842 | -3014.9463 | -3170.4337 | 0.0012214 | 2279.6763 | 238.7271 | -318.9034 | -0.38951 | -0.081219 | -0.30829 | 19.3893 | 73.597 | 92.9863 | 34.8042 | 0.0060592 | 0.61878 | 9.3905 | 0.022999 | 2.3788 | 25.4238 | 0.029058 | 2.9976 | 34.8142 | 73.8691 | 73.564 | 73.3126
47.1875 | -1.2384 | 0.0003125 | 2301.114 | 2280.842 | -3173.8537 | -3179.0758 | 0.0012214 | 2278.7246 | 238.6275 | -318.8397 | -0.38943 | -0.081219 | -0.30821 | 19.3812 | 73.5477 | 92.9289 | 34.7751 | 0.0060566 | 0.62483 | 9.3844 | 0.022984 | 2.4018 | 25.4008 | 0.02904 | 3.0267 | 34.7852 | 73.8228 | 73.5149 | 73.2606
47.5 | -1.2381 | 0.0003125 | 2296.708 | 2279.8502 | -2577.0146 | -3239.0031 | 0.0012214 | 2277.7731 | 238.5278 | -318.7761 | -0.38935 | -0.081219 | -0.30813 | 19.3731 | 73.4984 | 92.8716 | 34.7461 | 0.0060541 | 0.63089 | 9.3783 | 0.022968 | 2.4248 | 25.3778 | 0.029022 | 3.0557 | 34.7561 | 73.7766 | 73.4658 | 73.2086
47.8125 | -1.2378 | 0.0003125 | 2300.614 | 2279.0449 | -3192.8976 | -3250.5614 | 0.0012214 | 2276.8219 | 238.4282 | -318.7124 | -0.38928 | -0.081219 | -0.30806 | 19.365 | 73.4492 | 92.8142 | 34.7171 | 0.0060516 | 0.63695 | 9.3723 | 0.022953 | 2.4478 | 25.3548 | 0.029004 | 3.0847 | 34.7271 | 73.7304 | 73.4167 | 73.1566
48.125 | -1.2375 | 0.0003125 | 2301.023 | 2278.0471 | -3231.6098 | -3266.4053 | 0.0012214 | 2275.8708 | 238.3286 | -318.6487 | -0.3892 | -0.081219 | -0.30798 | 19.3569 | 73.4 | 92.7569 | 34.6881 | 0.006049 | 0.643 | 9.3662 | 0.022937 | 2.4708 | 25.3319 | 0.028987 | 3.1138 | 34.6981 | 73.6842 | 73.3676 | 73.1047
48.4375 | -1.2372 | 0.0003125 | 2303.191 | 2277.0372 | -3895.2585 | -3157.4421 | 0.0012214 | 2274.9199 | 238.2291 | -318.585 | -0.38912 | -0.081219 | -0.3079 | 19.3488 | 73.3508 | 92.6996 | 34.6591 | 0.0060465 | 0.64905 | 9.3602 | 0.022922 | 2.4937 | 25.3089 | 0.028969 | 3.1427 | 34.6691 | 73.638 | 73.3186 | 73.0528
48.75 | -1.2369 | 0.0003125 | 2302.097 | 2275.82 | -3385.2098 | -3116.3033 | 0.0012214 | 2273.9692 | 238.1295 | -318.5213 | -0.38904 | -0.081219 | -0.30782 | 19.3408 | 73.3016 | 92.6424 | 34.6301 | 0.006044 | 0.65509 | 9.3541 | 0.022907 | 2.5166 | 25.286 | 0.028951 | 3.1717 | 34.6401 | 73.5919 | 73.2696 | 73.0009
49.0625 | -1.2366 | 0.0003125 | 2295.596 | 2274.7621 | -2845.8927 | -3124.6049 | 0.0012214 | 2273.0187 | 238.03 | -318.4577 | -0.38896 | -0.081219 | -0.30774 | 19.3327 | 73.2525 | 92.5851 | 34.6012 | 0.0060415 | 0.66114 | 9.3481 | 0.022891 | 2.5395 | 25.2631 | 0.028933 | 3.2007 | 34.6112 | 73.5457 | 73.2206 | 72.949
49.375 | -1.2363 | 0.0003125 | 2297.352 | 2273.8728 | -2789.1512 | -3218.0931 | 0.0012214 | 2272.0683 | 237.9304 | -318.394 | -0.38889 | -0.081219 | -0.30767 | 19.3246 | 73.2033 | 92.5279 | 34.5723 | 0.0060389 | 0.66718 | 9.3421 | 0.022876 | 2.5624 | 25.2402 | 0.028915 | 3.2296 | 34.5823 | 73.4996 | 73.1716 | 72.8972
49.6875 | -1.2359 | 0.0003125 | 2300.864 | 2273.0011 | -3121.0146 | -3180.0266 | 0.0012214 | 2271.1182 | 237.8309 | -318.3303 | -0.38881 | -0.081219 | -0.30759 | 19.3165 | 73.1542 | 92.4707 | 34.5434 | 0.0060364 | 0.67322 | 9.336 | 0.022861 | 2.5853 | 25.2173 | 0.028897 | 3.2585 | 34.5533 | 73.4535 | 73.1226 | 72.8454
50 | -1.2356 | 0.0003125 | 2303.614 | 2272.0258 | -3647.922 | -3165.7011 | 0.0012214 | 2270.1682 | 237.7315 | -318.2666 | -0.38873 | -0.081219 | -0.30751 | 19.3084 | 73.1051 | 92.4135 | 34.5145 | 0.0060339 | 0.67925 | 9.33 | 0.022845 | 2.6081 | 25.1945 | 0.028879 | 3.2874 | 34.5244 | 73.4074 | 73.0737 | 72.7936
50.3125 | -1.2353 | 0.0003125 | 2297.343 | 2270.8859 | -3110.0098 | -3082.4727 | 0.0012214 | 2269.2185 | 237.632 | -318.2029 | -0.38865 | -0.081219 | -0.30743 | 19.3004 | 73.0561 | 92.3564 | 34.4856 | 0.0060314 | 0.68529 | 9.324 | 0.02283 | 2.631 | 25.1716 | 0.028861 | 3.3163 | 34.4956 | 73.3614 | 73.0248 | 72.7418
50.625 | -1.235 | 0.0003125 | 2297.939 | 2269.914 | -3833.0537 | -3139.5548 | 0.0012214 | 2268.2689 | 237.5326 | -318.1392 | -0.38858 | -0.081219 | -0.30736 | 19.2923 | 73.007 | 92.2993 | 34.4567 | 0.0060288 | 0.69132 | 9.3179 | 0.022815 | 2.6538 | 25.1488 | 0.028844 | 3.3451 | 34.4667 | 73.3153 | 72.9759 | 72.6901
50.9375 | -1.2347 | 0.0003125 | 2289.917 | 2268.7161 | -2704.1561 | -3063.9184 | 0.0012214 | 2267.3195 | 237.4331 | -318.0756 | -0.3885 | -0.081219 | -0.30728 | 19.2842 | 72.958 | 92.2422 | 34.4279 | 0.0060263 | 0.69735 | 9.3119 | 0.022799 | 2.6766 | 25.126 | 0.028826 | 3.374 | 34.4379 | 73.2693 | 72.927 | 72.6384
51.25 | -1.2344 | 0.0003125 | 2294.019 | 2267.8711 | -3367.1805 | -3117.5805 | 0.0012214 | 2266.3704 | 237.3337 | -318.0119 | -0.38842 | -0.081219 | -0.3072 | 19.2761 | 72.909 | 92.1851 | 34.3991 | 0.0060238 | 0.70337 | 9.3059 | 0.022784 | 2.6994 | 25.1032 | 0.028808 | 3.4028 | 34.409 | 73.2233 | 72.8782 | 72.5867
51.5625 | -1.2341 | 0.0003125 | 2285.119 | 2266.8189 | -2033.0146 | -3126.8186 | 0.0012214 | 2265.4214 | 237.2344 | -317.9482 | -0.38834 | -0.081219 | -0.30712 | 19.2681 | 72.86 | 92.1281 | 34.3703 | 0.0060213 | 0.7094 | 9.2998 | 0.022769 | 2.7222 | 25.0804 | 0.02879 | 3.4316 | 34.3802 | 73.1773 | 72.8294 | 72.535
51.875 | -1.2338 | 0.0003125 | 2293.455 | 2266.1835 | -3442.7317 | -3214.3894 | 0.0012214 | 2264.4726 | 237.135 | -317.8845 | -0.38826 | -0.081219 | -0.30704 | 19.26 | 72.811 | 92.071 | 34.3415 | 0.0060187 | 0.71542 | 9.2938 | 0.022753 | 2.745 | 25.0576 | 0.028772 | 3.4604 | 34.3514 | 73.1313 | 72.7806 | 72.4834
52.1875 | -1.2334 | 0.0003125 | 2293.957 | 2265.1077 | -3476.5268 | -3164.6581 | 0.0012214 | 2263.5239 | 237.0357 | -317.8208 | -0.38819 | -0.081219 | -0.30697 | 19.2519 | 72.7621 | 92.014 | 34.3127 | 0.0060162 | 0.72144 | 9.2878 | 0.022738 | 2.7677 | 25.0349 | 0.028754 | 3.4892 | 34.3227 | 73.0854 | 72.7318 | 72.4318
52.5 | -1.2331 | 0.0003125 | 2291.224 | 2264.0213 | -3874.2634 | -3069.2967 | 0.0012214 | 2262.5755 | 236.9364 | -317.7571 | -0.38811 | -0.081219 | -0.30689 | 19.2438 | 72.7132 | 91.957 | 34.284 | 0.0060137 | 0.72745 | 9.2818 | 0.022723 | 2.7905 | 25.0121 | 0.028737 | 3.5179 | 34.2939 | 73.0395 | 72.6831 | 72.3802
52.8125 | -1.2328 | 0.0003125 | 2278.822 | 2262.8106 | -2370.4195 | -3038.6022 | 0.0012214 | 2261.6273 | 236.8371 | -317.6935 | -0.38803 | -0.081219 | -0.30681 | 19.2358 | 72.6643 | 91.9001 | 34.2553 | 0.0060112 | 0.73347 | 9.2758 | 0.022708 | 2.8132 | 24.9894 | 0.028719 | 3.5467 | 34.2652 | 72.9935 | 72.6343 | 72.3286
53.125 | -1.2325 | 0.0003125 | 2278.303 | 2262.0698 | -2963.4341 | -3076.3069 | 0.0012214 | 2260.6792 | 236.7378 | -317.6298 | -0.38795 | -0.081219 | -0.30673 | 19.2277 | 72.6154 | 91.8431 | 34.2265 | 0.0060087 | 0.73948 | 9.2698 | 0.022692 | 2.8359 | 24.9667 | 0.028701 | 3.5754 | 34.2365 | 72.9477 | 72.5856 | 72.2771
53.4375 | -1.2322 | 0.0003125 | 2278.215 | 2261.1437 | -2732.4098 | -3158.6483 | 0.0012214 | 2259.7314 | 236.6385 | -317.5661 | -0.38788 | -0.081219 | -0.30666 | 19.2197 | 72.5666 | 91.7862 | 34.1978 | 0.0060061 | 0.74549 | 9.2638 | 0.022677 | 2.8586 | 24.944 | 0.028683 | 3.6041 | 34.2078 | 72.9018 | 72.5369 | 72.2256
53.75 | -1.2319 | 0.0003125 | 2285.513 | 2260.2899 | -3737.9122 | -3153.2772 | 0.0012214 | 2258.7837 | 236.5393 | -317.5024 | -0.3878 | -0.081219 | -0.30658 | 19.2116 | 72.5177 | 91.7293 | 34.1692 | 0.0060036 | 0.75149 | 9.2577 | 0.022662 | 2.8813 | 24.9213 | 0.028665 | 3.6328 | 34.1791 | 72.8559 | 72.4883 | 72.1741
54.0625 | -1.2316 | 0.0003125 | 2279.722 | 2259.1218 | -3001.0537 | -3108.7255 | 0.0012214 | 2257.8362 | 236.4401 | -317.4387 | -0.38772 | -0.081219 | -0.3065 | 19.2035 | 72.4689 | 91.6725 | 34.1405 | 0.0060011 | 0.7575 | 9.2517 | 0.022647 | 2.9039 | 24.8987 | 0.028648 | 3.6614 | 34.1504 | 72.8101 | 72.4396 | 72.1226
54.375 | -1.2312 | 0.0003125 | 2278.537 | 2258.1839 | -3294.439 | -3049.0749 | 0.0012214 | 2256.8889 | 236.3409 | -317.375 | -0.38764 | -0.081219 | -0.30642 | 19.1955 | 72.4201 | 91.6156 | 34.1119 | 0.0059986 | 0.7635 | 9.2457 | 0.022631 | 2.9266 | 24.876 | 0.02863 | 3.6901 | 34.1218 | 72.7643 | 72.391 | 72.0712
54.6875 | -1.2309 | 0.0003125 | 2273.426 | 2257.1544 | -3468.8 | -3050.7707 | 0.0012214 | 2255.9418 | 236.2417 | -317.3114 | -0.38756 | -0.081219 | -0.30634 | 19.1874 | 72.3714 | 91.5588 | 34.0832 | 0.0059961 | 0.7695 | 9.2397 | 0.022616 | 2.9492 | 24.8534 | 0.028612 | 3.7187 | 34.0931 | 72.7185 | 72.3424 | 72.0198
55 | -1.2306 | 0.0003125 | 2271.225 | 2256.0704 | -2996.2927 | -3007.5459 | 0.0012214 | 2254.9949 | 236.1425 | -317.2477 | -0.38749 | -0.081219 | -0.30627 | 19.1794 | 72.3226 | 91.502 | 34.0546 | 0.0059936 | 0.77549 | 9.2337 | 0.022601 | 2.9718 | 24.8308 | 0.028594 | 3.7473 | 34.0645 | 72.6727 | 72.2938 | 71.9684
55.3125 | -1.2303 | 0.0003125 | 2266.547 | 2255.1341 | -2895.6878 | -3040.3335 | 0.0012214 | 2254.0482 | 236.0434 | -317.184 | -0.38741 | -0.081219 | -0.30619 | 19.1713 | 72.2739 | 91.4452 | 34.0261 | 0.005991 | 0.78149 | 9.2278 | 0.022586 | 2.9944 | 24.8082 | 0.028577 | 3.7759 | 34.0359 | 72.6269 | 72.2453 | 71.917
55.625 | -1.23 | 0.0003125 | 2269.131 | 2254.2292 | -2427.5512 | -3137.3765 | 0.0012214 | 2253.1017 | 235.9443 | -317.1203 | -0.38733 | -0.081219 | -0.30611 | 19.1633 | 72.2252 | 91.3885 | 33.9975 | 0.0059885 | 0.78748 | 9.2218 | 0.02257 | 3.017 | 24.7856 | 0.028559 | 3.8045 | 34.0073 | 72.5812 | 72.1967 | 71.8657
55.9375 | -1.2297 | 0.0003125 | 2271.24 | 2253.4706 | -3536.6244 | -3197.9778 | 0.0012214 | 2252.1554 | 235.8452 | -317.0566 | -0.38725 | -0.081219 | -0.30603 | 19.1552 | 72.1765 | 91.3317 | 33.9689 | 0.005986 | 0.79347 | 9.2158 | 0.022555 | 3.0396 | 24.763 | 0.028541 | 3.8331 | 33.9788 | 72.5355 | 72.1482 | 71.8144
56.25 | -1.2294 | 0.0003125 | 2269.273 | 2252.3654 | -2785.1707 | -3146.6288 | 0.0012214 | 2251.2092 | 235.7461 | -316.9929 | -0.38718 | -0.081219 | -0.30596 | 19.1472 | 72.1279 | 91.275 | 33.9404 | 0.0059835 | 0.79945 | 9.2098 | 0.02254 | 3.0621 | 24.7405 | 0.028523 | 3.8616 | 33.9502 | 72.4898 | 72.0997 | 71.7631
56.5625 | -1.2291 | 0.0003125 | 2269.052 | 2251.495 | -3869.1902 | -3098.2882 | 0.0012214 | 2250.2633 | 235.647 | -316.9293 | -0.3871 | -0.081219 | -0.30588 | 19.1391 | 72.0792 | 91.2183 | 33.9119 | 0.005981 | 0.80544 | 9.2038 | 0.022525 | 3.0847 | 24.7179 | 0.028506 | 3.8901 | 33.9217 | 72.4441 | 72.0513 | 71.7119
56.875 | -1.2288 | 0.0003125 | 2260.349 | 2250.2859 | -2673.3268 | -3076.3424 | 0.0012214 | 2249.3175 | 235.548 | -316.8656 | -0.38702 | -0.081219 | -0.3058 | 19.1311 | 72.0306 | 91.1617 | 33.8834 | 0.0059785 | 0.81142 | 9.1978 | 0.02251 | 3.1072 | 24.6954 | 0.028488 | 3.9186 | 33.8932 | 72.3984 | 72.0028 | 71.6606
57.1875 | -1.2284 | 0.0003125 | 2261.683 | 2249.4505 | -3247.8439 | -3131.0545 | 0.0012214 | 2248.3719 | 235.449 | -316.8019 | -0.38694 | -0.081219 | -0.30572 | 19.123 | 71.982 | 91.1051 | 33.8549 | 0.005976 | 0.8174 | 9.1918 | 0.022494 | 3.1297 | 24.6729 | 0.02847 | 3.9471 | 33.8647 | 72.3528 | 71.9544 | 71.6094
57.5 | -1.2281 | 0.0003125 | 2258.4 | 2248.4355 | -2344.8976 | -3185.2772 | 0.0012214 | 2247.4265 | 235.35 | -316.7382 | -0.38686 | -0.081219 | -0.30564 | 19.115 | 71.9334 | 91.0484 | 33.8264 | 0.0059734 | 0.82337 | 9.1859 | 0.022479 | 3.1522 | 24.6504 | 0.028453 | 3.9756 | 33.8363 | 72.3071 | 71.906 | 71.5583
57.8125 | -1.2278 | 0.0003125 | 2265.021 | 2247.7027 | -3313.0927 | -3253.7685 | 0.0012214 | 2246.4813 | 235.251 | -316.6745 | -0.38679 | -0.081219 | -0.30557 | 19.107 | 71.8849 | 90.9918 | 33.798 | 0.0059709 | 0.82934 | 9.1799 | 0.022464 | 3.1747 | 24.6279 | 0.028435 | 4.004 | 33.8078 | 72.2615 | 71.8576 | 71.5071
58.125 | -1.2275 | 0.0003125 | 2261.823 | 2246.6674 | -2993.3268 | -3239.8545 | 0.0012214 | 2245.5363 | 235.152 | -316.6109 | -0.38671 | -0.081219 | -0.30549 | 19.0989 | 71.8364 | 90.9353 | 33.7696 | 0.0059684 | 0.83532 | 9.1739 | 0.022449 | 3.1972 | 24.6054 | 0.028417 | 4.0325 | 33.7794 | 72.2159 | 71.8092 | 71.456
58.4375 | -1.2272 | 0.0003125 | 2264.536 | 2245.732 | -3356.9561 | -3226.2457 | 0.0012214 | 2244.5915 | 235.0531 | -316.5472 | -0.38663 | -0.081219 | -0.30541 | 19.0909 | 71.7878 | 90.8787 | 33.7411 | 0.0059659 | 0.84128 | 9.168 | 0.022434 | 3.2196 | 24.583 | 0.0284 | 4.0609 | 33.751 | 72.1704 | 71.7609 | 71.4049
58.75 | -1.2269 | 0.0003125 | 2259.139 | 2244.6829 | -3963.161 | -3181.3038 | 0.0012214 | 2243.6469 | 234.9542 | -316.4835 | -0.38655 | -0.081219 | -0.30533 | 19.0829 | 71.7394 | 90.8222 | 33.7127 | 0.0059634 | 0.84725 | 9.162 | 0.022419 | 3.242 | 24.5606 | 0.028382 | 4.0893 | 33.7226 | 72.1248 | 71.7126 | 71.3538
59.0625 | -1.2266 | 0.0003125 | 2260.26 | 2243.4444 | -3094.1659 | -3113.9619 | 0.0012214 | 2242.7025 | 234.8553 | -316.4198 | -0.38648 | -0.081219 | -0.30526 | 19.0748 | 71.6909 | 90.7657 | 33.6844 | 0.0059609 | 0.85321 | 9.156 | 0.022403 | 3.2645 | 24.5381 | 0.028364 | 4.1177 | 33.6942 | 72.0793 | 71.6643 | 71.3027
59.375 | -1.2263 | 0.0003125 | 2252.87 | 2242.4775 | -2971.7854 | -3129.6426 | 0.0012214 | 2241.7582 | 234.7564 | -316.3561 | -0.3864 | -0.081219 | -0.30518 | 19.0668 | 71.6425 | 90.7092 | 33.656 | 0.0059584 | 0.85917 | 9.1501 | 0.022388 | 3.2869 | 24.5157 | 0.028347 | 4.146 | 33.6658 | 72.0338 | 71.616 | 71.2517
59.6875 | -1.2259 | 0.0003125 | 2256.291 | 2241.5488 | -2253.4244 | -3183.702 | 0.0012214 | 2240.8142 | 234.6575 | -316.2924 | -0.38632 | -0.081219 | -0.3051 | 19.0588 | 71.594 | 90.6528 | 33.6277 | 0.0059559 | 0.86513 | 9.1441 | 0.022373 | 3.3093 | 24.4934 | 0.028329 | 4.1744 | 33.6375 | 71.9883 | 71.5678 | 71.2007
60 | -1.2256 | 0.0003125 | 2260.449 | 2240.8446 | -3627.7854 | -3253.6337 | 0.0012214 | 2239.8703 | 234.5587 | -316.2288 | -0.38624 | -0.081219 | -0.30502 | 19.0507 | 71.5456 | 90.5964 | 33.5994 | 0.0059534 | 0.87109 | 9.1382 | 0.022358 | 3.3316 | 24.471 | 0.028311 | 4.2027 | 33.6091 | 71.9428 | 71.5196 | 71.1497
60.3125 | -1.2253 | 0.0003125 | 2263.69 | 2239.711 | -3275.161 | -3176.408 | 0.0012214 | 2238.9266 | 234.4598 | -316.1651 | -0.38616 | -0.081219 | -0.30494 | 19.0427 | 71.4972 | 90.54 | 33.571 | 0.0059508 | 0.87704 | 9.1322 | 0.022343 | 3.354 | 24.4486 | 0.028294 | 4.231 | 33.5808 | 71.8973 | 71.4714 | 71.0988
60.625 | -1.225 | 0.0003125 | 2259.705 | 2238.6875 | -3844.2927 | -3110.1233 | 0.0012214 | 2237.9831 | 234.361 | -316.1014 | -0.38609 | -0.081219 | -0.30487 | 19.0347 | 71.4489 | 90.4836 | 33.5428 | 0.0059483 | 0.88299 | 9.1262 | 0.022328 | 3.3763 | 24.4263 | 0.028276 | 4.2593 | 33.5525 | 71.8519 | 71.4232 | 71.0479
60.9375 | -1.2247 | 0.0003125 | 2259.618 | 2237.4861 | -3098.3024 | -3008.9792 | 0.0012214 | 2237.0398 | 234.2623 | -316.0377 | -0.38601 | -0.081219 | -0.30479 | 19.0267 | 71.4006 | 90.4272 | 33.5145 | 0.0059458 | 0.88894 | 9.1203 | 0.022313 | 3.3987 | 24.404 | 0.028259 | 4.2876 | 33.5243 | 71.8065 | 71.375 | 70.997
61.25 | -1.2244 | 0.0003125 | 2253.283 | 2236.5179 | -3160.039 | -3013.4918 | 0.0012214 | 2236.0967 | 234.1635 | -315.974 | -0.38593 | -0.081219 | -0.30471 | 19.0186 | 71.3522 | 90.3709 | 33.4862 | 0.0059433 | 0.89489 | 9.1144 | 0.022298 | 3.421 | 24.3816 | 0.028241 | 4.3159 | 33.496 | 71.761 | 71.3269 | 70.9461
61.5625 | -1.2241 | 0.0003125 | 2258.724 | 2235.5304 | -2843.6293 | -3005.0625 | 0.0012214 | 2235.1538 | 234.0648 | -315.9103 | -0.38585 | -0.081219 | -0.30463 | 19.0106 | 71.3039 | 90.3146 | 33.458 | 0.0059408 | 0.90083 | 9.1084 | 0.022282 | 3.4433 | 24.3593 | 0.028223 | 4.3441 | 33.4678 | 71.7157 | 71.2788 | 70.8952
61.875 | -1.2238 | 0.0003125 | 2259.133 | 2234.6418 | -2862.5951 | -3006.0133 | 0.0012214 | 2234.2111 | 233.966 | -315.8467 | -0.38578 | -0.081219 | -0.30456 | 19.0026 | 71.2557 | 90.2583 | 33.4298 | 0.0059383 | 0.90677 | 9.1025 | 0.022267 | 3.4655 | 24.3371 | 0.028206 | 4.3723 | 33.4395 | 71.6703 | 71.2307 | 70.8444
62.1875 | -1.2234 | 0.0003125 | 2261.616 | 2233.7472 | -3222.4 | -2990.1481 | 0.0012214 | 2233.2685 | 233.8673 | -315.783 | -0.3857 | -0.081219 | -0.30448 | 18.9946 | 71.2074 | 90.202 | 33.4016 | 0.0059358 | 0.91271 | 9.0965 | 0.022252 | 3.4878 | 24.3148 | 0.028188 | 4.4005 | 33.4113 | 71.6249 | 71.1826 | 70.7936
62.5 | -1.2231 | 0.0003125 | 2260.876 | 2232.7402 | -3266.6537 | -2975.4182 | 0.0012214 | 2232.3262 | 233.7687 | -315.7193 | -0.38562 | -0.081219 | -0.3044 | 18.9866 | 71.1592 | 90.1458 | 33.3734 | 0.0059333 | 0.91864 | 9.0906 | 0.022237 | 3.5101 | 24.2925 | 0.028171 | 4.4287 | 33.3831 | 71.5796 | 71.1345 | 70.7428
62.8125 | -1.2228 | 0.0003125 | 2256.875 | 2231.7194 | -3566.439 | -2876.0692 | 0.0012214 | 2231.384 | 233.67 | -315.6556 | -0.38554 | -0.081219 | -0.30432 | 18.9786 | 71.111 | 90.0895 | 33.3452 | 0.0059308 | 0.92458 | 9.0847 | 0.022222 | 3.5323 | 24.2703 | 0.028153 | 4.4569 | 33.355 | 71.5343 | 71.0865 | 70.6921
63.125 | -1.2225 | 0.0003125 | 2257.496 | 2230.6049 | -3022.6732 | -2800.5251 | 0.0012214 | 2230.4421 | 233.5713 | -315.5919 | -0.38546 | -0.081219 | -0.30424 | 18.9705 | 71.0628 | 90.0333 | 33.3171 | 0.0059283 | 0.93051 | 9.0787 | 0.022207 | 3.5545 | 24.2481 | 0.028135 | 4.485 | 33.3268 | 71.489 | 71.0385 | 70.6414
63.4375 | -1.2222 | 0.0003125 | 2248.828 | 2229.6603 | -2778.3024 | -2750.2475 | 0.0012214 | 2229.5003 | 233.4727 | -315.5282 | -0.38539 | -0.081219 | -0.30417 | 18.9625 | 71.0146 | 89.9772 | 33.289 | 0.0059258 | 0.93644 | 9.0728 | 0.022192 | 3.5767 | 24.2259 | 0.028118 | 4.5132 | 33.2987 | 71.4437 | 70.9905 | 70.5907
63.75 | -1.2219 | 0.0003125 | 2255.27 | 2228.792 | -2546.0293 | -2828.9206 | 0.0012214 | 2228.5587 | 233.3741 | -315.4646 | -0.38531 | -0.081219 | -0.30409 | 18.9545 | 70.9665 | 89.921 | 33.2608 | 0.0059233 | 0.94236 | 9.0669 | 0.022177 | 3.5989 | 24.2037 | 0.0281 | 4.5413 | 33.2706 | 71.3985 | 70.9425 | 70.54
64.0625 | -1.2216 | 0.0003125 | 2250.877 | 2227.9964 | -2731.7073 | -2874.1605 | 0.0012214 | 2227.6173 | 233.2755 | -315.4009 | -0.38523 | -0.081219 | -0.30401 | 18.9465 | 70.9184 | 89.8649 | 33.2328 | 0.0059208 | 0.94829 | 9.061 | 0.022162 | 3.6211 | 24.1815 | 0.028083 | 4.5694 | 33.2425 | 71.3533 | 70.8946 | 70.4893
64.375 | -1.2212 | 0.0003125 | 2259.071 | 2227.1428 | -3147.9415 | -2856.6918 | 0.0012214 | 2226.6761 | 233.177 | -315.3372 | -0.38515 | -0.081219 | -0.30393 | 18.9385 | 70.8703 | 89.8088 | 33.2047 | 0.0059183 | 0.95421 | 9.055 | 0.022147 | 3.6433 | 24.1593 | 0.028065 | 4.5975 | 33.2144 | 71.308 | 70.8467 | 70.4387
64.6875 | -1.2209 | 0.0003125 | 2249.345 | 2226.159 | -3067.3171 | -2783.3047 | 0.0012214 | 2225.7351 | 233.0784 | -315.2735 | -0.38508 | -0.081219 | -0.30386 | 18.9305 | 70.8222 | 89.7527 | 33.1766 | 0.0059158 | 0.96013 | 9.0491 | 0.022132 | 3.6654 | 24.1372 | 0.028048 | 4.6255 | 33.1863 | 71.2628 | 70.7988 | 70.3881
65 | -1.2206 | 0.0003125 | 2249.414 | 2225.2005 | -2854.0878 | -2731.4874 | 0.0012214 | 2224.7943 | 232.9799 | -315.2098 | -0.385 | -0.081219 | -0.30378 | 18.9225 | 70.7741 | 89.6966 | 33.1486 | 0.0059133 | 0.96604 | 9.0432 | 0.022117 | 3.6875 | 24.1151 | 0.02803 | 4.6536 | 33.1583 | 71.2177 | 70.7509 | 70.3375
65.3125 | -1.2203 | 0.0003125 | 2241.585 | 2224.3086 | -2688.078 | -2762.7849 | 0.0012214 | 2223.8536 | 232.8814 | -315.1462 | -0.38492 | -0.081219 | -0.3037 | 18.9145 | 70.7261 | 89.6406 | 33.1206 | 0.0059108 | 0.97195 | 9.0373 | 0.022102 | 3.7097 | 24.0929 | 0.028013 | 4.6816 | 33.1302 | 71.1725 | 70.7031 | 70.287
65.625 | -1.22 | 0.0003125 | 2248.451 | 2223.4686 | -3060.3707 | -2758.2865 | 0.0012214 | 2222.9132 | 232.7829 | -315.0825 | -0.38484 | -0.081219 | -0.30362 | 18.9065 | 70.6781 | 89.5846 | 33.0925 | 0.0059083 | 0.97787 | 9.0314 | 0.022087 | 3.7318 | 24.0708 | 0.027995 | 4.7096 | 33.1022 | 71.1274 | 70.6552 | 70.2365
65.9375 | -1.2197 | 0.0003125 | 2240.334 | 2222.5122 | -2173.8146 | -2787.2142 | 0.0012214 | 2221.9729 | 232.6845 | -315.0188 | -0.38476 | -0.081219 | -0.30354 | 18.8985 | 70.6301 | 89.5286 | 33.0646 | 0.0059058 | 0.98377 | 9.0255 | 0.022072 | 3.7539 | 24.0488 | 0.027978 | 4.7376 | 33.0742 | 71.0822 | 70.6074 | 70.186
66.25 | -1.2194 | 0.0003125 | 2243.206 | 2221.8329 | -2735.4537 | -2828.4452 | 0.0012214 | 2221.0329 | 232.586 | -314.9551 | -0.38469 | -0.081219 | -0.30347 | 18.8905 | 70.5821 | 89.4726 | 33.0366 | 0.0059033 | 0.98968 | 9.0196 | 0.022057 | 3.7759 | 24.0267 | 0.02796 | 4.7656 | 33.0462 | 71.0371 | 70.5596 | 70.1355
66.5625 | -1.2191 | 0.0003125 | 2237.621 | 2220.978 | -2469.6195 | -2864.1561 | 0.0012214 | 2220.093 | 232.4876 | -314.8914 | -0.38461 | -0.081219 | -0.30339 | 18.8825 | 70.5342 | 89.4167 | 33.0086 | 0.0059008 | 0.99558 | 9.0137 | 0.022042 | 3.798 | 24.0046 | 0.027943 | 4.7936 | 33.0183 | 70.992 | 70.5119 | 70.0851
66.875 | -1.2188 | 0.0003125 | 2241.271 | 2220.2063 | -3643.7073 | -2847.1769 | 0.0012214 | 2219.1533 | 232.3892 | -314.8277 | -0.38453 | -0.081219 | -0.30331 | 18.8745 | 70.4862 | 89.3608 | 32.9807 | 0.0058983 | 1.0015 | 9.0078 | 0.022027 | 3.82 | 23.9826 | 0.027925 | 4.8215 | 32.9903 | 70.947 | 70.4641 | 70.0346
67.1875 | -1.2184 | 0.0003125 | 2236.327 | 2219.0676 | -3043.6683 | -2800.518 | 0.0012214 | 2218.2138 | 232.2908 | -314.7641 | -0.38445 | -0.081219 | -0.30323 | 18.8665 | 70.4383 | 89.3049 | 32.9528 | 0.0058958 | 1.0074 | 9.0019 | 0.022012 | 3.842 | 23.9606 | 0.027908 | 4.8494 | 32.9624 | 70.9019 | 70.4164 | 69.9842
67.5 | -1.2181 | 0.0003125 | 2228.982 | 2218.1165 | -2539.5512 | -2771.3206 | 0.0012214 | 2217.2745 | 232.1924 | -314.7004 | -0.38438 | -0.081219 | -0.30316 | 18.8586 | 70.3904 | 89.249 | 32.9249 | 0.0058933 | 1.0133 | 8.996 | 0.021997 | 3.8641 | 23.9385 | 0.02789 | 4.8773 | 32.9345 | 70.8569 | 70.3687 | 69.9339
67.8125 | -1.2178 | 0.0003125 | 2232.835 | 2217.3229 | -2340.6829 | -2844.5659 | 0.0012214 | 2216.3354 | 232.0941 | -314.6367 | -0.3843 | -0.081219 | -0.30308 | 18.8506 | 70.3426 | 89.1931 | 32.897 | 0.0058908 | 1.0192 | 8.9901 | 0.021982 | 3.8861 | 23.9166 | 0.027873 | 4.9052 | 32.9066 | 70.8119 | 70.321 | 69.8835
68.125 | -1.2175 | 0.0003125 | 2229.446 | 2216.5914 | -2497.3268 | -2915.3987 | 0.0012214 | 2215.3965 | 231.9958 | -314.573 | -0.38422 | -0.081219 | -0.303 | 18.8426 | 70.2947 | 89.1373 | 32.8691 | 0.0058883 | 1.0251 | 8.9842 | 0.021967 | 3.908 | 23.8946 | 0.027855 | 4.9331 | 32.8787 | 70.7669 | 70.2733 | 69.8332
68.4375 | -1.2172 | 0.0003125 | 2238.028 | 2215.811 | -3198.361 | -2915.3845 | 0.0012214 | 2214.4577 | 231.8975 | -314.5093 | -0.38414 | -0.081219 | -0.30292 | 18.8346 | 70.2469 | 89.0815 | 32.8413 | 0.0058858 | 1.0309 | 8.9783 | 0.021952 | 3.93 | 23.8726 | 0.027838 | 4.961 | 32.8509 | 70.7219 | 70.2257 | 69.7829
68.75 | -1.2169 | 0.0003125 | 2225.927 | 2214.8115 | -2638.5951 | -2897.4049 | 0.0012214 | 2213.5192 | 231.7992 | -314.4456 | -0.38406 | -0.081219 | -0.30284 | 18.8266 | 70.1991 | 89.0257 | 32.8134 | 0.0058833 | 1.0368 | 8.9724 | 0.021937 | 3.952 | 23.8507 | 0.027821 | 4.9888 | 32.8231 | 70.677 | 70.1781 | 69.7326
69.0625 | -1.2166 | 0.0003125 | 2233.588 | 2213.987 | -3378.5756 | -2892.5375 | 0.0012214 | 2212.5808 | 231.7009 | -314.382 | -0.38399 | -0.081219 | -0.30277 | 18.8186 | 70.1513 | 88.9699 | 32.7856 | 0.0058808 | 1.0427 | 8.9665 | 0.021922 | 3.9739 | 23.8287 | 0.027803 | 5.0166 | 32.7952 | 70.632 | 70.1305 | 69.6824
69.375 | -1.2163 | 0.0003125 | 2219.478 | 2212.9311 | -2627.3561 | -2916.3991 | 0.0012214 | 2211.6427 | 231.6027 | -314.3183 | -0.38391 | -0.081219 | -0.30269 | 18.8107 | 70.1035 | 88.9142 | 32.7578 | 0.0058783 | 1.0486 | 8.9606 | 0.021907 | 3.9958 | 23.8068 | 0.027786 | 5.0444 | 32.7674 | 70.5871 | 70.0829 | 69.6322
69.6875 | -1.2159 | 0.0003125 | 2226.097 | 2212.1101 | -3128.2732 | -2934.9889 | 0.0012214 | 2210.7047 | 231.5045 | -314.2546 | -0.38383 | -0.081219 | -0.30261 | 18.8027 | 70.0558 | 88.8585 | 32.73 | 0.0058758 | 1.0545 | 8.9548 | 0.021892 | 4.0177 | 23.7849 | 0.027768 | 5.0722 | 32.7396 | 70.5422 | 70.0354 | 69.582
70 | -1.2156 | 0.0003125 | 2220.07 | 2211.1325 | -2282.8488 | -2948.9951 | 0.0012214 | 2209.7669 | 231.4063 | -314.1909 | -0.38375 | -0.081219 | -0.30253 | 18.7947 | 70.0081 | 88.8028 | 32.7023 | 0.0058733 | 1.0604 | 8.9489 | 0.021878 | 4.0396 | 23.763 | 0.027751 | 5.1 | 32.7119 | 70.4973 | 69.9878 | 69.5318
70.3125 | -1.2153 | 0.0003125 | 2228.356 | 2210.4191 | -3130.4585 | -3004.6794 | 0.0012214 | 2208.8293 | 231.3081 | -314.1272 | -0.38367 | -0.081219 | -0.30246 | 18.7867 | 69.9604 | 88.7471 | 32.6745 | 0.0058709 | 1.0662 | 8.943 | 0.021863 | 4.0615 | 23.7411 | 0.027733 | 5.1277 | 32.6841 | 70.4525 | 69.9403 | 69.4816
70.625 | -1.215 | 0.0003125 | 2222.572 | 2209.4409 | -2722.4976 | -3061.6905 | 0.0012214 | 2207.8919 | 231.2099 | -314.0635 | -0.3836 | -0.081219 | -0.30238 | 18.7788 | 69.9127 | 88.6915 | 32.6468 | 0.0058684 | 1.0721 | 8.9371 | 0.021848 | 4.0834 | 23.7193 | 0.027716 | 5.1555 | 32.6564 | 70.4076 | 69.8928 | 69.4315
70.9375 | -1.2147 | 0.0003125 | 2223.471 | 2208.5901 | -3345.2488 | -3076.9242 | 0.0012214 | 2206.9547 | 231.1118 | -313.9999 | -0.38352 | -0.081219 | -0.3023 | 18.7708 | 69.8651 | 88.6358 | 32.6191 | 0.0058659 | 1.078 | 8.9313 | 0.021833 | 4.1052 | 23.6974 | 0.027699 | 5.1832 | 32.6287 | 70.3628 | 69.8454 | 69.3814
71.25 | -1.2144 | 0.0003125 | 2221.525 | 2207.5447 | -3119.8439 | -3074.0435 | 0.0012214 | 2206.0177 | 231.0136 | -313.9362 | -0.38344 | -0.081219 | -0.30222 | 18.7628 | 69.8174 | 88.5802 | 32.5914 | 0.0058634 | 1.0838 | 8.9254 | 0.021818 | 4.127 | 23.6756 | 0.027681 | 5.2109 | 32.601 | 70.318 | 69.7979 | 69.3314
71.5625 | -1.2141 | 0.0003125 | 2208.361 | 2206.5697 | -2497.1707 | -3073.0856 | 0.0012214 | 2205.0809 | 230.9155 | -313.8725 | -0.38336 | -0.081219 | -0.30214 | 18.7548 | 69.7698 | 88.5247 | 32.5637 | 0.0058609 | 1.0897 | 8.9195 | 0.021803 | 4.1489 | 23.6538 | 0.027664 | 5.2386 | 32.5733 | 70.2732 | 69.7505 | 69.2813
71.875 | -1.2138 | 0.0003125 | 2220.616 | 2205.7894 | -3000.5854 | -3171.7818 | 0.0012214 | 2204.1442 | 230.8174 | -313.8088 | -0.38329 | -0.081219 | -0.30207 | 18.7469 | 69.7222 | 88.4691 | 32.5361 | 0.0058584 | 1.0956 | 8.9137 | 0.021788 | 4.1707 | 23.632 | 0.027647 | 5.2662 | 32.5456 | 70.2284 | 69.7031 | 69.2313
72.1875 | -1.2134 | 0.0003125 | 2214.794 | 2204.8517 | -2585.0537 | -3195.4164 | 0.0012214 | 2203.2078 | 230.7194 | -313.7451 | -0.38321 | -0.081219 | -0.30199 | 18.7389 | 69.6747 | 88.4136 | 32.5084 | 0.0058559 | 1.1014 | 8.9078 | 0.021773 | 4.1924 | 23.6102 | 0.027629 | 5.2939 | 32.518 | 70.1837 | 69.6557 | 69.1813
72.5 | -1.2131 | 0.0003125 | 2227.419 | 2204.0439 | -3641.0537 | -3240.6918 | 0.0012214 | 2202.2715 | 230.6213 | -313.6814 | -0.38313 | -0.081219 | -0.30191 | 18.7309 | 69.6271 | 88.3581 | 32.4808 | 0.0058534 | 1.1073 | 8.902 | 0.021758 | 4.2142 | 23.5884 | 0.027612 | 5.3215 | 32.4904 | 70.1389 | 69.6084 | 69.1313
72.8125 | -1.2128 | 0.0003125 | 2213.968 | 2202.906 | -2831.8439 | -3211.0829 | 0.0012214 | 2201.3354 | 230.5233 | -313.6178 | -0.38305 | -0.081219 | -0.30183 | 18.723 | 69.5796 | 88.3026 | 32.4532 | 0.0058509 | 1.1131 | 8.8961 | 0.021744 | 4.236 | 23.5666 | 0.027595 | 5.3491 | 32.4627 | 70.0942 | 69.5611 | 69.0814
73.125 | -1.2125 | 0.0003125 | 2221.727 | 2202.0211 | -3282.3415 | -3208.3299 | 0.0012214 | 2200.3995 | 230.4253 | -313.5541 | -0.38297 | -0.081219 | -0.30176 | 18.715 | 69.5321 | 88.2471 | 32.4256 | 0.0058484 | 1.119 | 8.8903 | 0.021729 | 4.2577 | 23.5449 | 0.027577 | 5.3767 | 32.4352 | 70.0495 | 69.5138 | 69.0315
73.4375 | -1.2122 | 0.0003125 | 2210.45 | 2200.9953 | -2895.3756 | -3231.0421 | 0.0012214 | 2199.4638 | 230.3273 | -313.4904 | -0.3829 | -0.081219 | -0.30168 | 18.7071 | 69.4846 | 88.1917 | 32.398 | 0.005846 | 1.1248 | 8.8844 | 0.021714 | 4.2795 | 23.5232 | 0.02756 | 5.4043 | 32.4076 | 70.0049 | 69.4665 | 68.9816
73.75 | -1.2119 | 0.0003125 | 2219.921 | 2200.0905 | -3757.5805 | -3233.8803 | 0.0012214 | 2198.5283 | 230.2293 | -313.4267 | -0.38282 | -0.081219 | -0.3016 | 18.6991 | 69.4371 | 88.1363 | 32.3705 | 0.0058435 | 1.1307 | 8.8786 | 0.021699 | 4.3012 | 23.5014 | 0.027543 | 5.4318 | 32.38 | 69.9602 | 69.4192 | 68.9317
74.0625 | -1.2116 | 0.0003125 | 2212.795 | 2198.9163 | -2890.0683 | -3201.2772 | 0.0012214 | 2197.593 | 230.1314 | -313.363 | -0.38274 | -0.081219 | -0.30152 | 18.6912 | 69.3897 | 88.0809 | 32.343 | 0.005841 | 1.1365 | 8.8727 | 0.021684 | 4.3229 | 23.4797 | 0.027525 | 5.4594 | 32.3525 | 69.9156 | 69.3719 | 68.8818
74.375 | -1.2112 | 0.0003125 | 2222.29 | 2198.0131 | -3313.561 | -3183.922 | 0.0012214 | 2196.6579 | 230.0335 | -313.2994 | -0.38266 | -0.081219 | -0.30144 | 18.6832 | 69.3423 | 88.0255 | 32.3154 | 0.0058385 | 1.1424 | 8.8669 | 0.021669 | 4.3445 | 23.4581 | 0.027508 | 5.4869 | 32.3249 | 69.8709 | 69.3247 | 68.832
74.6875 | -1.2109 | 0.0003125 | 2222.456 | 2196.9777 | -3109.3073 | -3202.2776 | 0.0012214 | 2195.723 | 229.9356 | -313.2357 | -0.38259 | -0.081219 | -0.30137 | 18.6752 | 69.2949 | 87.9701 | 32.2879 | 0.005836 | 1.1482 | 8.861 | 0.021655 | 4.3662 | 23.4364 | 0.027491 | 5.5144 | 32.2974 | 69.8263 | 69.2775 | 68.7822
75 | -1.2106 | 0.0003125 | 2220.329 | 2196.006 | -3582.8293 | -3168.7379 | 0.0012214 | 2194.7882 | 229.8377 | -313.172 | -0.38251 | -0.081219 | -0.30129 | 18.6673 | 69.2475 | 87.9148 | 32.2604 | 0.0058335 | 1.154 | 8.8552 | 0.02164 | 4.3879 | 23.4147 | 0.027473 | 5.5419 | 32.2699 | 69.7817 | 69.2303 | 68.7325
75.3125 | -1.2103 | 0.0003125 | 2219.022 | 2194.8864 | -3260.5659 | -3127.3224 | 0.0012214 | 2193.8537 | 229.7398 | -313.1083 | -0.38243 | -0.081219 | -0.30121 | 18.6594 | 69.2002 | 87.8595 | 32.233 | 0.005831 | 1.1599 | 8.8494 | 0.021625 | 4.4095 | 23.3931 | 0.027456 | 5.5694 | 32.2425 | 69.7372 | 69.1832 | 68.6827
75.625 | -1.21 | 0.0003125 | 2211.18 | 2193.8674 | -3083.0829 | -3073.4758 | 0.0012214 | 2192.9193 | 229.642 | -313.0446 | -0.38235 | -0.081219 | -0.30113 | 18.6514 | 69.1528 | 87.8042 | 32.2055 | 0.0058286 | 1.1657 | 8.8435 | 0.02161 | 4.4311 | 23.3715 | 0.027439 | 5.5968 | 32.215 | 69.6926 | 69.136 | 68.633
75.9375 | -1.2097 | 0.0003125 | 2218.768 | 2192.904 | -3315.3561 | -3096.855 | 0.0012214 | 2191.9851 | 229.5441 | -312.9809 | -0.38227 | -0.081219 | -0.30106 | 18.6435 | 69.1055 | 87.749 | 32.1781 | 0.0058261 | 1.1715 | 8.8377 | 0.021595 | 4.4527 | 23.3499 | 0.027422 | 5.6243 | 32.1876 | 69.6481 | 69.0889 | 68.5833
76.25 | -1.2094 | 0.0003125 | 2213.231 | 2191.8679 | -2801.561 | -3064.188 | 0.0012214 | 2191.0511 | 229.4463 | -312.9173 | -0.3822 | -0.081219 | -0.30098 | 18.6355 | 69.0582 | 87.6937 | 32.1507 | 0.0058236 | 1.1773 | 8.8319 | 0.021581 | 4.4743 | 23.3283 | 0.027404 | 5.6517 | 32.1602 | 69.6036 | 69.0418 | 68.5336
76.5625 | -1.2091 | 0.0003125 | 2222.649 | 2190.9924 | -3532.1756 | -3050.8701 | 0.0012214 | 2190.1173 | 229.3486 | -312.8536 | -0.38212 | -0.081219 | -0.3009 | 18.6276 | 69.0109 | 87.6385 | 32.1233 | 0.0058211 | 1.1832 | 8.8261 | 0.021566 | 4.4959 | 23.3067 | 0.027387 | 5.6791 | 32.1328 | 69.5591 | 68.9948 | 68.484
76.875 | -1.2087 | 0.0003125 | 2215.877 | 2189.8886 | -2926.5951 | -2962.7885 | 0.0012214 | 2189.1837 | 229.2508 | -312.7899 | -0.38204 | -0.081219 | -0.30082 | 18.6196 | 68.9637 | 87.5833 | 32.0959 | 0.0058186 | 1.189 | 8.8202 | 0.021551 | 4.5175 | 23.2851 | 0.02737 | 5.7065 | 32.1054 | 69.5146 | 68.9477 | 68.4344
77.1875 | -1.2084 | 0.0003125 | 2218.738 | 2188.9741 | -3398.9463 | -2967.9397 | 0.0012214 | 2188.2503 | 229.153 | -312.7262 | -0.38196 | -0.081219 | -0.30074 | 18.6117 | 68.9165 | 87.5282 | 32.0685 | 0.0058162 | 1.1948 | 8.8144 | 0.021536 | 4.539 | 23.2636 | 0.027353 | 5.7339 | 32.078 | 69.4702 | 68.9007 | 68.3848
77.5 | -1.2081 | 0.0003125 | 2210.045 | 2187.9119 | -2699.161 | -2974.0346 | 0.0012214 | 2187.3171 | 229.0553 | -312.6625 | -0.38189 | -0.081219 | -0.30067 | 18.6038 | 68.8693 | 87.473 | 32.0412 | 0.0058137 | 1.2006 | 8.8086 | 0.021522 | 4.5606 | 23.242 | 0.027335 | 5.7612 | 32.0506 | 69.4257 | 68.8537 | 68.3352
77.8125 | -1.2078 | 0.0003125 | 2212.846 | 2187.0684 | -3515.4732 | -2996.8887 | 0.0012214 | 2186.3841 | 228.9576 | -312.5988 | -0.38181 | -0.081219 | -0.30059 | 18.5958 | 68.8221 | 87.4179 | 32.0139 | 0.0058112 | 1.2064 | 8.8028 | 0.021507 | 4.5821 | 23.2205 | 0.027318 | 5.7885 | 32.0233 | 69.3813 | 68.8067 | 68.2856
78.125 | -1.2075 | 0.0003125 | 2207.144 | 2185.9698 | -2740.3707 | -2983.7055 | 0.0012214 | 2185.4512 | 228.8599 | -312.5352 | -0.38173 | -0.081219 | -0.30051 | 18.5879 | 68.7749 | 87.3628 | 31.9865 | 0.0058087 | 1.2123 | 8.797 | 0.021492 | 4.6036 | 23.199 | 0.027301 | 5.8159 | 31.996 | 69.3369 | 68.7597 | 68.2361
78.4375 | -1.2072 | 0.0003125 | 2209.24 | 2185.1135 | -3127.2585 | -2970.7282 | 0.0012214 | 2184.5186 | 228.7623 | -312.4715 | -0.38165 | -0.081219 | -0.30043 | 18.58 | 68.7278 | 87.3077 | 31.9593 | 0.0058062 | 1.2181 | 8.7912 | 0.021477 | 4.6251 | 23.1775 | 0.027284 | 5.8432 | 31.9687 | 69.2925 | 68.7128 | 68.1866
78.75 | -1.2069 | 0.0003125 | 2212.482 | 2184.1362 | -2668.2537 | -2981.3144 | 0.0012214 | 2183.5861 | 228.6646 | -312.4078 | -0.38157 | -0.081219 | -0.30036 | 18.572 | 68.6806 | 87.2527 | 31.932 | 0.0058038 | 1.2239 | 8.7854 | 0.021463 | 4.6466 | 23.156 | 0.027266 | 5.8704 | 31.9414 | 69.2482 | 68.6658 | 68.1371
79.0625 | -1.2066 | 0.0003125 | 2208.158 | 2183.3024 | -3340.2537 | -2982.7761 | 0.0012214 | 2182.6538 | 228.567 | -312.3441 | -0.3815 | -0.081219 | -0.30028 | 18.5641 | 68.6335 | 87.1976 | 31.9047 | 0.0058013 | 1.2297 | 8.7796 | 0.021448 | 4.668 | 23.1346 | 0.027249 | 5.8977 | 31.9141 | 69.2038 | 68.6189 | 68.0877
79.375 | -1.2063 | 0.0003125 | 2205.979 | 2182.2585 | -2956.0195 | -2962.9091 | 0.0012214 | 2181.7218 | 228.4694 | -312.2804 | -0.38142 | -0.081219 | -0.3002 | 18.5562 | 68.5865 | 87.1426 | 31.8775 | 0.0057988 | 1.2355 | 8.7738 | 0.021433 | 4.6895 | 23.1131 | 0.027232 | 5.925 | 31.8869 | 69.1595 | 68.5721 | 68.0383
79.6875 | -1.2059 | 0.0003125 | 2194.586 | 2181.3348 | -2655.0634 | -2969.9761 | 0.0012214 | 2180.7899 | 228.3718 | -312.2167 | -0.38134 | -0.081219 | -0.30012 | 18.5482 | 68.5394 | 87.0876 | 31.8502 | 0.0057963 | 1.2413 | 8.768 | 0.021419 | 4.7109 | 23.0917 | 0.027215 | 5.9522 | 31.8597 | 69.1152 | 68.5252 | 67.9889
80 | -1.2056 | 0.0003125 | 2197.33 | 2180.5051 | -2563.278 | -2995.3064 | 0.0012214 | 2179.8582 | 228.2742 | -312.1531 | -0.38126 | -0.081219 | -0.30004 | 18.5403 | 68.4924 | 87.0327 | 31.823 | 0.0057938 | 1.2471 | 8.7622 | 0.021404 | 4.7323 | 23.0703 | 0.027198 | 5.9794 | 31.8324 | 69.0709 | 68.4784 | 67.9395
80.3125 | -1.2053 | 0.0003125 | 2196.444 | 2179.704 | -2983.2585 | -3062.7761 | 0.0012214 | 2178.9266 | 228.1767 | -312.0894 | -0.38119 | -0.081219 | -0.29997 | 18.5324 | 68.4454 | 86.9777 | 31.7958 | 0.0057914 | 1.2529 | 8.7564 | 0.021389 | 4.7537 | 23.0489 | 0.027181 | 6.0066 | 31.8052 | 69.0267 | 68.4316 | 67.8902
80.625 | -1.205 | 0.0003125 | 2202.845 | 2178.7718 | -3465.9902 | -3048.9756 | 0.0012214 | 2177.9953 | 228.0791 | -312.0257 | -0.38111 | -0.081219 | -0.29989 | 18.5245 | 68.3984 | 86.9228 | 31.7687 | 0.0057889 | 1.2587 | 8.7506 | 0.021374 | 4.7751 | 23.0275 | 0.027163 | 6.0338 | 31.7781 | 68.9824 | 68.3848 | 67.8408
80.9375 | -1.2047 | 0.0003125 | 2197.449 | 2177.6887 | -2950.5561 | -3037.1051 | 0.0012214 | 2177.0642 | 227.9816 | -311.962 | -0.38103 | -0.081219 | -0.29981 | 18.5166 | 68.3514 | 86.8679 | 31.7415 | 0.0057864 | 1.2644 | 8.7448 | 0.02136 | 4.7965 | 23.0061 | 0.027146 | 6.0609 | 31.7509 | 68.9382 | 68.338 | 67.7915
81.25 | -1.2044 | 0.0003125 | 2197.049 | 2176.7666 | -3370.4585 | -2981.5698 | 0.0012214 | 2176.1332 | 227.8841 | -311.8983 | -0.38095 | -0.081219 | -0.29973 | 18.5086 | 68.3044 | 86.8131 | 31.7144 | 0.0057839 | 1.2702 | 8.739 | 0.021345 | 4.8179 | 22.9847 | 0.027129 | 6.0881 | 31.7238 | 68.894 | 68.2912 | 67.7423
81.5625 | -1.2041 | 0.0003125 | 2192.12 | 2175.7133 | -2597.6195 | -3003.6789 | 0.0012214 | 2175.2025 | 227.7867 | -311.8347 | -0.38087 | -0.081219 | -0.29966 | 18.5007 | 68.2575 | 86.7582 | 31.6872 | 0.0057815 | 1.276 | 8.7332 | 0.02133 | 4.8392 | 22.9634 | 0.027112 | 6.1152 | 31.6966 | 68.8498 | 68.2445 | 67.693
81.875 | -1.2038 | 0.0003125 | 2190.3 | 2174.9016 | -3243.7073 | -3022.8576 | 0.0012214 | 2174.2719 | 227.6892 | -311.771 | -0.3808 | -0.081219 | -0.29958 | 18.4928 | 68.2106 | 86.7034 | 31.6601 | 0.005779 | 1.2818 | 8.7274 | 0.021316 | 4.8605 | 22.9421 | 0.027095 | 6.1423 | 31.6695 | 68.8056 | 68.1978 | 67.6438
82.1875 | -1.2034 | 0.0003125 | 2185.815 | 2173.8879 | -2684.3317 | -3030.8186 | 0.0012214 | 2173.3416 | 227.5918 | -311.7073 | -0.38072 | -0.081219 | -0.2995 | 18.4849 | 68.1637 | 86.6486 | 31.6331 | 0.0057765 | 1.2876 | 8.7217 | 0.021301 | 4.8819 | 22.9208 | 0.027078 | 6.1694 | 31.6424 | 68.7614 | 68.1511 | 67.5946
82.5 | -1.2031 | 0.0003125 | 2186.016 | 2173.0491 | -3121.7171 | -3038.1268 | 0.0012214 | 2172.4114 | 227.4944 | -311.6436 | -0.38064 | -0.081219 | -0.29942 | 18.477 | 68.1168 | 86.5938 | 31.606 | 0.0057741 | 1.2933 | 8.7159 | 0.021287 | 4.9032 | 22.8995 | 0.027061 | 6.1965 | 31.6153 | 68.7173 | 68.1045 | 67.5454
82.8125 | -1.2028 | 0.0003125 | 2190.821 | 2172.0735 | -3033.7561 | -3072.5038 | 0.0012214 | 2171.4814 | 227.397 | -311.5799 | -0.38056 | -0.081219 | -0.29934 | 18.4691 | 68.07 | 86.539 | 31.5789 | 0.0057716 | 1.2991 | 8.7101 | 0.021272 | 4.9244 | 22.8782 | 0.027043 | 6.2236 | 31.5883 | 68.6732 | 68.0578 | 67.4963
83.125 | -1.2025 | 0.0003125 | 2188.247 | 2171.1255 | -2933.6976 | -3097.9902 | 0.0012214 | 2170.5516 | 227.2996 | -311.5162 | -0.38049 | -0.081219 | -0.29927 | 18.4612 | 68.0232 | 86.4843 | 31.5519 | 0.0057691 | 1.3049 | 8.7043 | 0.021257 | 4.9457 | 22.8569 | 0.027026 | 6.2506 | 31.5612 | 68.6291 | 68.0112 | 67.4471
83.4375 | -1.2022 | 0.0003125 | 2187.69 | 2170.2087 | -3305.4439 | -3075.8882 | 0.0012214 | 2169.622 | 227.2023 | -311.4526 | -0.38041 | -0.081219 | -0.29919 | 18.4533 | 67.9763 | 86.4296 | 31.5249 | 0.0057666 | 1.3107 | 8.6986 | 0.021243 | 4.967 | 22.8356 | 0.027009 | 6.2776 | 31.5342 | 68.585 | 67.9646 | 67.398
83.75 | -1.2019 | 0.0003125 | 2180.61 | 2169.1758 | -2831.4537 | -3063.7481 | 0.0012214 | 2168.6925 | 227.105 | -311.3889 | -0.38033 | -0.081219 | -0.29911 | 18.4453 | 67.9296 | 86.3749 | 31.4979 | 0.0057642 | 1.3164 | 8.6928 | 0.021228 | 4.9882 | 22.8144 | 0.026992 | 6.3046 | 31.5072 | 68.5409 | 67.918 | 67.349
84.0625 | -1.2016 | 0.0003125 | 2181.552 | 2168.2909 | -3335.4146 | -3065.9335 | 0.0012214 | 2167.7633 | 227.0076 | -311.3252 | -0.38025 | -0.081219 | -0.29903 | 18.4374 | 67.8828 | 86.3202 | 31.4709 | 0.0057617 | 1.3222 | 8.687 | 0.021213 | 5.0094 | 22.7932 | 0.026975 | 6.3316 | 31.4802 | 68.4969 | 67.8715 | 67.2999
84.375 | -1.2012 | 0.0003125 | 2176.366 | 2167.2486 | -2339.6683 | -3121.7384 | 0.0012214 | 2166.8343 | 226.9104 | -311.2615 | -0.38017 | -0.081219 | -0.29896 | 18.4295 | 67.8361 | 86.2656 | 31.4439 | 0.0057592 | 1.328 | 8.6813 | 0.021199 | 5.0307 | 22.772 | 0.026958 | 6.3586 | 31.4532 | 68.4528 | 67.8249 | 67.2509
84.6875 | -1.2009 | 0.0003125 | 2182.171 | 2166.5175 | -3613.6585 | -3161.3304 | 0.0012214 | 2165.9054 | 226.8131 | -311.1978 | -0.3801 | -0.081219 | -0.29888 | 18.4216 | 67.7893 | 86.211 | 31.417 | 0.0057568 | 1.3337 | 8.6755 | 0.021184 | 5.0519 | 22.7508 | 0.026941 | 6.3856 | 31.4263 | 68.4088 | 67.7784 | 67.2019
85 | -1.2006 | 0.0003125 | 2181.673 | 2165.3882 | -2808.5854 | -3164.5304 | 0.0012214 | 2164.9768 | 226.7158 | -311.1341 | -0.38002 | -0.081219 | -0.2988 | 18.4137 | 67.7426 | 86.1564 | 31.39 | 0.0057543 | 1.3395 | 8.6698 | 0.02117 | 5.073 | 22.7296 | 0.026924 | 6.4125 | 31.3993 | 68.3648 | 67.7319 | 67.1529
85.3125 | -1.2003 | 0.0003125 | 2180.768 | 2164.5105 | -3331.278 | -3168.7308 | 0.0012214 | 2164.0483 | 226.6186 | -311.0705 | -0.37994 | -0.081219 | -0.29872 | 18.4058 | 67.696 | 86.1018 | 31.3631 | 0.0057518 | 1.3452 | 8.664 | 0.021155 | 5.0942 | 22.7084 | 0.026907 | 6.4394 | 31.3724 | 68.3209 | 67.6855 | 67.104
85.625 | -1.2 | 0.0003125 | 2177.685 | 2163.4695 | -2764.722 | -3156.4843 | 0.0012214 | 2163.12 | 226.5214 | -311.0068 | -0.37986 | -0.081219 | -0.29864 | 18.398 | 67.6493 | 86.0473 | 31.3362 | 0.0057494 | 1.351 | 8.6583 | 0.02114 | 5.1154 | 22.6872 | 0.02689 | 6.4663 | 31.3455 | 68.2769 | 67.639 | 67.055
85.9375 | -1.1997 | 0.0003125 | 2179.672 | 2162.6055 | -3499.8634 | -3218.1499 | 0.0012214 | 2162.1919 | 226.4242 | -310.9431 | -0.37979 | -0.081219 | -0.29857 | 18.3901 | 67.6027 | 85.9927 | 31.3093 | 0.0057469 | 1.3567 | 8.6525 | 0.021126 | 5.1365 | 22.6661 | 0.026873 | 6.4932 | 31.3186 | 68.233 | 67.5926 | 67.0061
86.25 | -1.1994 | 0.0003125 | 2173.353 | 2161.5118 | -3314.1073 | -3166.0701 | 0.0012214 | 2161.264 | 226.327 | -310.8794 | -0.37971 | -0.081219 | -0.29849 | 18.3822 | 67.556 | 85.9382 | 31.2825 | 0.0057444 | 1.3625 | 8.6468 | 0.021111 | 5.1576 | 22.645 | 0.026856 | 6.5201 | 31.2917 | 68.189 | 67.5462 | 66.9573
86.5625 | -1.1991 | 0.0003125 | 2171.777 | 2160.4761 | -2690.5756 | -3177.5432 | 0.0012214 | 2160.3363 | 226.2299 | -310.8157 | -0.37963 | -0.081219 | -0.29841 | 18.3743 | 67.5095 | 85.8837 | 31.2556 | 0.005742 | 1.3682 | 8.641 | 0.021097 | 5.1787 | 22.6239 | 0.026839 | 6.547 | 31.2649 | 68.1451 | 67.4998 | 66.9084
86.875 | -1.1987 | 0.0003125 | 2175.766 | 2159.6353 | -3171.9024 | -3183.2479 | 0.0012214 | 2159.4088 | 226.1328 | -310.752 | -0.37955 | -0.081219 | -0.29833 | 18.3664 | 67.4629 | 85.8293 | 31.2288 | 0.0057395 | 1.374 | 8.6353 | 0.021082 | 5.1998 | 22.6028 | 0.026822 | 6.5738 | 31.238 | 68.1013 | 67.4534 | 66.8596
87.1875 | -1.1984 | 0.0003125 | 2179.835 | 2158.6441 | -2855.4927 | -3221.4137 | 0.0012214 | 2158.4814 | 226.0356 | -310.6884 | -0.37947 | -0.081219 | -0.29826 | 18.3585 | 67.4163 | 85.7748 | 31.202 | 0.005737 | 1.3797 | 8.6295 | 0.021068 | 5.2209 | 22.5817 | 0.026805 | 6.6006 | 31.2112 | 68.0574 | 67.4071 | 66.8108
87.5 | -1.1981 | 0.0003125 | 2182.618 | 2157.7518 | -3949.2683 | -3207.9326 | 0.0012214 | 2157.5543 | 225.9386 | -310.6247 | -0.3794 | -0.081219 | -0.29818 | 18.3506 | 67.3698 | 85.7204 | 31.1752 | 0.0057346 | 1.3854 | 8.6238 | 0.021053 | 5.242 | 22.5606 | 0.026788 | 6.6274 | 31.1844 | 68.0136 | 67.3608 | 66.762
87.8125 | -1.1978 | 0.0003125 | 2174.424 | 2156.5176 | -2775.1805 | -3138.5827 | 0.0012214 | 2156.6273 | 225.8415 | -310.561 | -0.37932 | -0.081219 | -0.2981 | 18.3427 | 67.3233 | 85.666 | 31.1484 | 0.0057321 | 1.3912 | 8.6181 | 0.021039 | 5.263 | 22.5396 | 0.026771 | 6.6542 | 31.1576 | 67.9697 | 67.3145 | 66.7132
88.125 | -1.1975 | 0.0003125 | 2177.246 | 2155.6504 | -3648.8585 | -3112.2803 | 0.0012214 | 2155.7006 | 225.7444 | -310.4973 | -0.37924 | -0.081219 | -0.29802 | 18.3348 | 67.2768 | 85.6116 | 31.1216 | 0.0057296 | 1.3969 | 8.6123 | 0.021024 | 5.2841 | 22.5185 | 0.026754 | 6.681 | 31.1309 | 67.9259 | 67.2682 | 66.6645
88.4375 | -1.1972 | 0.0003125 | 2171.678 | 2154.5101 | -2854.7902 | -3073.2133 | 0.0012214 | 2154.774 | 225.6474 | -310.4336 | -0.37916 | -0.081219 | -0.29794 | 18.327 | 67.2303 | 85.5573 | 31.0949 | 0.0057272 | 1.4026 | 8.6066 | 0.021009 | 5.3051 | 22.4975 | 0.026737 | 6.7077 | 31.1041 | 67.8821 | 67.2219 | 66.6158
88.75 | -1.1969 | 0.0003125 | 2176.29 | 2153.618 | -3196.5659 | -3044.463 | 0.0012214 | 2153.8476 | 225.5504 | -310.3699 | -0.37909 | -0.081219 | -0.29787 | 18.3191 | 67.1839 | 85.503 | 31.0681 | 0.0057247 | 1.4084 | 8.6009 | 0.020995 | 5.3261 | 22.4765 | 0.02672 | 6.7345 | 31.0774 | 67.8384 | 67.1757 | 66.5671
89.0625 | -1.1966 | 0.0003125 | 2177.336 | 2152.6191 | -3443.0439 | -3002.6998 | 0.0012214 | 2152.9214 | 225.4534 | -310.3063 | -0.37901 | -0.081219 | -0.29779 | 18.3112 | 67.1375 | 85.4487 | 31.0414 | 0.0057223 | 1.4141 | 8.5952 | 0.02098 | 5.3471 | 22.4555 | 0.026703 | 6.7612 | 31.0507 | 67.7946 | 67.1295 | 66.5185
89.375 | -1.1963 | 0.0003125 | 2177.393 | 2151.5431 | -2926.9854 | -2938.2244 | 0.0012214 | 2151.9954 | 225.3564 | -310.2426 | -0.37893 | -0.081219 | -0.29771 | 18.3033 | 67.091 | 85.3944 | 31.0147 | 0.0057198 | 1.4198 | 8.5894 | 0.020966 | 5.3681 | 22.4345 | 0.026686 | 6.7879 | 31.024 | 67.7509 | 67.0833 | 66.4698
89.6875 | -1.1959 | 0.0003125 | 2178.38 | 2150.6284 | -3440.3122 | -2924.5517 | 0.0012214 | 2151.0696 | 225.2595 | -310.1789 | -0.37885 | -0.081219 | -0.29763 | 18.2955 | 67.0447 | 85.3401 | 30.988 | 0.0057173 | 1.4255 | 8.5837 | 0.020951 | 5.3891 | 22.4136 | 0.026669 | 6.8146 | 30.9973 | 67.7072 | 67.0371 | 66.4212
90 | -1.1956 | 0.0003125 | 2175.189 | 2149.5533 | -2753.3268 | -2869.3073 | 0.0012214 | 2150.144 | 225.1626 | -310.1152 | -0.37877 | -0.081219 | -0.29756 | 18.2876 | 66.9983 | 85.2859 | 30.9614 | 0.0057149 | 1.4312 | 8.578 | 0.020937 | 5.41 | 22.3926 | 0.026652 | 6.8413 | 30.9706 | 67.6635 | 66.991 | 66.3727
90.3125 | -1.1953 | 0.0003125 | 2175.462 | 2148.6929 | -3591.7268 | -2839.0102 | 0.0012214 | 2149.2186 | 225.0656 | -310.0515 | -0.3787 | -0.081219 | -0.29748 | 18.2797 | 66.952 | 85.2317 | 30.9347 | 0.0057124 | 1.437 | 8.5723 | 0.020922 | 5.4309 | 22.3717 | 0.026635 | 6.8679 | 30.9439 | 67.6198 | 66.9449 | 66.3241
90.625 | -1.195 | 0.0003125 | 2167.804 | 2147.5705 | -2707.2 | -2747.0616 | 0.0012214 | 2148.2933 | 224.9688 | -309.9879 | -0.37862 | -0.081219 | -0.2974 | 18.2718 | 66.9056 | 85.1775 | 30.9081 | 0.00571 | 1.4427 | 8.5666 | 0.020908 | 5.4519 | 22.3507 | 0.026618 | 6.8945 | 30.9173 | 67.5761 | 66.8987 | 66.2756
90.9375 | -1.1947 | 0.0003125 | 2172.033 | 2146.7245 | -3186.4195 | -2693.3783 | 0.0012214 | 2147.3683 | 224.8719 | -309.9242 | -0.37854 | -0.081219 | -0.29732 | 18.264 | 66.8593 | 85.1233 | 30.8815 | 0.0057075 | 1.4484 | 8.5609 | 0.020894 | 5.4728 | 22.3298 | 0.026601 | 6.9212 | 30.8907 | 67.5325 | 66.8527 | 66.2271
91.25 | -1.1944 | 0.0003125 | 2169.172 | 2145.7288 | -2485.8537 | -2663.3792 | 0.0012214 | 2146.4434 | 224.775 | -309.8605 | -0.37846 | -0.081219 | -0.29724 | 18.2561 | 66.8131 | 85.0692 | 30.8549 | 0.005705 | 1.4541 | 8.5551 | 0.020879 | 5.4937 | 22.3089 | 0.026584 | 6.9478 | 30.8641 | 67.4889 | 66.8066 | 66.1786
91.5625 | -1.1941 | 0.0003125 | 2178.295 | 2144.9519 | -3219.122 | -2703.4749 | 0.0012214 | 2145.5187 | 224.6782 | -309.7968 | -0.37839 | -0.081219 | -0.29717 | 18.2482 | 66.7668 | 85.015 | 30.8283 | 0.0057026 | 1.4598 | 8.5494 | 0.020865 | 5.5145 | 22.2881 | 0.026567 | 6.9743 | 30.8375 | 67.4452 | 66.7606 | 66.1301
91.875 | -1.1938 | 0.0003125 | 2165.361 | 2143.946 | -2538.5366 | -2670.1197 | 0.0012214 | 2144.5943 | 224.5814 | -309.7331 | -0.37831 | -0.081219 | -0.29709 | 18.2404 | 66.7206 | 84.9609 | 30.8018 | 0.0057001 | 1.4655 | 8.5437 | 0.02085 | 5.5354 | 22.2672 | 0.02655 | 7.0009 | 30.8109 | 67.4017 | 66.7145 | 66.0817
92.1875 | -1.1934 | 0.0003125 | 2168.105 | 2143.1527 | -2737.1707 | -2681.1601 | 0.0012214 | 2143.67 | 224.4846 | -309.6694 | -0.37823 | -0.081219 | -0.29701 | 18.2325 | 66.6743 | 84.9069 | 30.7752 | 0.0056977 | 1.4712 | 8.538 | 0.020836 | 5.5563 | 22.2463 | 0.026533 | 7.0275 | 30.7844 | 67.3581 | 66.6685 | 66.0333
92.5 | -1.1931 | 0.0003125 | 2160.568 | 2142.2973 | -2733.8146 | -2655.3756 | 0.0012214 | 2142.7459 | 224.3878 | -309.6058 | -0.37815 | -0.081219 | -0.29693 | 18.2247 | 66.6281 | 84.8528 | 30.7487 | 0.0056952 | 1.4769 | 8.5323 | 0.020821 | 5.5771 | 22.2255 | 0.026517 | 7.054 | 30.7579 | 67.3145 | 66.6226 | 65.9849
92.8125 | -1.1928 | 0.0003125 | 2164.488 | 2141.443 | -2776.5854 | -2662.7335 | 0.0012214 | 2141.822 | 224.2911 | -309.5421 | -0.37807 | -0.081219 | -0.29686 | 18.2168 | 66.582 | 84.7988 | 30.7222 | 0.0056928 | 1.4826 | 8.5266 | 0.020807 | 5.5979 | 22.2047 | 0.0265 | 7.0805 | 30.7313 | 67.271 | 66.5766 | 65.9365
93.125 | -1.1925 | 0.0003125 | 2158.221 | 2140.5753 | -2832.6244 | -2622.0204 | 0.0012214 | 2140.8982 | 224.1943 | -309.4784 | -0.378 | -0.081219 | -0.29678 | 18.2089 | 66.5358 | 84.7448 | 30.6957 | 0.0056903 | 1.4883 | 8.521 | 0.020792 | 5.6187 | 22.1839 | 0.026483 | 7.107 | 30.7048 | 67.2275 | 66.5307 | 65.8882
93.4375 | -1.1922 | 0.0003125 | 2158.437 | 2139.6901 | -2420.0585 | -2630.3149 | 0.0012214 | 2139.9747 | 224.0976 | -309.4147 | -0.37792 | -0.081219 | -0.2967 | 18.2011 | 66.4897 | 84.6908 | 30.6692 | 0.0056878 | 1.494 | 8.5153 | 0.020778 | 5.6395 | 22.1631 | 0.026466 | 7.1335 | 30.6784 | 67.184 | 66.4848 | 65.8399
93.75 | -1.1919 | 0.0003125 | 2159.645 | 2138.9338 | -2580.2927 | -2640.5392 | 0.0012214 | 2139.0514 | 224.0009 | -309.351 | -0.37784 | -0.081219 | -0.29662 | 18.1932 | 66.4436 | 84.6368 | 30.6427 | 0.0056854 | 1.4997 | 8.5096 | 0.020764 | 5.6603 | 22.1423 | 0.026449 | 7.16 | 30.6519 | 67.1405 | 66.4389 | 65.7916
94.0625 | -1.1916 | 0.0003125 | 2153.865 | 2138.1275 | -2116.6829 | -2711.6488 | 0.0012214 | 2138.1282 | 223.9043 | -309.2873 | -0.37776 | -0.081219 | -0.29654 | 18.1854 | 66.3975 | 84.5829 | 30.6163 | 0.0056829 | 1.5053 | 8.5039 | 0.020749 | 5.6811 | 22.1215 | 0.026432 | 7.1864 | 30.6254 | 67.0971 | 66.393 | 65.7433
94.375 | -1.1912 | 0.0003125 | 2158.838 | 2137.466 | -2856.4293 | -2760.9756 | 0.0012214 | 2137.2052 | 223.8076 | -309.2237 | -0.37769 | -0.081219 | -0.29647 | 18.1775 | 66.3514 | 84.529 | 30.5899 | 0.0056805 | 1.511 | 8.4982 | 0.020735 | 5.7018 | 22.1008 | 0.026415 | 7.2128 | 30.599 | 67.0536 | 66.3471 | 65.6951
94.6875 | -1.1909 | 0.0003125 | 2148.74 | 2136.5734 | -2926.9073 | -2757.7685 | 0.0012214 | 2136.2825 | 223.711 | -309.16 | -0.37761 | -0.081219 | -0.29639 | 18.1697 | 66.3054 | 84.4751 | 30.5635 | 0.005678 | 1.5167 | 8.4925 | 0.02072 | 5.7225 | 22.0801 | 0.026398 | 7.2393 | 30.5726 | 67.0102 | 66.3013 | 65.6469
95 | -1.1906 | 0.0003125 | 2151.422 | 2135.6587 | -2852.2146 | -2739.8812 | 0.0012214 | 2135.3599 | 223.6144 | -309.0963 | -0.37753 | -0.081219 | -0.29631 | 18.1618 | 66.2593 | 84.4212 | 30.5371 | 0.0056756 | 1.5224 | 8.4869 | 0.020706 | 5.7433 | 22.0593 | 0.026382 | 7.2657 | 30.5462 | 66.9668 | 66.2555 | 65.5987
95.3125 | -1.1903 | 0.0003125 | 2146.019 | 2134.7674 | -2659.9805 | -2740.3707 | 0.0012214 | 2134.4375 | 223.5178 | -309.0326 | -0.37745 | -0.081219 | -0.29623 | 18.154 | 66.2133 | 84.3673 | 30.5107 | 0.0056731 | 1.5281 | 8.4812 | 0.020692 | 5.764 | 22.0386 | 0.026365 | 7.292 | 30.5198 | 66.9234 | 66.2097 | 65.5505
95.625 | -1.19 | 0.0003125 | 2151.951 | 2133.9362 | -2453.5415 | -2755.8599 | 0.0012214 | 2133.5153 | 223.4212 | -308.9689 | -0.37737 | -0.081219 | -0.29616 | 18.1462 | 66.1673 | 84.3135 | 30.4843 | 0.0056707 | 1.5337 | 8.4755 | 0.020677 | 5.7847 | 22.0179 | 0.026348 | 7.3184 | 30.4935 | 66.88 | 66.164 | 65.5024
95.9375 | -1.1897 | 0.0003125 | 2150.659 | 2133.1694 | -2814.7512 | -2777.6213 | 0.0012214 | 2132.5933 | 223.3246 | -308.9052 | -0.3773 | -0.081219 | -0.29608 | 18.1383 | 66.1214 | 84.2597 | 30.458 | 0.0056682 | 1.5394 | 8.4698 | 0.020663 | 5.8053 | 21.9973 | 0.026331 | 7.3447 | 30.4671 | 66.8367 | 66.1182 | 65.4543
96.25 | -1.1894 | 0.0003125 | 2145.339 | 2132.2898 | -2328.7415 | -2831.4324 | 0.0012214 | 2131.6715 | 223.2281 | -308.8416 | -0.37722 | -0.081219 | -0.296 | 18.1305 | 66.0754 | 84.2059 | 30.4317 | 0.0056658 | 1.5451 | 8.4642 | 0.020649 | 5.826 | 21.9766 | 0.026314 | 7.3711 | 30.4408 | 66.7934 | 66.0725 | 65.4062
96.5625 | -1.1891 | 0.0003125 | 2144.332 | 2131.5621 | -2923.8634 | -2887.3011 | 0.0012214 | 2130.7498 | 223.1316 | -308.7779 | -0.37714 | -0.081219 | -0.29592 | 18.1226 | 66.0295 | 84.1521 | 30.4054 | 0.0056633 | 1.5507 | 8.4585 | 0.020634 | 5.8467 | 21.956 | 0.026298 | 7.3974 | 30.4145 | 66.75 | 66.0268 | 65.3581
96.875 | -1.1887 | 0.0003125 | 2138.817 | 2130.6484 | -2532.5268 | -2937.3659 | 0.0012214 | 2129.8284 | 223.0351 | -308.7142 | -0.37706 | -0.081219 | -0.29584 | 18.1148 | 65.9836 | 84.0984 | 30.3791 | 0.0056609 | 1.5564 | 8.4528 | 0.02062 | 5.8673 | 21.9353 | 0.026281 | 7.4237 | 30.3882 | 66.7068 | 65.9811 | 65.3101
97.1875 | -1.1884 | 0.0003125 | 2146.389 | 2129.857 | -3362.4976 | -2964.4984 | 0.0012214 | 2128.9071 | 222.9386 | -308.6505 | -0.37699 | -0.081219 | -0.29577 | 18.107 | 65.9377 | 84.0447 | 30.3528 | 0.0056584 | 1.5621 | 8.4472 | 0.020606 | 5.8879 | 21.9147 | 0.026264 | 7.45 | 30.3619 | 66.6635 | 65.9355 | 65.2621
97.5 | -1.1881 | 0.0003125 | 2135.871 | 2128.8062 | -2659.278 | -2942.4106 | 0.0012214 | 2127.9861 | 222.8422 | -308.5868 | -0.37691 | -0.081219 | -0.29569 | 18.0991 | 65.8919 | 83.991 | 30.3265 | 0.005656 | 1.5677 | 8.4415 | 0.020591 | 5.9085 | 21.8941 | 0.026247 | 7.4762 | 30.3356 | 66.6202 | 65.8898 | 65.2141
97.8125 | -1.1878 | 0.0003125 | 2145.688 | 2127.9752 | -2821.1512 | -2964.8958 | 0.0012214 | 2127.0652 | 222.7457 | -308.5231 | -0.37683 | -0.081219 | -0.29561 | 18.0913 | 65.846 | 83.9373 | 30.3003 | 0.0056535 | 1.5734 | 8.4359 | 0.020577 | 5.9291 | 21.8735 | 0.02623 | 7.5025 | 30.3094 | 66.577 | 65.8442 | 65.1661
98.125 | -1.1875 | 0.0003125 | 2138.086 | 2127.0936 | -2730.1463 | -2992.6457 | 0.0012214 | 2126.1445 | 222.6493 | -308.4595 | -0.37675 | -0.081219 | -0.29553 | 18.0835 | 65.8002 | 83.8837 | 30.2741 | 0.0056511 | 1.579 | 8.4302 | 0.020563 | 5.9497 | 21.8529 | 0.026214 | 7.5287 | 30.2831 | 66.5338 | 65.7986 | 65.1182
98.4375 | -1.1872 | 0.0003125 | 2142.262 | 2126.2404 | -2857.6 | -3078.2013 | 0.0012214 | 2125.224 | 222.5529 | -308.3958 | -0.37667 | -0.081219 | -0.29546 | 18.0756 | 65.7544 | 83.83 | 30.2479 | 0.0056486 | 1.5847 | 8.4246 | 0.020548 | 5.9702 | 21.8324 | 0.026197 | 7.5549 | 30.2569 | 66.4906 | 65.753 | 65.0702
98.75 | -1.1869 | 0.0003125 | 2134.83 | 2125.3474 | -2830.361 | -3136.5676 | 0.0012214 | 2124.3037 | 222.4566 | -308.3321 | -0.3766 | -0.081219 | -0.29538 | 18.0678 | 65.7086 | 83.7764 | 30.2217 | 0.0056462 | 1.5903 | 8.4189 | 0.020534 | 5.9908 | 21.8118 | 0.02618 | 7.5811 | 30.2307 | 66.4474 | 65.7075 | 65.0223
99.0625 | -1.1866 | 0.0003125 | 2130.891 | 2124.4629 | -2692.9171 | -3207.5424 | 0.0012214 | 2123.3836 | 222.3602 | -308.2684 | -0.37652 | -0.081219 | -0.2953 | 18.06 | 65.6629 | 83.7229 | 30.1955 | 0.0056437 | 1.596 | 8.4133 | 0.02052 | 6.0113 | 21.7913 | 0.026163 | 7.6073 | 30.2045 | 66.4042 | 65.662 | 64.9745
99.375 | -1.1863 | 0.0003125 | 2137.304 | 2123.6214 | -3406.6732 | -3242.267 | 0.0012214 | 2122.4637 | 222.2639 | -308.2047 | -0.37644 | -0.081219 | -0.29522 | 18.0522 | 65.6171 | 83.6693 | 30.1693 | 0.0056413 | 1.6016 | 8.4076 | 0.020505 | 6.0318 | 21.7708 | 0.026147 | 7.6335 | 30.1784 | 66.3611 | 65.6164 | 64.9266
99.6875 | -1.1859 | 0.0003125 | 2135.126 | 2122.5568 | -2943.2976 | -3222.4071 | 0.0012214 | 2121.544 | 222.1676 | -308.1411 | -0.37636 | -0.081219 | -0.29514 | 18.0443 | 65.5714 | 83.6158 | 30.1432 | 0.0056389 | 1.6073 | 8.402 | 0.020491 | 6.0523 | 21.7503 | 0.02613 | 7.6596 | 30.1522 | 66.3179 | 65.571 | 64.8788
100 | -1.1856 | 0.0003125 | 2143.249 | 2121.637 | -3474.5756 | -3233.1282 | 0.0012214 | 2120.6244 | 222.0713 | -308.0774 | -0.37629 | -0.081219 | -0.29507 | 18.0365 | 65.5257 | 83.5622 | 30.1171 | 0.0056364 | 1.6129 | 8.3963 | 0.020477 | 6.0728 | 21.7298 | 0.026113 | 7.6857 | 30.1261 | 66.2748 | 65.5255 | 64.831
100.3125 | -1.1853 | 0.0003125 | 2132.018 | 2120.5512 | -2830.9854 | -3206.9747 | 0.0012214 | 2119.7051 | 221.975 | -308.0137 | -0.37621 | -0.081219 | -0.29499 | 18.0287 | 65.4801 | 83.5088 | 30.091 | 0.005634 | 1.6185 | 8.3907 | 0.020463 | 6.0933 | 21.7093 | 0.026096 | 7.7119 | 30.1 | 66.2317 | 65.48 | 64.7832
100.625 | -1.185 | 0.0003125 | 2138.867 | 2119.6665 | -3119.5317 | -3260.1827 | 0.0012214 | 2118.7859 | 221.8787 | -307.95 | -0.37613 | -0.081219 | -0.29491 | 18.0209 | 65.4344 | 83.4553 | 30.0649 | 0.0056315 | 1.6242 | 8.3851 | 0.020448 | 6.1138 | 21.6888 | 0.02608 | 7.738 | 30.0739 | 66.1886 | 65.4346 | 64.7355
100.9375 | -1.1847 | 0.0003125 | 2130.495 | 2118.6917 | -2906.6146 | -3293.5734 | 0.0012214 | 2117.867 | 221.7825 | -307.8863 | -0.37605 | -0.081219 | -0.29483 | 18.0131 | 65.3888 | 83.4018 | 30.0388 | 0.0056291 | 1.6298 | 8.3794 | 0.020434 | 6.1342 | 21.6684 | 0.026063 | 7.764 | 30.0478 | 66.1456 | 65.3892 | 64.6878
101.25 | -1.1844 | 0.0003125 | 2135.101 | 2117.7833 | -3126.4 | -3326.659 | 0.0012214 | 2116.9482 | 221.6863 | -307.8226 | -0.37597 | -0.081219 | -0.29476 | 18.0052 | 65.3432 | 83.3484 | 30.0127 | 0.0056266 | 1.6354 | 8.3738 | 0.02042 | 6.1547 | 21.6479 | 0.026046 | 7.7901 | 30.0218 | 66.1026 | 65.3438 | 64.6401
101.5625 | -1.1841 | 0.0003125 | 2135.334 | 2116.8063 | -3671.2585 | -3315.3916 | 0.0012214 | 2116.0296 | 221.5901 | -307.759 | -0.3759 | -0.081219 | -0.29468 | 17.9974 | 65.2976 | 83.295 | 29.9867 | 0.0056242 | 1.6411 | 8.3682 | 0.020405 | 6.1751 | 21.6275 | 0.02603 | 7.8161 | 29.9957 | 66.0595 | 65.2985 | 64.5924
101.875 | -1.1838 | 0.0003125 | 2133.222 | 2115.6591 | -3499.6293 | -3261.3251 | 0.0012214 | 2115.1112 | 221.4939 | -307.6953 | -0.37582 | -0.081219 | -0.2946 | 17.9896 | 65.252 | 83.2416 | 29.9607 | 0.0056218 | 1.6467 | 8.3626 | 0.020391 | 6.1955 | 21.6071 | 0.026013 | 7.8422 | 29.9697 | 66.0165 | 65.2531 | 64.5447
102.1875 | -1.1834 | 0.0003125 | 2139.891 | 2114.5654 | -3611.0829 | -3196.2324 | 0.0012214 | 2114.193 | 221.3978 | -307.6316 | -0.37574 | -0.081219 | -0.29452 | 17.9818 | 65.2065 | 83.1883 | 29.9347 | 0.0056193 | 1.6523 | 8.3569 | 0.020377 | 6.2159 | 21.5867 | 0.025996 | 7.8682 | 29.9437 | 65.9735 | 65.2078 | 64.4971
102.5 | -1.1831 | 0.0003125 | 2134.301 | 2113.437 | -3074.8878 | -3128.784 | 0.0012214 | 2113.275 | 221.3016 | -307.5679 | -0.37566 | -0.081219 | -0.29444 | 17.974 | 65.1609 | 83.1349 | 29.9087 | 0.0056169 | 1.6579 | 8.3513 | 0.020363 | 6.2363 | 21.5664 | 0.02598 | 7.8942 | 29.9177 | 65.9306 | 65.1625 | 64.4495
102.8125 | -1.1828 | 0.0003125 | 2139.912 | 2112.4761 | -3188.2146 | -3104.149 | 0.0012214 | 2112.3571 | 221.2055 | -307.5042 | -0.37559 | -0.081219 | -0.29437 | 17.9662 | 65.1154 | 83.0816 | 29.8827 | 0.0056144 | 1.6635 | 8.3457 | 0.020349 | 6.2566 | 21.546 | 0.025963 | 7.9202 | 29.8917 | 65.8876 | 65.1172 | 64.4019
103.125 | -1.1825 | 0.0003125 | 2129.443 | 2111.4798 | -3061.2293 | -3090.3769 | 0.0012214 | 2111.4395 | 221.1094 | -307.4405 | -0.37551 | -0.081219 | -0.29429 | 17.9584 | 65.0699 | 83.0283 | 29.8567 | 0.005612 | 1.6692 | 8.3401 | 0.020334 | 6.277 | 21.5256 | 0.025946 | 7.9461 | 29.8657 | 65.8447 | 65.072 | 64.3544
103.4375 | -1.1822 | 0.0003125 | 2133.118 | 2110.5231 | -3186.8878 | -3100.7574 | 0.0012214 | 2110.522 | 221.0134 | -307.3769 | -0.37543 | -0.081219 | -0.29421 | 17.9506 | 65.0245 | 82.9751 | 29.8308 | 0.0056096 | 1.6748 | 8.3345 | 0.02032 | 6.2973 | 21.5053 | 0.02593 | 7.9721 | 29.8398 | 65.8018 | 65.0268 | 64.3068
103.75 | -1.1819 | 0.0003125 | 2131.207 | 2109.5272 | -3416.2732 | -3076.6971 | 0.0012214 | 2109.6048 | 220.9173 | -307.3132 | -0.37535 | -0.081219 | -0.29413 | 17.9428 | 64.979 | 82.9218 | 29.8049 | 0.0056071 | 1.6804 | 8.3289 | 0.020306 | 6.3176 | 21.485 | 0.025913 | 7.998 | 29.8138 | 65.7589 | 64.9815 | 64.2593
104.0625 | -1.1816 | 0.0003125 | 2137.322 | 2108.4596 | -3486.8293 | -3017.6851 | 0.0012214 | 2108.6877 | 220.8213 | -307.2495 | -0.37527 | -0.081219 | -0.29406 | 17.935 | 64.9336 | 82.8686 | 29.779 | 0.0056047 | 1.686 | 8.3233 | 0.020292 | 6.3379 | 21.4647 | 0.025896 | 8.0239 | 29.7879 | 65.716 | 64.9363 | 64.2119
104.375 | -1.1812 | 0.0003125 | 2137.05 | 2107.37 | -3270.5561 | -2924.1472 | 0.0012214 | 2107.7708 | 220.7252 | -307.1858 | -0.3752 | -0.081219 | -0.29398 | 17.9272 | 64.8882 | 82.8154 | 29.7531 | 0.0056022 | 1.6916 | 8.3176 | 0.020278 | 6.3582 | 21.4444 | 0.02588 | 8.0498 | 29.762 | 65.6732 | 64.8912 | 64.1644
104.6875 | -1.1809 | 0.0003125 | 2132.836 | 2106.348 | -3002.4585 | -2858.2173 | 0.0012214 | 2106.8541 | 220.6292 | -307.1221 | -0.37512 | -0.081219 | -0.2939 | 17.9194 | 64.8428 | 82.7622 | 29.7272 | 0.0055998 | 1.6972 | 8.312 | 0.020263 | 6.3785 | 21.4241 | 0.025863 | 8.0757 | 29.7362 | 65.6303 | 64.846 | 64.117
105 | -1.1806 | 0.0003125 | 2133.035 | 2105.4097 | -3076.5268 | -2864.1277 | 0.0012214 | 2105.9376 | 220.5333 | -307.0584 | -0.37504 | -0.081219 | -0.29382 | 17.9116 | 64.7975 | 82.7091 | 29.7013 | 0.0055974 | 1.7028 | 8.3064 | 0.020249 | 6.3988 | 21.4039 | 0.025847 | 8.1016 | 29.7103 | 65.5875 | 64.8009 | 64.0696
105.3125 | -1.1803 | 0.0003125 | 2125.541 | 2104.4483 | -2783.6098 | -2865.1353 | 0.0012214 | 2105.0213 | 220.4373 | -306.9948 | -0.37496 | -0.081219 | -0.29374 | 17.9038 | 64.7521 | 82.6559 | 29.6755 | 0.0055949 | 1.7084 | 8.3008 | 0.020235 | 6.419 | 21.3836 | 0.02583 | 8.1274 | 29.6845 | 65.5447 | 64.7558 | 64.0222
105.625 | -1.18 | 0.0003125 | 2128.913 | 2103.5784 | -2869.1512 | -2897.3978 | 0.0012214 | 2104.1052 | 220.3414 | -306.9311 | -0.37489 | -0.081219 | -0.29367 | 17.896 | 64.7068 | 82.6028 | 29.6497 | 0.0055925 | 1.714 | 8.2953 | 0.020221 | 6.4392 | 21.3634 | 0.025813 | 8.1532 | 29.6586 | 65.5019 | 64.7107 | 63.9748
105.9375 | -1.1797 | 0.0003125 | 2121.928 | 2102.6818 | -2803.9024 | -2924.3885 | 0.0012214 | 2103.1893 | 220.2455 | -306.8674 | -0.37481 | -0.081219 | -0.29359 | 17.8882 | 64.6615 | 82.5497 | 29.6239 | 0.0055901 | 1.7196 | 8.2897 | 0.020207 | 6.4595 | 21.3431 | 0.025797 | 8.179 | 29.6328 | 65.4592 | 64.6656 | 63.9275
106.25 | -1.1794 | 0.0003125 | 2127.43 | 2101.8056 | -3036.722 | -2905.9264 | 0.0012214 | 2102.2735 | 220.1496 | -306.8037 | -0.37473 | -0.081219 | -0.29351 | 17.8804 | 64.6162 | 82.4967 | 29.5981 | 0.0055876 | 1.7252 | 8.2841 | 0.020193 | 6.4797 | 21.3229 | 0.02578 | 8.2048 | 29.607 | 65.4164 | 64.6206 | 63.8802
106.5625 | -1.1791 | 0.0003125 | 2126.585 | 2100.8566 | -3175.4146 | -2891.4235 | 0.0012214 | 2101.358 | 220.0537 | -306.74 | -0.37465 | -0.081219 | -0.29343 | 17.8726 | 64.571 | 82.4436 | 29.5723 | 0.0055852 | 1.7308 | 8.2785 | 0.020178 | 6.4999 | 21.3027 | 0.025764 | 8.2306 | 29.5812 | 65.3737 | 64.5756 | 63.8329
106.875 | -1.1787 | 0.0003125 | 2126.745 | 2099.8643 | -2922.2244 | -2815.6807 | 0.0012214 | 2100.4426 | 219.9578 | -306.6764 | -0.37457 | -0.081219 | -0.29336 | 17.8649 | 64.5257 | 82.3906 | 29.5466 | 0.0055828 | 1.7363 | 8.2729 | 0.020164 | 6.52 | 21.2826 | 0.025747 | 8.2564 | 29.5555 | 65.331 | 64.5306 | 63.7856
107.1875 | -1.1784 | 0.0003125 | 2122.24 | 2098.9511 | -2767.1415 | -2835.3419 | 0.0012214 | 2099.5275 | 219.862 | -306.6127 | -0.3745 | -0.081219 | -0.29328 | 17.8571 | 64.4805 | 82.3376 | 29.5208 | 0.0055803 | 1.7419 | 8.2673 | 0.02015 | 6.5402 | 21.2624 | 0.02573 | 8.2821 | 29.5297 | 65.2883 | 64.4856 | 63.7384
107.5 | -1.1781 | 0.0003125 | 2111.239 | 2098.0863 | -2457.9122 | -2873.969 | 0.0012214 | 2098.6125 | 219.7662 | -306.549 | -0.37442 | -0.081219 | -0.2932 | 17.8493 | 64.4353 | 82.2846 | 29.4951 | 0.0055779 | 1.7475 | 8.2617 | 0.020136 | 6.5604 | 21.2423 | 0.025714 | 8.3079 | 29.504 | 65.2456 | 64.4406 | 63.6912
107.8125 | -1.1778 | 0.0003125 | 2114.878 | 2097.3182 | -2545.3268 | -2946.2279 | 0.0012214 | 2097.6977 | 219.6704 | -306.4853 | -0.37434 | -0.081219 | -0.29312 | 17.8415 | 64.3901 | 82.2317 | 29.4694 | 0.0055755 | 1.7531 | 8.2562 | 0.020122 | 6.5805 | 21.2221 | 0.025697 | 8.3336 | 29.4783 | 65.2029 | 64.3957 | 63.644
108.125 | -1.1775 | 0.0003125 | 2111.938 | 2096.5228 | -3067.4732 | -2983.6133 | 0.0012214 | 2096.7831 | 219.5746 | -306.4216 | -0.37426 | -0.081219 | -0.29304 | 17.8337 | 64.345 | 82.1787 | 29.4437 | 0.005573 | 1.7587 | 8.2506 | 0.020108 | 6.6006 | 21.202 | 0.025681 | 8.3593 | 29.4526 | 65.1603 | 64.3508 | 63.5968
108.4375 | -1.1772 | 0.0003125 | 2120.515 | 2095.5642 | -3087.6098 | -2930.384 | 0.0012214 | 2095.8687 | 219.4789 | -306.3579 | -0.37419 | -0.081219 | -0.29297 | 17.826 | 64.2999 | 82.1258 | 29.418 | 0.0055706 | 1.7642 | 8.245 | 0.020094 | 6.6207 | 21.1819 | 0.025664 | 8.385 | 29.4269 | 65.1177 | 64.3059 | 63.5497
108.75 | -1.1769 | 0.0003125 | 2114.595 | 2094.5994 | -3138.4976 | -2889.2169 | 0.0012214 | 2094.9545 | 219.3831 | -306.2943 | -0.37411 | -0.081219 | -0.29289 | 17.8182 | 64.2548 | 82.0729 | 29.3924 | 0.0055682 | 1.7698 | 8.2394 | 0.02008 | 6.6408 | 21.1618 | 0.025648 | 8.4106 | 29.4012 | 65.0751 | 64.261 | 63.5026
109.0625 | -1.1766 | 0.0003125 | 2115.502 | 2093.6186 | -3166.0488 | -2813.8004 | 0.0012214 | 2094.0404 | 219.2874 | -306.2306 | -0.37403 | -0.081219 | -0.29281 | 17.8104 | 64.2097 | 82.0201 | 29.3667 | 0.0055658 | 1.7754 | 8.2339 | 0.020066 | 6.6609 | 21.1417 | 0.025631 | 8.4363 | 29.3756 | 65.0325 | 64.2162 | 63.4555
109.375 | -1.1763 | 0.0003125 | 2106.87 | 2092.6292 | -2600.8195 | -2857.5007 | 0.0012214 | 2093.1266 | 219.1917 | -306.1669 | -0.37395 | -0.081219 | -0.29273 | 17.8026 | 64.1646 | 81.9672 | 29.3411 | 0.0055633 | 1.7809 | 8.2283 | 0.020051 | 6.681 | 21.1216 | 0.025615 | 8.4619 | 29.35 | 64.9899 | 64.1713 | 63.4084
109.6875 | -1.1759 | 0.0003125 | 2106.369 | 2091.8164 | -2877.1902 | -2884.0302 | 0.0012214 | 2092.2129 | 219.096 | -306.1032 | -0.37387 | -0.081219 | -0.29265 | 17.7949 | 64.1195 | 81.9144 | 29.3155 | 0.0055609 | 1.7865 | 8.2227 | 0.020037 | 6.701 | 21.1016 | 0.025598 | 8.4875 | 29.3243 | 64.9474 | 64.1265 | 63.3613
110 | -1.1756 | 0.0003125 | 2103.307 | 2090.9173 | -2342.2439 | -2936.4506 | 0.0012214 | 2091.2995 | 219.0004 | -306.0395 | -0.3738 | -0.081219 | -0.29258 | 17.7871 | 64.0745 | 81.8616 | 29.2899 | 0.0055585 | 1.7921 | 8.2172 | 0.020023 | 6.7211 | 21.0816 | 0.025582 | 8.5131 | 29.2987 | 64.9049 | 64.0817 | 63.3143
110.3125 | -1.1753 | 0.0003125 | 2101.799 | 2090.1854 | -3138.4976 | -2990.6235 | 0.0012214 | 2090.3862 | 218.9047 | -305.9758 | -0.37372 | -0.081219 | -0.2925 | 17.7793 | 64.0295 | 81.8088 | 29.2643 | 0.005556 | 1.7976 | 8.2116 | 0.020009 | 6.7411 | 21.0615 | 0.025565 | 8.5387 | 29.2732 | 64.8624 | 64.037 | 63.2673
110.625 | -1.175 | 0.0003125 | 2109.542 | 2089.2046 | -3192.039 | -2961.8874 | 0.0012214 | 2089.4731 | 218.8091 | -305.9122 | -0.37364 | -0.081219 | -0.29242 | 17.7716 | 63.9845 | 81.7561 | 29.2387 | 0.0055536 | 1.8032 | 8.2061 | 0.019995 | 6.7611 | 21.0415 | 0.025549 | 8.5643 | 29.2476 | 64.8199 | 63.9922 | 63.2204
110.9375 | -1.1747 | 0.0003125 | 2103.106 | 2088.2071 | -3252.761 | -2962.8878 | 0.0012214 | 2088.5602 | 218.7135 | -305.8485 | -0.37356 | -0.081219 | -0.29234 | 17.7638 | 63.9395 | 81.7033 | 29.2132 | 0.0055512 | 1.8087 | 8.2005 | 0.019981 | 6.7811 | 21.0215 | 0.025532 | 8.5898 | 29.222 | 64.7774 | 63.9475 | 63.1734
111.25 | -1.1744 | 0.0003125 | 2105.649 | 2087.1906 | -2956.5659 | -2878.9712 | 0.0012214 | 2087.6475 | 218.6179 | -305.7848 | -0.37349 | -0.081219 | -0.29227 | 17.756 | 63.8946 | 81.6506 | 29.1877 | 0.0055488 | 1.8143 | 8.195 | 0.019967 | 6.8011 | 21.0016 | 0.025516 | 8.6153 | 29.1965 | 64.7349 | 63.9028 | 63.1265
111.5625 | -1.1741 | 0.0003125 | 2098.566 | 2086.2667 | -2481.9512 | -2919.9681 | 0.0012214 | 2086.735 | 218.5224 | -305.7211 | -0.37341 | -0.081219 | -0.29219 | 17.7483 | 63.8497 | 81.598 | 29.1622 | 0.0055463 | 1.8198 | 8.1894 | 0.019953 | 6.821 | 20.9816 | 0.025499 | 8.6409 | 29.171 | 64.6925 | 63.8581 | 63.0796
111.875 | -1.1738 | 0.0003125 | 2096.388 | 2085.491 | -2634.7707 | -2981.5344 | 0.0012214 | 2085.8227 | 218.4268 | -305.6574 | -0.37333 | -0.081219 | -0.29211 | 17.7405 | 63.8048 | 81.5453 | 29.1367 | 0.0055439 | 1.8254 | 8.1839 | 0.019939 | 6.841 | 20.9616 | 0.025483 | 8.6664 | 29.1455 | 64.6501 | 63.8134 | 63.0327
112.1875 | -1.1734 | 0.0003125 | 2093.656 | 2084.6677 | -2308.9171 | -3071.4678 | 0.0012214 | 2084.9106 | 218.3313 | -305.5937 | -0.37325 | -0.081219 | -0.29203 | 17.7328 | 63.7599 | 81.4926 | 29.1112 | 0.0055415 | 1.8309 | 8.1783 | 0.019925 | 6.8609 | 20.9417 | 0.025466 | 8.6918 | 29.12 | 64.6077 | 63.7688 | 62.9859
112.5 | -1.1731 | 0.0003125 | 2097.415 | 2083.9461 | -3646.7512 | -3166.4603 | 0.0012214 | 2083.9986 | 218.2358 | -305.5301 | -0.37317 | -0.081219 | -0.29195 | 17.725 | 63.715 | 81.44 | 29.0857 | 0.0055391 | 1.8365 | 8.1728 | 0.019911 | 6.8808 | 20.9218 | 0.02545 | 8.7173 | 29.0945 | 64.5653 | 63.7242 | 62.939
112.8125 | -1.1728 | 0.0003125 | 2098.731 | 2082.8065 | -2892.6439 | -3083.1184 | 0.0012214 | 2083.0869 | 218.1403 | -305.4664 | -0.3731 | -0.081219 | -0.29188 | 17.7172 | 63.6702 | 81.3874 | 29.0603 | 0.0055366 | 1.842 | 8.1672 | 0.019897 | 6.9008 | 20.9019 | 0.025434 | 8.7428 | 29.0691 | 64.5229 | 63.6796 | 62.8922
113.125 | -1.1725 | 0.0003125 | 2095.746 | 2081.9026 | -3453.8146 | -3143.0173 | 0.0012214 | 2082.1753 | 218.0449 | -305.4027 | -0.37302 | -0.081219 | -0.2918 | 17.7095 | 63.6254 | 81.3349 | 29.0349 | 0.0055342 | 1.8475 | 8.1617 | 0.019883 | 6.9207 | 20.882 | 0.025417 | 8.7682 | 29.0437 | 64.4806 | 63.635 | 62.8454
113.4375 | -1.1722 | 0.0003125 | 2098.898 | 2080.8233 | -2938.1463 | -3065.3304 | 0.0012214 | 2081.264 | 217.9495 | -305.339 | -0.37294 | -0.081219 | -0.29172 | 17.7017 | 63.5806 | 81.2823 | 29.0094 | 0.0055318 | 1.8531 | 8.1562 | 0.019869 | 6.9405 | 20.8621 | 0.025401 | 8.7936 | 29.0182 | 64.4382 | 63.5904 | 62.7987
113.75 | -1.1719 | 0.0003125 | 2093.254 | 2079.9051 | -2822.4 | -3142.1304 | 0.0012214 | 2080.3528 | 217.854 | -305.2753 | -0.37286 | -0.081219 | -0.29164 | 17.694 | 63.5358 | 81.2298 | 28.9841 | 0.0055294 | 1.8586 | 8.1506 | 0.019855 | 6.9604 | 20.8422 | 0.025384 | 8.819 | 28.9928 | 64.3959 | 63.5459 | 62.752
114.0625 | -1.1716 | 0.0003125 | 2095.044 | 2079.0231 | -3203.0439 | -3186.7388 | 0.0012214 | 2079.4418 | 217.7586 | -305.2116 | -0.37279 | -0.081219 | -0.29157 | 17.6862 | 63.491 | 81.1773 | 28.9587 | 0.005527 | 1.8641 | 8.1451 | 0.019841 | 6.9803 | 20.8224 | 0.025368 | 8.8444 | 28.9675 | 64.3536 | 63.5014 | 62.7053
114.375 | -1.1713 | 0.0003125 | 2088.296 | 2078.0221 | -2329.678 | -3229.2115 | 0.0012214 | 2078.531 | 217.6633 | -305.148 | -0.37271 | -0.081219 | -0.29149 | 17.6785 | 63.4463 | 81.1248 | 28.9333 | 0.0055245 | 1.8697 | 8.1396 | 0.019827 | 7.0001 | 20.8025 | 0.025351 | 8.8698 | 28.9421 | 64.3114 | 63.4569 | 62.6586
114.6875 | -1.1709 | 0.0003125 | 2088.383 | 2077.2941 | -3407.5317 | -3330.5614 | 0.0012214 | 2077.6204 | 217.5679 | -305.0843 | -0.37263 | -0.081219 | -0.29141 | 17.6708 | 63.4016 | 81.0723 | 28.908 | 0.0055221 | 1.8752 | 8.1341 | 0.019813 | 7.0199 | 20.7827 | 0.025335 | 8.8951 | 28.9167 | 64.2691 | 63.4124 | 62.6119
115 | -1.1706 | 0.0003125 | 2093.624 | 2076.2293 | -3159.1805 | -3243.7996 | 0.0012214 | 2076.71 | 217.4726 | -305.0206 | -0.37255 | -0.081219 | -0.29133 | 17.663 | 63.3569 | 81.0199 | 28.8826 | 0.0055197 | 1.8807 | 8.1285 | 0.019799 | 7.0397 | 20.7629 | 0.025319 | 8.9204 | 28.8914 | 64.2269 | 63.3679 | 62.5653
115.3125 | -1.1703 | 0.0003125 | 2094.904 | 2075.242 | -3624.039 | -3263.1415 | 0.0012214 | 2075.7997 | 217.3772 | -304.9569 | -0.37247 | -0.081219 | -0.29125 | 17.6553 | 63.3122 | 80.9675 | 28.8573 | 0.0055173 | 1.8862 | 8.123 | 0.019785 | 7.0595 | 20.7431 | 0.025302 | 8.9458 | 28.8661 | 64.1846 | 63.3235 | 62.5187
115.625 | -1.17 | 0.0003125 | 2099.063 | 2074.1095 | -3353.8341 | -3144.9472 | 0.0012214 | 2074.8897 | 217.2819 | -304.8932 | -0.3724 | -0.081219 | -0.29118 | 17.6475 | 63.2675 | 80.9151 | 28.832 | 0.0055149 | 1.8917 | 8.1175 | 0.019771 | 7.0793 | 20.7233 | 0.025286 | 8.9711 | 28.8408 | 64.1424 | 63.2791 | 62.4721
115.9375 | -1.1697 | 0.0003125 | 2090.221 | 2073.0614 | -2729.9902 | -3162.4514 | 0.0012214 | 2073.9799 | 217.1867 | -304.8296 | -0.37232 | -0.081219 | -0.2911 | 17.6398 | 63.2229 | 80.8627 | 28.8067 | 0.0055124 | 1.8973 | 8.112 | 0.019757 | 7.0991 | 20.7035 | 0.02527 | 8.9963 | 28.8155 | 64.1002 | 63.2347 | 62.4255
116.25 | -1.1694 | 0.0003125 | 2092.286 | 2072.2083 | -3551.5317 | -3172.4772 | 0.0012214 | 2073.0702 | 217.0914 | -304.7659 | -0.37224 | -0.081219 | -0.29102 | 17.6321 | 63.1783 | 80.8103 | 28.7815 | 0.00551 | 1.9028 | 8.1065 | 0.019743 | 7.1189 | 20.6838 | 0.025253 | 9.0216 | 28.7902 | 64.0581 | 63.1903 | 62.379
116.5625 | -1.1691 | 0.0003125 | 2087.436 | 2071.0985 | -2599.2585 | -3153.192 | 0.0012214 | 2072.1607 | 216.9962 | -304.7022 | -0.37216 | -0.081219 | -0.29094 | 17.6243 | 63.1337 | 80.758 | 28.7562 | 0.0055076 | 1.9083 | 8.101 | 0.019729 | 7.1386 | 20.664 | 0.025237 | 9.0469 | 28.765 | 64.0159 | 63.146 | 62.3325
116.875 | -1.1687 | 0.0003125 | 2092.647 | 2070.2862 | -3782.9463 | -3172.9525 | 0.0012214 | 2071.2514 | 216.9009 | -304.6385 | -0.37209 | -0.081219 | -0.29087 | 17.6166 | 63.0891 | 80.7057 | 28.731 | 0.0055052 | 1.9138 | 8.0955 | 0.019715 | 7.1583 | 20.6443 | 0.025221 | 9.0721 | 28.7397 | 63.9738 | 63.1017 | 62.286
117.1875 | -1.1684 | 0.0003125 | 2095.146 | 2069.104 | -3313.0927 | -3021.5379 | 0.0012214 | 2070.3424 | 216.8057 | -304.5748 | -0.37201 | -0.081219 | -0.29079 | 17.6089 | 63.0446 | 80.6534 | 28.7058 | 0.0055028 | 1.9193 | 8.0899 | 0.019701 | 7.178 | 20.6246 | 0.025204 | 9.0973 | 28.7145 | 63.9317 | 63.0574 | 62.2395
117.5 | -1.1681 | 0.0003125 | 2094.367 | 2068.0687 | -3670.2439 | -2974.808 | 0.0012214 | 2069.4335 | 216.7106 | -304.5111 | -0.37193 | -0.081219 | -0.29071 | 17.6011 | 63 | 80.6011 | 28.6806 | 0.0055004 | 1.9248 | 8.0844 | 0.019688 | 7.1977 | 20.6049 | 0.025188 | 9.1225 | 28.6893 | 63.8896 | 63.0131 | 62.1931
117.8125 | -1.1678 | 0.0003125 | 2093.617 | 2066.9217 | -3444.5268 | -2802.9233 | 0.0012214 | 2068.5247 | 216.6154 | -304.4475 | -0.37185 | -0.081219 | -0.29063 | 17.5934 | 62.9555 | 80.5489 | 28.6554 | 0.0054979 | 1.9303 | 8.0789 | 0.019674 | 7.2174 | 20.5852 | 0.025172 | 9.1477 | 28.6641 | 63.8475 | 62.9688 | 62.1466
118.125 | -1.1675 | 0.0003125 | 2089.876 | 2065.8453 | -2453.1512 | -2776.4293 | 0.0012214 | 2067.6162 | 216.5203 | -304.3838 | -0.37177 | -0.081219 | -0.29055 | 17.5857 | 62.911 | 80.4967 | 28.6302 | 0.0054955 | 1.9358 | 8.0734 | 0.01966 | 7.2371 | 20.5655 | 0.025155 | 9.1729 | 28.639 | 63.8055 | 62.9246 | 62.1002
118.4375 | -1.1672 | 0.0003125 | 2092.152 | 2065.0787 | -3371.9415 | -2773.4847 | 0.0012214 | 2066.7079 | 216.4251 | -304.3201 | -0.3717 | -0.081219 | -0.29048 | 17.5779 | 62.8665 | 80.4445 | 28.6051 | 0.0054931 | 1.9413 | 8.068 | 0.019646 | 7.2568 | 20.5458 | 0.025139 | 9.198 | 28.6138 | 63.7634 | 62.8803 | 62.0539
118.75 | -1.1669 | 0.0003125 | 2086.003 | 2064.025 | -2323.9024 | -2719.6452 | 0.0012214 | 2065.7998 | 216.33 | -304.2564 | -0.37162 | -0.081219 | -0.2904 | 17.5702 | 62.8221 | 80.3923 | 28.58 | 0.0054907 | 1.9468 | 8.0625 | 0.019632 | 7.2764 | 20.5262 | 0.025123 | 9.2232 | 28.5887 | 63.7214 | 62.8361 | 62.0075
119.0625 | -1.1666 | 0.0003125 | 2088.522 | 2063.2988 | -3546.3805 | -2747.3242 | 0.0012214 | 2064.8918 | 216.235 | -304.1927 | -0.37154 | -0.081219 | -0.29032 | 17.5625 | 62.7777 | 80.3402 | 28.5548 | 0.0054883 | 1.9523 | 8.057 | 0.019618 | 7.296 | 20.5066 | 0.025106 | 9.2483 | 28.5635 | 63.6794 | 62.7919 | 61.9612
119.375 | -1.1663 | 0.0003125 | 2085.9 | 2062.1905 | -2840.2732 | -2607.8084 | 0.0012214 | 2063.9841 | 216.1399 | -304.129 | -0.37146 | -0.081219 | -0.29024 | 17.5548 | 62.7333 | 80.288 | 28.5297 | 0.0054859 | 1.9578 | 8.0515 | 0.019604 | 7.3157 | 20.487 | 0.02509 | 9.2734 | 28.5384 | 63.6374 | 62.7478 | 61.9149
119.6875 | -1.1659 | 0.0003125 | 2089.304 | 2061.3029 | -3339.3951 | -2592.9933 | 0.0012214 | 2063.0765 | 216.0449 | -304.0654 | -0.37139 | -0.081219 | -0.29017 | 17.5471 | 62.6889 | 80.2359 | 28.5047 | 0.0054835 | 1.9632 | 8.046 | 0.01959 | 7.3353 | 20.4673 | 0.025074 | 9.2985 | 28.5133 | 63.5954 | 62.7036 | 61.8686
120 | -1.1656 | 0.0003125 | 2086.786 | 2060.2594 | -2816.6244 | -2415.2124 | 0.0012214 | 2062.1691 | 215.9498 | -304.0017 | -0.37131 | -0.081219 | -0.29009 | 17.5393 | 62.6445 | 80.1838 | 28.4796 | 0.005481 | 1.9687 | 8.0405 | 0.019576 | 7.3549 | 20.4478 | 0.025057 | 9.3236 | 28.4883 | 63.5535 | 62.6595 | 61.8224
120.3125 | -1.1653 | 0.0003125 | 2079.747 | 2059.3792 | -2117.3854 | -2450.4976 | 0.0012214 | 2061.2619 | 215.8548 | -303.938 | -0.37123 | -0.081219 | -0.29001 | 17.5316 | 62.6001 | 80.1318 | 28.4545 | 0.0054786 | 1.9742 | 8.035 | 0.019563 | 7.3744 | 20.4282 | 0.025041 | 9.3486 | 28.4632 | 63.5115 | 62.6154 | 61.7761
120.625 | -1.165 | 0.0003125 | 2082.266 | 2058.7175 | -2799.0634 | -2490.9552 | 0.0012214 | 2060.3549 | 215.7599 | -303.8743 | -0.37115 | -0.081219 | -0.28993 | 17.5239 | 62.5558 | 80.0797 | 28.4295 | 0.0054762 | 1.9797 | 8.0296 | 0.019549 | 7.394 | 20.4086 | 0.025025 | 9.3737 | 28.4382 | 63.4696 | 62.5713 | 61.7299
120.9375 | -1.1647 | 0.0003125 | 2072.636 | 2057.8428 | -1779.5122 | -2514.0506 | 0.0012214 | 2059.4481 | 215.6649 | -303.8106 | -0.37107 | -0.081219 | -0.28985 | 17.5162 | 62.5115 | 80.0277 | 28.4045 | 0.0054738 | 1.9852 | 8.0241 | 0.019535 | 7.4135 | 20.3891 | 0.025009 | 9.3987 | 28.4131 | 63.4277 | 62.5273 | 61.6838
121.25 | -1.1644 | 0.0003125 | 2080.955 | 2057.2867 | -3153.0927 | -2631.5565 | 0.0012214 | 2058.5415 | 215.57 | -303.7469 | -0.371 | -0.081219 | -0.28978 | 17.5085 | 62.4672 | 79.9757 | 28.3795 | 0.0054714 | 1.9906 | 8.0186 | 0.019521 | 7.4331 | 20.3695 | 0.024992 | 9.4237 | 28.3881 | 63.3859 | 62.4833 | 61.6376
121.5625 | -1.1641 | 0.0003125 | 2074.383 | 2056.3013 | -2420.761 | -2537.749 | 0.0012214 | 2057.6351 | 215.475 | -303.6833 | -0.37092 | -0.081219 | -0.2897 | 17.5008 | 62.423 | 79.9237 | 28.3545 | 0.005469 | 1.9961 | 8.0131 | 0.019507 | 7.4526 | 20.35 | 0.024976 | 9.4487 | 28.3631 | 63.344 | 62.4392 | 61.5915
121.875 | -1.1638 | 0.0003125 | 2074.937 | 2055.5449 | -2779.7073 | -2590.0843 | 0.0012214 | 2056.7288 | 215.3801 | -303.6196 | -0.37084 | -0.081219 | -0.28962 | 17.4931 | 62.3787 | 79.8718 | 28.3295 | 0.0054666 | 2.0016 | 8.0077 | 0.019493 | 7.4721 | 20.3305 | 0.02496 | 9.4737 | 28.3382 | 63.3021 | 62.3952 | 61.5454
122.1875 | -1.1634 | 0.0003125 | 2073.547 | 2054.6762 | -2628.3707 | -2493.6231 | 0.0012214 | 2055.8228 | 215.2853 | -303.5559 | -0.37076 | -0.081219 | -0.28954 | 17.4854 | 62.3345 | 79.8198 | 28.3046 | 0.0054642 | 2.007 | 8.0022 | 0.01948 | 7.4916 | 20.311 | 0.024944 | 9.4986 | 28.3132 | 63.2603 | 62.3513 | 61.4993
122.5 | -1.1631 | 0.0003125 | 2069.505 | 2053.8548 | -2011.7073 | -2530.5898 | 0.0012214 | 2054.9169 | 215.1904 | -303.4922 | -0.37069 | -0.081219 | -0.28947 | 17.4777 | 62.2903 | 79.7679 | 28.2796 | 0.0054618 | 2.0125 | 7.9967 | 0.019466 | 7.5111 | 20.2915 | 0.024927 | 9.5236 | 28.2883 | 63.2185 | 62.3073 | 61.4532
122.8125 | -1.1628 | 0.0003125 | 2073.297 | 2053.2262 | -2677.3073 | -2555.2674 | 0.0012214 | 2054.0113 | 215.0956 | -303.4285 | -0.37061 | -0.081219 | -0.28939 | 17.47 | 62.2461 | 79.7161 | 28.2547 | 0.0054594 | 2.018 | 7.9913 | 0.019452 | 7.5305 | 20.2721 | 0.024911 | 9.5485 | 28.2633 | 63.1767 | 62.2634 | 61.4072
123.125 | -1.1625 | 0.0003125 | 2061.587 | 2052.3895 | -1383.8049 | -2612.1366 | 0.0012214 | 2053.1058 | 215.0007 | -303.3649 | -0.37053 | -0.081219 | -0.28931 | 17.4623 | 62.2019 | 79.6642 | 28.2298 | 0.005457 | 2.0234 | 7.9858 | 0.019438 | 7.55 | 20.2526 | 0.024895 | 9.5734 | 28.2384 | 63.135 | 62.2195 | 61.3612
123.4375 | -1.1622 | 0.0003125 | 2068.644 | 2051.9571 | -3204.761 | -2780.8922 | 0.0012214 | 2052.2005 | 214.9059 | -303.3012 | -0.37045 | -0.081219 | -0.28923 | 17.4546 | 62.1578 | 79.6123 | 28.2049 | 0.0054545 | 2.0289 | 7.9804 | 0.019424 | 7.5694 | 20.2332 | 0.024879 | 9.5983 | 28.2135 | 63.0932 | 62.1756 | 61.3152
123.75 | -1.1619 | 0.0003125 | 2061.43 | 2050.9556 | -2562.4195 | -2697.7987 | 0.0012214 | 2051.2954 | 214.8112 | -303.2375 | -0.37037 | -0.081219 | -0.28915 | 17.4469 | 62.1137 | 79.5605 | 28.18 | 0.0054521 | 2.0343 | 7.9749 | 0.019411 | 7.5889 | 20.2138 | 0.024863 | 9.6232 | 28.1887 | 63.0515 | 62.1317 | 61.2692
124.0625 | -1.1616 | 0.0003125 | 2067.768 | 2050.1548 | -3053.1122 | -2740.69 | 0.0012214 | 2050.3905 | 214.7164 | -303.1738 | -0.3703 | -0.081219 | -0.28908 | 17.4392 | 62.0696 | 79.5087 | 28.1552 | 0.0054497 | 2.0398 | 7.9694 | 0.019397 | 7.6083 | 20.1943 | 0.024846 | 9.6481 | 28.1638 | 63.0098 | 62.0879 | 61.2233
124.375 | -1.1613 | 0.0003125 | 2066.766 | 2049.2007 | -3072.078 | -2635.0049 | 0.0012214 | 2049.4858 | 214.6216 | -303.1101 | -0.37022 | -0.081219 | -0.289 | 17.4315 | 62.0255 | 79.4569 | 28.1303 | 0.0054473 | 2.0452 | 7.964 | 0.019383 | 7.6277 | 20.1749 | 0.02483 | 9.6729 | 28.1389 | 62.9681 | 62.044 | 61.1774
124.6875 | -1.1609 | 0.0003125 | 2062.63 | 2048.2407 | -2121.2098 | -2633.9548 | 0.0012214 | 2048.5812 | 214.5269 | -303.0464 | -0.37014 | -0.081219 | -0.28892 | 17.4238 | 61.9814 | 79.4052 | 28.1055 | 0.0054449 | 2.0507 | 7.9585 | 0.019369 | 7.647 | 20.1556 | 0.024814 | 9.6977 | 28.1141 | 62.9264 | 62.0002 | 61.1315
125 | -1.1606 | 0.0003125 | 2064.073 | 2047.5778 | -2996.4488 | -2705.3623 | 0.0012214 | 2047.6769 | 214.4322 | -302.9828 | -0.37006 | -0.081219 | -0.28884 | 17.4161 | 61.9374 | 79.3535 | 28.0807 | 0.0054425 | 2.0561 | 7.9531 | 0.019355 | 7.6664 | 20.1362 | 0.024798 | 9.7226 | 28.0893 | 62.8847 | 61.9565 | 61.0856
125.3125 | -1.1603 | 0.0003125 | 2050.691 | 2046.6414 | -1718.6341 | -2762.2386 | 0.0012214 | 2046.7728 | 214.3375 | -302.9191 | -0.36999 | -0.081219 | -0.28877 | 17.4084 | 61.8934 | 79.3018 | 28.0559 | 0.0054401 | 2.0616 | 7.9477 | 0.019342 | 7.6858 | 20.1168 | 0.024782 | 9.7473 | 28.0645 | 62.8431 | 61.9127 | 61.0398
125.625 | -1.16 | 0.0003125 | 2061.669 | 2046.1044 | -3035.0049 | -2925.3747 | 0.0012214 | 2045.8688 | 214.2429 | -302.8554 | -0.36991 | -0.081219 | -0.28869 | 17.4007 | 61.8494 | 79.2501 | 28.0311 | 0.0054377 | 2.067 | 7.9422 | 0.019328 | 7.7051 | 20.0975 | 0.024766 | 9.7721 | 28.0397 | 62.8014 | 61.8689 | 60.9939
125.9375 | -1.1597 | 0.0003125 | 2051.494 | 2045.1559 | -2283.161 | -2884.6687 | 0.0012214 | 2044.965 | 214.1482 | -302.7917 | -0.36983 | -0.081219 | -0.28861 | 17.393 | 61.8054 | 79.1984 | 28.0064 | 0.0054353 | 2.0725 | 7.9368 | 0.019314 | 7.7244 | 20.0782 | 0.024749 | 9.7969 | 28.015 | 62.7598 | 61.8252 | 60.9481
126.25 | -1.1594 | 0.0003125 | 2061.253 | 2044.4424 | -3302.8683 | -2994.1144 | 0.0012214 | 2044.0615 | 214.0536 | -302.728 | -0.36975 | -0.081219 | -0.28853 | 17.3853 | 61.7614 | 79.1468 | 27.9816 | 0.0054329 | 2.0779 | 7.9313 | 0.0193 | 7.7438 | 20.0589 | 0.024733 | 9.8216 | 27.9902 | 62.7182 | 61.7815 | 60.9024
126.5625 | -1.1591 | 0.0003125 | 2057.092 | 2043.4103 | -3240.1171 | -2903.4217 | 0.0012214 | 2043.1581 | 213.959 | -302.6643 | -0.36967 | -0.081219 | -0.28845 | 17.3776 | 61.7175 | 79.0951 | 27.9569 | 0.0054305 | 2.0833 | 7.9259 | 0.019287 | 7.7631 | 20.0396 | 0.024717 | 9.8464 | 27.9655 | 62.6767 | 61.7378 | 60.8566
126.875 | -1.1587 | 0.0003125 | 2054.005 | 2042.3978 | -2290.7317 | -2910.3397 | 0.0012214 | 2042.2549 | 213.8644 | -302.6007 | -0.3696 | -0.081219 | -0.28838 | 17.37 | 61.6736 | 79.0435 | 27.9322 | 0.0054281 | 2.0888 | 7.9205 | 0.019273 | 7.7823 | 20.0203 | 0.024701 | 9.8711 | 27.9408 | 62.6351 | 61.6942 | 60.8109
127.1875 | -1.1584 | 0.0003125 | 2058.447 | 2041.6819 | -3034.2244 | -2970.4798 | 0.0012214 | 2041.3519 | 213.7699 | -302.537 | -0.36952 | -0.081219 | -0.2883 | 17.3623 | 61.6297 | 78.992 | 27.9075 | 0.0054257 | 2.0942 | 7.9151 | 0.019259 | 7.8016 | 20.001 | 0.024685 | 9.8958 | 27.9161 | 62.5936 | 61.6505 | 60.7652
127.5 | -1.1581 | 0.0003125 | 2044.724 | 2040.7337 | -1890.5756 | -3009.8235 | 0.0012214 | 2040.449 | 213.6753 | -302.4733 | -0.36944 | -0.081219 | -0.28822 | 17.3546 | 61.5858 | 78.9404 | 27.8828 | 0.0054233 | 2.0996 | 7.9096 | 0.019246 | 7.8209 | 19.9817 | 0.024669 | 9.9205 | 27.8914 | 62.552 | 61.6069 | 60.7195
127.8125 | -1.1578 | 0.0003125 | 2053.147 | 2040.1429 | -3060.5268 | -3228.8142 | 0.0012214 | 2039.5464 | 213.5808 | -302.4096 | -0.36936 | -0.081219 | -0.28814 | 17.3469 | 61.5419 | 78.8889 | 27.8582 | 0.0054209 | 2.105 | 7.9042 | 0.019232 | 7.8401 | 19.9625 | 0.024653 | 9.9452 | 27.8667 | 62.5105 | 61.5633 | 60.6738
128.125 | -1.1575 | 0.0003125 | 2048.471 | 2039.1865 | -2906.6927 | -3254.5845 | 0.0012214 | 2038.644 | 213.4863 | -302.3459 | -0.36929 | -0.081219 | -0.28807 | 17.3392 | 61.4981 | 78.8374 | 27.8335 | 0.0054185 | 2.1105 | 7.8988 | 0.019218 | 7.8594 | 19.9433 | 0.024637 | 9.9698 | 27.842 | 62.4691 | 61.5197 | 60.6282
128.4375 | -1.1572 | 0.0003125 | 2056.092 | 2038.2781 | -3622.0878 | -3334.2297 | 0.0012214 | 2037.7417 | 213.3918 | -302.2822 | -0.36921 | -0.081219 | -0.28799 | 17.3316 | 61.4543 | 78.7859 | 27.8089 | 0.0054161 | 2.1159 | 7.8934 | 0.019204 | 7.8786 | 19.924 | 0.024621 | 9.9944 | 27.8174 | 62.4276 | 61.4762 | 60.5826
128.75 | -1.1569 | 0.0003125 | 2055.243 | 2037.1462 | -3513.1317 | -3224.6705 | 0.0012214 | 2036.8397 | 213.2974 | -302.2186 | -0.36913 | -0.081219 | -0.28791 | 17.3239 | 61.4105 | 78.7344 | 27.7843 | 0.0054137 | 2.1213 | 7.888 | 0.019191 | 7.8978 | 19.9048 | 0.024604 | 10.0191 | 27.7928 | 62.3861 | 61.4326 | 60.537
129.0625 | -1.1566 | 0.0003125 | 2046.782 | 2036.0484 | -2587.239 | -3187.3774 | 0.0012214 | 2035.9378 | 213.2029 | -302.1549 | -0.36905 | -0.081219 | -0.28783 | 17.3162 | 61.3667 | 78.683 | 27.7597 | 0.0054113 | 2.1267 | 7.8825 | 0.019177 | 7.917 | 19.8856 | 0.024588 | 10.0437 | 27.7682 | 62.3447 | 61.3891 | 60.4915
129.375 | -1.1562 | 0.0003125 | 2054.133 | 2035.2399 | -3487.0634 | -3243.4093 | 0.0012214 | 2035.0361 | 213.1085 | -302.0912 | -0.36897 | -0.081219 | -0.28775 | 17.3086 | 61.323 | 78.6315 | 27.7351 | 0.0054089 | 2.1321 | 7.8771 | 0.019163 | 7.9361 | 19.8665 | 0.024572 | 10.0683 | 27.7436 | 62.3033 | 61.3456 | 60.4459
129.6875 | -1.1559 | 0.0003125 | 2044.178 | 2034.1502 | -2305.2488 | -3230.3468 | 0.0012214 | 2034.1346 | 213.0141 | -302.0275 | -0.3689 | -0.081219 | -0.28768 | 17.3009 | 61.2792 | 78.5801 | 27.7105 | 0.0054065 | 2.1375 | 7.8717 | 0.01915 | 7.9553 | 19.8473 | 0.024556 | 10.0928 | 27.719 | 62.2619 | 61.3022 | 60.4004
130 | -1.1556 | 0.0003125 | 2052.697 | 2033.4298 | -3316.2146 | -3380.3849 | 0.0012214 | 2033.2333 | 212.9197 | -301.9638 | -0.36882 | -0.081219 | -0.2876 | 17.2932 | 61.2355 | 78.5288 | 27.686 | 0.0054041 | 2.1429 | 7.8663 | 0.019136 | 7.9745 | 19.8282 | 0.02454 | 10.1174 | 27.6945 | 62.2205 | 61.2587 | 60.3549
130.3125 | -1.1553 | 0.0003125 | 2047.342 | 2032.3935 | -2952.2732 | -3342.9641 | 0.0012214 | 2032.3322 | 212.8253 | -301.9001 | -0.36874 | -0.081219 | -0.28752 | 17.2856 | 61.1918 | 78.4774 | 27.6614 | 0.0054017 | 2.1483 | 7.8609 | 0.019122 | 7.9936 | 19.809 | 0.024524 | 10.1419 | 27.6699 | 62.1792 | 61.2153 | 60.3095
130.625 | -1.155 | 0.0003125 | 2049.484 | 2031.4709 | -3467.0049 | -3377.4758 | 0.0012214 | 2031.4313 | 212.731 | -301.8365 | -0.36866 | -0.081219 | -0.28744 | 17.2779 | 61.1482 | 78.4261 | 27.6369 | 0.0053993 | 2.1537 | 7.8555 | 0.019109 | 8.0127 | 19.7899 | 0.024508 | 10.1664 | 27.6454 | 62.1378 | 61.1719 | 60.264
130.9375 | -1.1547 | 0.0003125 | 2058.445 | 2030.3874 | -4299.4732 | -3285.6905 | 0.0012214 | 2030.5306 | 212.6367 | -301.7728 | -0.36859 | -0.081219 | -0.28737 | 17.2702 | 61.1045 | 78.3747 | 27.6124 | 0.005397 | 2.1591 | 7.8501 | 0.019095 | 8.0318 | 19.7708 | 0.024492 | 10.191 | 27.6209 | 62.0965 | 61.1285 | 60.2186
131.25 | -1.1544 | 0.0003125 | 2048.949 | 2029.0439 | -3344 | -3140.3282 | 0.0012214 | 2029.6301 | 212.5424 | -301.7091 | -0.36851 | -0.081219 | -0.28729 | 17.2626 | 61.0609 | 78.3235 | 27.5879 | 0.0053946 | 2.1645 | 7.8447 | 0.019082 | 8.0509 | 19.7517 | 0.024476 | 10.2154 | 27.5964 | 62.0552 | 61.0851 | 60.1732
131.5625 | -1.1541 | 0.0003125 | 2056.228 | 2027.9989 | -3782.7902 | -3090.7814 | 0.0012214 | 2028.7297 | 212.4481 | -301.6454 | -0.36843 | -0.081219 | -0.28721 | 17.2549 | 61.0173 | 78.2722 | 27.5634 | 0.0053922 | 2.1699 | 7.8393 | 0.019068 | 8.07 | 19.7326 | 0.02446 | 10.2399 | 27.5719 | 62.0139 | 61.0417 | 60.1278
131.875 | -1.1538 | 0.0003125 | 2043.084 | 2026.8167 | -2416.9366 | -2973.4599 | 0.0012214 | 2027.8296 | 212.3538 | -301.5817 | -0.36835 | -0.081219 | -0.28713 | 17.2473 | 60.9737 | 78.2209 | 27.539 | 0.0053898 | 2.1753 | 7.8339 | 0.019054 | 8.0891 | 19.7135 | 0.024444 | 10.2644 | 27.5475 | 61.9726 | 60.9984 | 60.0825
132.1875 | -1.1534 | 0.0003125 | 2049.509 | 2026.0614 | -3102.9073 | -3072.2412 | 0.0012214 | 2026.9296 | 212.2596 | -301.5181 | -0.36827 | -0.081219 | -0.28705 | 17.2396 | 60.9301 | 78.1697 | 27.5146 | 0.0053874 | 2.1807 | 7.8285 | 0.019041 | 8.1081 | 19.6945 | 0.024428 | 10.2888 | 27.523 | 61.9314 | 60.9551 | 60.0372
132.5 | -1.1531 | 0.0003125 | 2046.518 | 2025.0918 | -3203.5902 | -3050.1534 | 0.0012214 | 2026.0298 | 212.1653 | -301.4544 | -0.3682 | -0.081219 | -0.28698 | 17.232 | 60.8865 | 78.1185 | 27.4901 | 0.005385 | 2.1861 | 7.8231 | 0.019027 | 8.1272 | 19.6754 | 0.024412 | 10.3133 | 27.4986 | 61.8902 | 60.9118 | 59.9919
132.8125 | -1.1528 | 0.0003125 | 2050.698 | 2024.0907 | -3343.3756 | -3063.5069 | 0.0012214 | 2025.1302 | 212.0711 | -301.3907 | -0.36812 | -0.081219 | -0.2869 | 17.2243 | 60.843 | 78.0673 | 27.4657 | 0.0053826 | 2.1915 | 7.8178 | 0.019013 | 8.1462 | 19.6564 | 0.024396 | 10.3377 | 27.4742 | 61.8489 | 60.8686 | 59.9466
133.125 | -1.1525 | 0.0003125 | 2052.618 | 2023.0459 | -3955.6683 | -2928.8727 | 0.0012214 | 2024.2308 | 211.977 | -301.327 | -0.36804 | -0.081219 | -0.28682 | 17.2167 | 60.7995 | 78.0162 | 27.4413 | 0.0053802 | 2.1969 | 7.8124 | 0.019 | 8.1652 | 19.6374 | 0.02438 | 10.3621 | 27.4498 | 61.8078 | 60.8253 | 59.9013
133.4375 | -1.1522 | 0.0003125 | 2046.403 | 2021.8097 | -2904.5854 | -2744.9827 | 0.0012214 | 2023.3316 | 211.8828 | -301.2633 | -0.36796 | -0.081219 | -0.28674 | 17.209 | 60.756 | 77.965 | 27.417 | 0.0053778 | 2.2022 | 7.807 | 0.018986 | 8.1842 | 19.6184 | 0.024364 | 10.3864 | 27.4254 | 61.7666 | 60.7821 | 59.8561
133.75 | -1.1519 | 0.0003125 | 2049.836 | 2020.902 | -3331.9024 | -2734.3255 | 0.0012214 | 2022.4326 | 211.7886 | -301.1996 | -0.36789 | -0.081219 | -0.28667 | 17.2014 | 60.7126 | 77.9139 | 27.3926 | 0.0053754 | 2.2076 | 7.8016 | 0.018973 | 8.2032 | 19.5994 | 0.024348 | 10.4108 | 27.401 | 61.7254 | 60.7389 | 59.8109
134.0625 | -1.1516 | 0.0003125 | 2040.556 | 2019.8608 | -2457.3659 | -2636.58 | 0.0012214 | 2021.5338 | 211.6945 | -301.136 | -0.36781 | -0.081219 | -0.28659 | 17.1937 | 60.6691 | 77.8628 | 27.3683 | 0.005373 | 2.213 | 7.7962 | 0.018959 | 8.2222 | 19.5804 | 0.024332 | 10.4352 | 27.3767 | 61.6843 | 60.6957 | 59.7657
134.375 | -1.1513 | 0.0003125 | 2043.367 | 2019.0929 | -2700.4878 | -2732.5446 | 0.0012214 | 2020.6351 | 211.6004 | -301.0723 | -0.36773 | -0.081219 | -0.28651 | 17.1861 | 60.6257 | 77.8118 | 27.3439 | 0.0053706 | 2.2184 | 7.7909 | 0.018946 | 8.2411 | 19.5615 | 0.024316 | 10.4595 | 27.3524 | 61.6431 | 60.6525 | 59.7206
134.6875 | -1.1509 | 0.0003125 | 2039.322 | 2018.249 | -2798.9854 | -2713.2736 | 0.0012214 | 2019.7367 | 211.5063 | -301.0086 | -0.36765 | -0.081219 | -0.28643 | 17.1784 | 60.5823 | 77.7607 | 27.3196 | 0.0053683 | 2.2237 | 7.7855 | 0.018932 | 8.2601 | 19.5425 | 0.0243 | 10.4838 | 27.328 | 61.602 | 60.6094 | 59.6754
135 | -1.1506 | 0.0003125 | 2039.871 | 2017.3743 | -2492.2537 | -2741.9317 | 0.0012214 | 2018.8384 | 211.4123 | -300.9449 | -0.36757 | -0.081219 | -0.28635 | 17.1708 | 60.5389 | 77.7097 | 27.2953 | 0.0053659 | 2.2291 | 7.7801 | 0.018918 | 8.279 | 19.5236 | 0.024284 | 10.5081 | 27.3037 | 61.5609 | 60.5663 | 59.6303
135.3125 | -1.1503 | 0.0003125 | 2043.73 | 2016.5955 | -3503.5317 | -2771.3419 | 0.0012214 | 2017.9404 | 211.3182 | -300.8812 | -0.3675 | -0.081219 | -0.28628 | 17.1632 | 60.4955 | 77.6587 | 27.271 | 0.0053635 | 2.2345 | 7.7748 | 0.018905 | 8.2979 | 19.5047 | 0.024268 | 10.5324 | 27.2795 | 61.5199 | 60.5232 | 59.5852
135.625 | -1.15 | 0.0003125 | 2038.994 | 2015.5006 | -2859.9415 | -2660.6404 | 0.0012214 | 2017.0425 | 211.2242 | -300.8175 | -0.36742 | -0.081219 | -0.2862 | 17.1555 | 60.4522 | 77.6077 | 27.2468 | 0.0053611 | 2.2398 | 7.7694 | 0.018891 | 8.3168 | 19.4858 | 0.024252 | 10.5567 | 27.2552 | 61.4788 | 60.4801 | 59.5402
135.9375 | -1.1497 | 0.0003125 | 2043.857 | 2014.6069 | -3350.478 | -2662.7193 | 0.0012214 | 2016.1448 | 211.1302 | -300.7539 | -0.36734 | -0.081219 | -0.28612 | 17.1479 | 60.4088 | 77.5567 | 27.2225 | 0.0053587 | 2.2452 | 7.764 | 0.018878 | 8.3357 | 19.4669 | 0.024236 | 10.5809 | 27.2309 | 61.4378 | 60.437 | 59.4951
136.25 | -1.1494 | 0.0003125 | 2027.583 | 2013.5599 | -1862.4 | -2543.5104 | 0.0012214 | 2015.2473 | 211.0362 | -300.6902 | -0.36726 | -0.081219 | -0.28604 | 17.1403 | 60.3655 | 77.5058 | 27.1983 | 0.0053563 | 2.2506 | 7.7587 | 0.018864 | 8.3546 | 19.448 | 0.024221 | 10.6051 | 27.2067 | 61.3968 | 60.394 | 59.4501
136.5625 | -1.1491 | 0.0003125 | 2028.599 | 2012.9779 | -1932.878 | -2660.8674 | 0.0012214 | 2014.35 | 210.9422 | -300.6265 | -0.36719 | -0.081219 | -0.28597 | 17.1326 | 60.3222 | 77.4549 | 27.1741 | 0.0053539 | 2.2559 | 7.7533 | 0.018851 | 8.3735 | 19.4292 | 0.024205 | 10.6294 | 27.1825 | 61.3558 | 60.351 | 59.4051
136.875 | -1.1487 | 0.0003125 | 2028.65 | 2012.3738 | -2787.3561 | -2800.6244 | 0.0012214 | 2013.4529 | 210.8483 | -300.5628 | -0.36711 | -0.081219 | -0.28589 | 17.125 | 60.279 | 77.404 | 27.1499 | 0.0053516 | 2.2613 | 7.748 | 0.018837 | 8.3923 | 19.4103 | 0.024189 | 10.6536 | 27.1583 | 61.3148 | 60.308 | 59.3601
137.1875 | -1.1484 | 0.0003125 | 2027.405 | 2011.5028 | -2256.7024 | -2821.6479 | 0.0012214 | 2012.556 | 210.7544 | -300.4991 | -0.36703 | -0.081219 | -0.28581 | 17.1174 | 60.2357 | 77.3531 | 27.1257 | 0.0053492 | 2.2666 | 7.7426 | 0.018824 | 8.4111 | 19.3915 | 0.024173 | 10.6778 | 27.1341 | 61.2738 | 60.265 | 59.3152
137.5 | -1.1481 | 0.0003125 | 2035.452 | 2010.7976 | -3512.9756 | -2869.2789 | 0.0012214 | 2011.6592 | 210.6605 | -300.4354 | -0.36695 | -0.081219 | -0.28573 | 17.1097 | 60.1925 | 77.3022 | 27.1015 | 0.0053468 | 2.272 | 7.7373 | 0.01881 | 8.43 | 19.3726 | 0.024157 | 10.7019 | 27.1099 | 61.2329 | 60.222 | 59.2703
137.8125 | -1.1478 | 0.0003125 | 2025.681 | 2009.6998 | -2488.5073 | -2749.6443 | 0.0012214 | 2010.7627 | 210.5666 | -300.3718 | -0.36687 | -0.081219 | -0.28565 | 17.1021 | 60.1493 | 77.2514 | 27.0774 | 0.0053444 | 2.2773 | 7.7319 | 0.018797 | 8.4488 | 19.3538 | 0.024141 | 10.7261 | 27.0858 | 61.1919 | 60.1791 | 59.2254
138.125 | -1.1475 | 0.0003125 | 2028.671 | 2008.9221 | -3114.2244 | -2747.0758 | 0.0012214 | 2009.8663 | 210.4727 | -300.3081 | -0.3668 | -0.081219 | -0.28558 | 17.0945 | 60.1061 | 77.2006 | 27.0533 | 0.005342 | 2.2827 | 7.7266 | 0.018783 | 8.4676 | 19.335 | 0.024125 | 10.7502 | 27.0616 | 61.151 | 60.1362 | 59.1805
138.4375 | -1.1472 | 0.0003125 | 2022.783 | 2007.9489 | -2815.7659 | -2703.3614 | 0.0012214 | 2008.9702 | 210.3789 | -300.2444 | -0.36672 | -0.081219 | -0.2855 | 17.0869 | 60.063 | 77.1498 | 27.0291 | 0.0053396 | 2.288 | 7.7212 | 0.01877 | 8.4864 | 19.3163 | 0.024109 | 10.7744 | 27.0375 | 61.1101 | 60.0933 | 59.1356
138.75 | -1.1469 | 0.0003125 | 2022.241 | 2007.069 | -2285.8146 | -2698.5508 | 0.0012214 | 2008.0742 | 210.285 | -300.1807 | -0.36664 | -0.081219 | -0.28542 | 17.0792 | 60.0198 | 77.0991 | 27.005 | 0.0053373 | 2.2933 | 7.7159 | 0.018756 | 8.5051 | 19.2975 | 0.024093 | 10.7985 | 27.0134 | 61.0692 | 60.0504 | 59.0908
139.0625 | -1.1466 | 0.0003125 | 2018.935 | 2006.3547 | -2882.8098 | -2793.9761 | 0.0012214 | 2007.1784 | 210.1912 | -300.117 | -0.36656 | -0.081219 | -0.28534 | 17.0716 | 59.9767 | 77.0483 | 26.9809 | 0.0053349 | 2.2987 | 7.7106 | 0.018743 | 8.5239 | 19.2787 | 0.024078 | 10.8226 | 26.9893 | 61.0284 | 60.0075 | 59.046
139.375 | -1.1462 | 0.0003125 | 2015.578 | 2005.4538 | -2039.1805 | -2811.7996 | 0.0012214 | 2006.2828 | 210.0974 | -300.0534 | -0.36649 | -0.081219 | -0.28527 | 17.064 | 59.9336 | 76.9976 | 26.9569 | 0.0053325 | 2.304 | 7.7052 | 0.018729 | 8.5426 | 19.26 | 0.024062 | 10.8466 | 26.9652 | 60.9875 | 59.9647 | 59.0012
139.6875 | -1.1459 | 0.0003125 | 2024.655 | 2004.8165 | -3153.3268 | -2926.2191 | 0.0012214 | 2005.3874 | 210.0037 | -299.9897 | -0.36641 | -0.081219 | -0.28519 | 17.0564 | 59.8905 | 76.9469 | 26.9328 | 0.0053301 | 2.3093 | 7.6999 | 0.018716 | 8.5614 | 19.2413 | 0.024046 | 10.8707 | 26.9412 | 60.9467 | 59.9219 | 58.9565
140 | -1.1456 | 0.0003125 | 2019.571 | 2003.8311 | -3470.2049 | -2910.4674 | 0.0012214 | 2004.4922 | 209.9099 | -299.926 | -0.36633 | -0.081219 | -0.28511 | 17.0488 | 59.8474 | 76.8962 | 26.9088 | 0.0053277 | 2.3147 | 7.6946 | 0.018702 | 8.5801 | 19.2225 | 0.02403 | 10.8947 | 26.9171 | 60.9059 | 59.8791 | 58.9117
140.3125 | -1.1453 | 0.0003125 | 2020.501 | 2002.7467 | -3018.6146 | -2797.1335 | 0.0012214 | 2003.5972 | 209.8162 | -299.8623 | -0.36625 | -0.081219 | -0.28503 | 17.0412 | 59.8044 | 76.8456 | 26.8847 | 0.0053254 | 2.32 | 7.6892 | 0.018689 | 8.5988 | 19.2038 | 0.024014 | 10.9188 | 26.8931 | 60.8651 | 59.8363 | 58.867
140.625 | -1.145 | 0.0003125 | 2013.934 | 2001.8034 | -2780.6439 | -2772.7042 | 0.0012214 | 2002.7023 | 209.7225 | -299.7986 | -0.36617 | -0.081219 | -0.28495 | 17.0336 | 59.7614 | 76.7949 | 26.8607 | 0.005323 | 2.3253 | 7.6839 | 0.018675 | 8.6175 | 19.1852 | 0.023998 | 10.9428 | 26.8691 | 60.8244 | 59.7936 | 58.8223
140.9375 | -1.1447 | 0.0003125 | 2011.229 | 2000.9344 | -2196.9951 | -2759.8049 | 0.0012214 | 2001.8077 | 209.6288 | -299.7349 | -0.3661 | -0.081219 | -0.28488 | 17.0259 | 59.7184 | 76.7443 | 26.8367 | 0.0053206 | 2.3307 | 7.6786 | 0.018662 | 8.6361 | 19.1665 | 0.023983 | 10.9668 | 26.8451 | 60.7836 | 59.7508 | 58.7777
141.25 | -1.1444 | 0.0003125 | 2009.684 | 2000.2479 | -2460.2537 | -2897.6177 | 0.0012214 | 2000.9132 | 209.5351 | -299.6713 | -0.36602 | -0.081219 | -0.2848 | 17.0183 | 59.6754 | 76.6937 | 26.8128 | 0.0053182 | 2.336 | 7.6733 | 0.018649 | 8.6548 | 19.1478 | 0.023967 | 10.9908 | 26.8211 | 60.7429 | 59.7081 | 58.733
141.5625 | -1.1441 | 0.0003125 | 2010.231 | 1999.479 | -2633.3659 | -3016.1809 | 0.0012214 | 2000.019 | 209.4415 | -299.6076 | -0.36594 | -0.081219 | -0.28472 | 17.0107 | 59.6324 | 76.6432 | 26.7888 | 0.0053159 | 2.3413 | 7.6679 | 0.018635 | 8.6734 | 19.1292 | 0.023951 | 11.0147 | 26.7971 | 60.7021 | 59.6654 | 58.6884
141.875 | -1.1438 | 0.0003125 | 2013.633 | 1998.6561 | -2762.8488 | -3076.0373 | 0.0012214 | 1999.1249 | 209.3479 | -299.5439 | -0.36586 | -0.081219 | -0.28464 | 17.0031 | 59.5895 | 76.5926 | 26.7649 | 0.0053135 | 2.3466 | 7.6626 | 0.018622 | 8.6921 | 19.1105 | 0.023935 | 11.0387 | 26.7732 | 60.6614 | 59.6228 | 58.6438
142.1875 | -1.1434 | 0.0003125 | 2009.455 | 1997.7927 | -3335.4927 | -3121.49 | 0.0012214 | 1998.231 | 209.2543 | -299.4802 | -0.36579 | -0.081219 | -0.28457 | 16.9955 | 59.5466 | 76.5421 | 26.7409 | 0.0053111 | 2.3519 | 7.6573 | 0.018608 | 8.7107 | 19.0919 | 0.023919 | 11.0626 | 26.7492 | 60.6208 | 59.5801 | 58.5993
142.5 | -1.1431 | 0.0003125 | 2014.642 | 1996.7504 | -3078.8683 | -3057.9157 | 0.0012214 | 1997.3373 | 209.1607 | -299.4165 | -0.36571 | -0.081219 | -0.28449 | 16.9879 | 59.5037 | 76.4916 | 26.717 | 0.0053087 | 2.3572 | 7.652 | 0.018595 | 8.7293 | 19.0733 | 0.023904 | 11.0865 | 26.7253 | 60.5801 | 59.5375 | 58.5547
142.8125 | -1.1428 | 0.0003125 | 2010.208 | 1995.7882 | -3297.7951 | -3072.5534 | 0.0012214 | 1996.4438 | 209.0671 | -299.3528 | -0.36563 | -0.081219 | -0.28441 | 16.9803 | 59.4608 | 76.4411 | 26.6931 | 0.0053064 | 2.3625 | 7.6467 | 0.018581 | 8.7479 | 19.0547 | 0.023888 | 11.1104 | 26.7014 | 60.5395 | 59.4949 | 58.5102
143.125 | -1.1425 | 0.0003125 | 2009.516 | 1994.7577 | -2980.0585 | -3081.082 | 0.0012214 | 1995.5505 | 208.9736 | -299.2892 | -0.36555 | -0.081219 | -0.28433 | 16.9727 | 59.4179 | 76.3907 | 26.6692 | 0.005304 | 2.3678 | 7.6414 | 0.018568 | 8.7665 | 19.0361 | 0.023872 | 11.1343 | 26.6775 | 60.4988 | 59.4523 | 58.4657
143.4375 | -1.1422 | 0.0003125 | 2005.063 | 1993.8264 | -2223.5317 | -3116.9987 | 0.0012214 | 1994.6574 | 208.88 | -299.2255 | -0.36547 | -0.081219 | -0.28425 | 16.9651 | 59.3751 | 76.3402 | 26.6454 | 0.0053016 | 2.3731 | 7.6361 | 0.018555 | 8.7851 | 19.0176 | 0.023856 | 11.1582 | 26.6536 | 60.4582 | 59.4097 | 58.4212
143.75 | -1.1419 | 0.0003125 | 2003.358 | 1993.1315 | -2749.8927 | -3275.0829 | 0.0012214 | 1993.7644 | 208.7865 | -299.1618 | -0.3654 | -0.081219 | -0.28418 | 16.9575 | 59.3323 | 76.2898 | 26.6215 | 0.0052992 | 2.3785 | 7.6308 | 0.018541 | 8.8036 | 18.999 | 0.023841 | 11.1821 | 26.6298 | 60.4176 | 59.3672 | 58.3768
144.0625 | -1.1416 | 0.0003125 | 2006.104 | 1992.2722 | -2638.7512 | -3328.5534 | 0.0012214 | 1992.8717 | 208.693 | -299.0981 | -0.36532 | -0.081219 | -0.2841 | 16.9499 | 59.2895 | 76.2394 | 26.5977 | 0.0052969 | 2.3838 | 7.6255 | 0.018528 | 8.8222 | 18.9805 | 0.023825 | 11.2059 | 26.6059 | 60.3771 | 59.3246 | 58.3323
144.375 | -1.1413 | 0.0003125 | 2007.761 | 1991.4476 | -3712.9366 | -3409.2488 | 0.0012214 | 1991.9791 | 208.5996 | -299.0344 | -0.36524 | -0.081219 | -0.28402 | 16.9424 | 59.2467 | 76.189 | 26.5739 | 0.0052945 | 2.389 | 7.6202 | 0.018515 | 8.8407 | 18.9619 | 0.023809 | 11.2297 | 26.5821 | 60.3365 | 59.2821 | 58.2879
144.6875 | -1.1409 | 0.0003125 | 2012.117 | 1990.2873 | -3764.4488 | -3352.855 | 0.0012214 | 1991.0868 | 208.5061 | -298.9707 | -0.36516 | -0.081219 | -0.28394 | 16.9348 | 59.2039 | 76.1387 | 26.5501 | 0.0052921 | 2.3943 | 7.6149 | 0.018501 | 8.8592 | 18.9434 | 0.023793 | 11.2535 | 26.5583 | 60.296 | 59.2397 | 58.2435
145 | -1.1406 | 0.0003125 | 2009.753 | 1989.1109 | -3291.7854 | -3240.8337 | 0.0012214 | 1990.1946 | 208.4127 | -298.9071 | -0.36509 | -0.081219 | -0.28387 | 16.9272 | 59.1612 | 76.0884 | 26.5263 | 0.0052897 | 2.3996 | 7.6096 | 0.018488 | 8.8777 | 18.9249 | 0.023778 | 11.2773 | 26.5345 | 60.2554 | 59.1972 | 58.1992
145.3125 | -1.1403 | 0.0003125 | 2005.472 | 1988.0822 | -3262.8293 | -3208.8124 | 0.0012214 | 1989.3026 | 208.3193 | -298.8434 | -0.36501 | -0.081219 | -0.28379 | 16.9196 | 59.1185 | 76.0381 | 26.5025 | 0.0052874 | 2.4049 | 7.6043 | 0.018475 | 8.8962 | 18.9064 | 0.023762 | 11.3011 | 26.5107 | 60.2149 | 59.1547 | 58.1548
145.625 | -1.14 | 0.0003125 | 2007.861 | 1987.0626 | -2636.1756 | -3150.3681 | 0.0012214 | 1988.4108 | 208.2259 | -298.7797 | -0.36493 | -0.081219 | -0.28371 | 16.912 | 59.0758 | 75.9878 | 26.4787 | 0.005285 | 2.4102 | 7.599 | 0.018461 | 8.9147 | 18.888 | 0.023746 | 11.3249 | 26.487 | 60.1744 | 59.1123 | 58.1105
145.9375 | -1.1397 | 0.0003125 | 2001.936 | 1986.2388 | -3239.8829 | -3253.804 | 0.0012214 | 1987.5192 | 208.1325 | -298.716 | -0.36485 | -0.081219 | -0.28363 | 16.9044 | 59.0331 | 75.9375 | 26.455 | 0.0052826 | 2.4155 | 7.5937 | 0.018448 | 8.9331 | 18.8695 | 0.02373 | 11.3486 | 26.4632 | 60.134 | 59.0699 | 58.0662
146.25 | -1.1394 | 0.0003125 | 2009.188 | 1985.2263 | -3391.6098 | -3246.0772 | 0.0012214 | 1986.6278 | 208.0392 | -298.6523 | -0.36477 | -0.081219 | -0.28355 | 16.8968 | 58.9904 | 75.8873 | 26.4313 | 0.0052803 | 2.4208 | 7.5885 | 0.018435 | 8.9516 | 18.851 | 0.023715 | 11.3723 | 26.4395 | 60.0935 | 59.0275 | 58.022
146.5625 | -1.1391 | 0.0003125 | 2007.146 | 1984.1664 | -3375.1415 | -3181.8075 | 0.0012214 | 1985.7366 | 207.9458 | -298.5886 | -0.3647 | -0.081219 | -0.28348 | 16.8893 | 58.9478 | 75.8371 | 26.4076 | 0.0052779 | 2.4261 | 7.5832 | 0.018421 | 8.97 | 18.8326 | 0.023699 | 11.3961 | 26.4158 | 60.0531 | 58.9852 | 57.9777
146.875 | -1.1387 | 0.0003125 | 2009.071 | 1983.1117 | -3962.4585 | -3134.2333 | 0.0012214 | 1984.8455 | 207.8525 | -298.525 | -0.36462 | -0.081219 | -0.2834 | 16.8817 | 58.9052 | 75.7869 | 26.3839 | 0.0052755 | 2.4313 | 7.5779 | 0.018408 | 8.9884 | 18.8142 | 0.023683 | 11.4198 | 26.3921 | 60.0127 | 58.9428 | 57.9335
147.1875 | -1.1384 | 0.0003125 | 2008.767 | 1981.8734 | -3338.0683 | -2929.8306 | 0.0012214 | 1983.9547 | 207.7592 | -298.4613 | -0.36454 | -0.081219 | -0.28332 | 16.8741 | 58.8626 | 75.7367 | 26.3602 | 0.0052732 | 2.4366 | 7.5726 | 0.018395 | 9.0068 | 18.7958 | 0.023668 | 11.4434 | 26.3684 | 59.9723 | 58.9005 | 57.8893
147.5 | -1.1381 | 0.0003125 | 2003.46 | 1980.8303 | -3526.4 | -2882.8239 | 0.0012214 | 1983.064 | 207.666 | -298.3976 | -0.36446 | -0.081219 | -0.28324 | 16.8665 | 58.82 | 75.6865 | 26.3365 | 0.0052708 | 2.4419 | 7.5674 | 0.018381 | 9.0252 | 18.7774 | 0.023652 | 11.4671 | 26.3447 | 59.9319 | 58.8582 | 57.8451
147.8125 | -1.1378 | 0.0003125 | 2007.939 | 1979.7283 | -3092.6049 | -2742.8186 | 0.0012214 | 1982.1736 | 207.5727 | -298.3339 | -0.36439 | -0.081219 | -0.28317 | 16.859 | 58.7774 | 75.6364 | 26.3129 | 0.0052684 | 2.4472 | 7.5621 | 0.018368 | 9.0436 | 18.759 | 0.023636 | 11.4908 | 26.3211 | 59.8915 | 58.8159 | 57.801
148.125 | -1.1375 | 0.0003125 | 1998.841 | 1978.7619 | -2532.2146 | -2683.2035 | 0.0012214 | 1981.2833 | 207.4795 | -298.2702 | -0.36431 | -0.081219 | -0.28309 | 16.8514 | 58.7349 | 75.5863 | 26.2893 | 0.0052661 | 2.4524 | 7.5568 | 0.018355 | 9.062 | 18.7406 | 0.023621 | 11.5144 | 26.2975 | 59.8512 | 58.7737 | 57.7569
148.4375 | -1.1372 | 0.0003125 | 2002.351 | 1977.9705 | -2939.5512 | -2718.9854 | 0.0012214 | 1980.3932 | 207.3863 | -298.2066 | -0.36423 | -0.081219 | -0.28301 | 16.8438 | 58.6924 | 75.5362 | 26.2656 | 0.0052637 | 2.4577 | 7.5515 | 0.018341 | 9.0803 | 18.7223 | 0.023605 | 11.538 | 26.2738 | 59.8109 | 58.7314 | 57.7128
148.75 | -1.1369 | 0.0003125 | 2000.929 | 1977.0519 | -2619.9415 | -2639.4395 | 0.0012214 | 1979.5033 | 207.2931 | -298.1429 | -0.36415 | -0.081219 | -0.28293 | 16.8362 | 58.6499 | 75.4861 | 26.242 | 0.0052613 | 2.463 | 7.5463 | 0.018328 | 9.0987 | 18.7039 | 0.023589 | 11.5616 | 26.2502 | 59.7705 | 58.6892 | 57.6687
149.0625 | -1.1366 | 0.0003125 | 2003.721 | 1976.2332 | -3773.9707 | -2685.8075 | 0.0012214 | 1978.6136 | 207.1999 | -298.0792 | -0.36407 | -0.081219 | -0.28285 | 16.8287 | 58.6074 | 75.4361 | 26.2185 | 0.005259 | 2.4682 | 7.541 | 0.018315 | 9.117 | 18.6856 | 0.023574 | 11.5852 | 26.2266 | 59.7303 | 58.647 | 57.6246
149.375 | -1.1362 | 0.0003125 | 2003.834 | 1975.0538 | -3154.8878 | -2519.9823 | 0.0012214 | 1977.7241 | 207.1068 | -298.0155 | -0.364 | -0.081219 | -0.28278 | 16.8211 | 58.565 | 75.3861 | 26.1949 | 0.0052566 | 2.4735 | 7.5358 | 0.018302 | 9.1353 | 18.6673 | 0.023558 | 11.6088 | 26.2031 | 59.69 | 58.6048 | 57.5806
149.6875 | -1.1359 | 0.0003125 | 1992.937 | 1974.0679 | -2684.6439 | -2395.4803 | 0.0012214 | 1976.8348 | 207.0137 | -297.9518 | -0.36392 | -0.081219 | -0.2827 | 16.8135 | 58.5225 | 75.3361 | 26.1713 | 0.0052542 | 2.4787 | 7.5305 | 0.018288 | 9.1536 | 18.649 | 0.023543 | 11.6323 | 26.1795 | 59.6497 | 58.5627 | 57.5366
150 | -1.1356 | 0.0003125 | 1998.491 | 1973.229 | -2851.8244 | -2325.4989 | 0.0012214 | 1975.9456 | 206.9205 | -297.8881 | -0.36384 | -0.081219 | -0.28262 | 16.806 | 58.4801 | 75.2861 | 26.1478 | 0.0052519 | 2.484 | 7.5253 | 0.018275 | 9.1719 | 18.6307 | 0.023527 | 11.6559 | 26.156 | 59.6095 | 58.5205 | 57.4926
150.3125 | -1.1353 | 0.0003125 | 1990.442 | 1972.3378 | -1714.0293 | -2279.8475 | 0.0012214 | 1975.0567 | 206.8275 | -297.8245 | -0.36376 | -0.081219 | -0.28254 | 16.7984 | 58.4377 | 75.2361 | 26.1243 | 0.0052495 | 2.4892 | 7.52 | 0.018262 | 9.1902 | 18.6124 | 0.023511 | 11.6794 | 26.1324 | 59.5693 | 58.4784 | 57.4486
150.625 | -1.135 | 0.0003125 | 1993.797 | 1971.8021 | -2820.9951 | -2438.8328 | 0.0012214 | 1974.1679 | 206.7344 | -297.7608 | -0.36369 | -0.081219 | -0.28247 | 16.7909 | 58.3953 | 75.1862 | 26.1008 | 0.0052471 | 2.4945 | 7.5148 | 0.018249 | 9.2084 | 18.5942 | 0.023496 | 11.7029 | 26.1089 | 59.5291 | 58.4363 | 57.4047
150.9375 | -1.1347 | 0.0003125 | 1988.77 | 1970.9206 | -1986.3415 | -2426.5153 | 0.0012214 | 1973.2794 | 206.6413 | -297.6971 | -0.36361 | -0.081219 | -0.28239 | 16.7833 | 58.353 | 75.1363 | 26.0773 | 0.0052448 | 2.4997 | 7.5095 | 0.018235 | 9.2267 | 18.5759 | 0.02348 | 11.7264 | 26.0854 | 59.4889 | 58.3942 | 57.3608
151.25 | -1.1344 | 0.0003125 | 1986.706 | 1970.2999 | -2436.839 | -2514.6537 | 0.0012214 | 1972.391 | 206.5483 | -297.6334 | -0.36353 | -0.081219 | -0.28231 | 16.7757 | 58.3106 | 75.0864 | 26.0538 | 0.0052424 | 2.505 | 7.5043 | 0.018222 | 9.2449 | 18.5577 | 0.023464 | 11.7499 | 26.0619 | 59.4487 | 58.3522 | 57.3169
151.5625 | -1.1341 | 0.0003125 | 1992.954 | 1969.5383 | -2925.8146 | -2513.043 | 0.0012214 | 1971.5028 | 206.4553 | -297.5697 | -0.36345 | -0.081219 | -0.28223 | 16.7682 | 58.2683 | 75.0365 | 26.0303 | 0.0052401 | 2.5102 | 7.499 | 0.018209 | 9.2631 | 18.5395 | 0.023449 | 11.7734 | 26.0385 | 59.4086 | 58.3101 | 57.273
151.875 | -1.1338 | 0.0003125 | 1981.999 | 1968.624 | -2064.5463 | -2395.0404 | 0.0012214 | 1970.6148 | 206.3623 | -297.506 | -0.36337 | -0.081219 | -0.28215 | 16.7606 | 58.226 | 74.9867 | 26.0069 | 0.0052377 | 2.5155 | 7.4938 | 0.018196 | 9.2814 | 18.5213 | 0.023433 | 11.7968 | 26.015 | 59.3684 | 58.2681 | 57.2292
152.1875 | -1.1334 | 0.0003125 | 1989.451 | 1967.9789 | -3129.9902 | -2465.5823 | 0.0012214 | 1969.727 | 206.2693 | -297.4424 | -0.3633 | -0.081219 | -0.28208 | 16.7531 | 58.1838 | 74.9368 | 25.9835 | 0.0052353 | 2.5207 | 7.4885 | 0.018182 | 9.2995 | 18.5031 | 0.023418 | 11.8202 | 25.9916 | 59.3283 | 58.2261 | 57.1853
152.5 | -1.1331 | 0.0003125 | 1984.253 | 1967.0007 | -1949.8927 | -2361.4652 | 0.0012214 | 1968.8394 | 206.1764 | -297.3787 | -0.36322 | -0.081219 | -0.282 | 16.7455 | 58.1415 | 74.887 | 25.9601 | 0.005233 | 2.5259 | 7.4833 | 0.018169 | 9.3177 | 18.4849 | 0.023402 | 11.8437 | 25.9682 | 59.2882 | 58.1842 | 57.1415
152.8125 | -1.1328 | 0.0003125 | 1975.109 | 1966.3914 | -1785.3659 | -2451.2993 | 0.0012214 | 1967.952 | 206.0834 | -297.315 | -0.36314 | -0.081219 | -0.28192 | 16.738 | 58.0993 | 74.8373 | 25.9367 | 0.0052306 | 2.5312 | 7.4781 | 0.018156 | 9.3359 | 18.4667 | 0.023387 | 11.8671 | 25.9448 | 59.2481 | 58.1422 | 57.0978
153.125 | -1.1325 | 0.0003125 | 1981.825 | 1965.8335 | -1914.8488 | -2590.9783 | 0.0012214 | 1967.0647 | 205.9905 | -297.2513 | -0.36306 | -0.081219 | -0.28184 | 16.7304 | 58.057 | 74.7875 | 25.9133 | 0.0052283 | 2.5364 | 7.4728 | 0.018143 | 9.3541 | 18.4486 | 0.023371 | 11.8905 | 25.9214 | 59.2081 | 58.1003 | 57.054
153.4375 | -1.1322 | 0.0003125 | 1978.307 | 1965.2351 | -2349.6585 | -2657.49 | 0.0012214 | 1966.1777 | 205.8976 | -297.1876 | -0.36298 | -0.081219 | -0.28177 | 16.7229 | 58.0148 | 74.7378 | 25.8899 | 0.0052259 | 2.5416 | 7.4676 | 0.01813 | 9.3722 | 18.4304 | 0.023356 | 11.9138 | 25.898 | 59.168 | 58.0583 | 57.0103
153.75 | -1.1319 | 0.0003125 | 1983.08 | 1964.5008 | -3462.8683 | -2759.5353 | 0.0012214 | 1965.2908 | 205.8048 | -297.1239 | -0.36291 | -0.081219 | -0.28169 | 16.7154 | 57.9727 | 74.688 | 25.8666 | 0.0052235 | 2.5469 | 7.4624 | 0.018116 | 9.3903 | 18.4123 | 0.02334 | 11.9372 | 25.8747 | 59.128 | 58.0165 | 56.9666
154.0625 | -1.1316 | 0.0003125 | 1978.162 | 1963.4187 | -2685.5024 | -2597.3996 | 0.0012214 | 1964.4042 | 205.7119 | -297.0603 | -0.36283 | -0.081219 | -0.28161 | 16.7078 | 57.9305 | 74.6383 | 25.8432 | 0.0052212 | 2.5521 | 7.4572 | 0.018103 | 9.4084 | 18.3942 | 0.023324 | 11.9605 | 25.8513 | 59.088 | 57.9746 | 56.9229
154.375 | -1.1313 | 0.0003125 | 1976.491 | 1962.5794 | -2955.8634 | -2583.6204 | 0.0012214 | 1963.5177 | 205.6191 | -296.9966 | -0.36275 | -0.081219 | -0.28153 | 16.7003 | 57.8884 | 74.5887 | 25.8199 | 0.0052188 | 2.5573 | 7.4519 | 0.01809 | 9.4265 | 18.3761 | 0.023309 | 11.9838 | 25.828 | 59.048 | 57.9327 | 56.8792
154.6875 | -1.1309 | 0.0003125 | 1978.234 | 1961.6557 | -2419.122 | -2552.6847 | 0.0012214 | 1962.6314 | 205.5263 | -296.9329 | -0.36267 | -0.081219 | -0.28145 | 16.6927 | 57.8463 | 74.539 | 25.7966 | 0.0052165 | 2.5625 | 7.4467 | 0.018077 | 9.4446 | 18.358 | 0.023293 | 12.0072 | 25.8047 | 59.008 | 57.8909 | 56.8356
155 | -1.1306 | 0.0003125 | 1966.719 | 1960.8998 | -1627.7854 | -2581.2506 | 0.0012214 | 1961.7453 | 205.4335 | -296.8692 | -0.3626 | -0.081219 | -0.28138 | 16.6852 | 57.8042 | 74.4894 | 25.7733 | 0.0052141 | 2.5677 | 7.4415 | 0.018064 | 9.4627 | 18.3399 | 0.023278 | 12.0304 | 25.7814 | 58.9681 | 57.8491 | 56.792
155.3125 | -1.1303 | 0.0003125 | 1975.194 | 1960.3911 | -2840.5073 | -2784.2767 | 0.0012214 | 1960.8594 | 205.3407 | -296.8055 | -0.36252 | -0.081219 | -0.2813 | 16.6777 | 57.7621 | 74.4398 | 25.75 | 0.0052118 | 2.5729 | 7.4363 | 0.018051 | 9.4808 | 18.3218 | 0.023262 | 12.0537 | 25.7581 | 58.9281 | 57.8073 | 56.7484
155.625 | -1.13 | 0.0003125 | 1967.955 | 1959.5034 | -1984.7024 | -2776.5002 | 0.0012214 | 1959.9737 | 205.248 | -296.7419 | -0.36244 | -0.081219 | -0.28122 | 16.6701 | 57.72 | 74.3902 | 25.7268 | 0.0052094 | 2.5782 | 7.4311 | 0.018038 | 9.4988 | 18.3038 | 0.023247 | 12.077 | 25.7349 | 58.8882 | 57.7655 | 56.7048
155.9375 | -1.1297 | 0.0003125 | 1971.334 | 1958.8832 | -2938.0683 | -2913.4404 | 0.0012214 | 1959.0882 | 205.1552 | -296.6782 | -0.36236 | -0.081219 | -0.28114 | 16.6626 | 57.678 | 74.3406 | 25.7036 | 0.0052071 | 2.5834 | 7.4259 | 0.018024 | 9.5169 | 18.2857 | 0.023231 | 12.1002 | 25.7116 | 58.8483 | 57.7238 | 56.6613
156.25 | -1.1294 | 0.0003125 | 1976.574 | 1957.965 | -3321.8341 | -2907.5157 | 0.0012214 | 1958.2028 | 205.0625 | -296.6145 | -0.36228 | -0.081219 | -0.28107 | 16.6551 | 57.636 | 74.2911 | 25.6803 | 0.0052047 | 2.5886 | 7.4207 | 0.018011 | 9.5349 | 18.2677 | 0.023216 | 12.1235 | 25.6884 | 58.8084 | 57.682 | 56.6177
156.5625 | -1.1291 | 0.0003125 | 1968.125 | 1956.927 | -2646.478 | -2836.3778 | 0.0012214 | 1957.3177 | 204.9698 | -296.5508 | -0.36221 | -0.081219 | -0.28099 | 16.6475 | 57.594 | 74.2415 | 25.6571 | 0.0052024 | 2.5938 | 7.4155 | 0.017998 | 9.5529 | 18.2497 | 0.0232 | 12.1467 | 25.6652 | 58.7685 | 57.6403 | 56.5742
156.875 | -1.1288 | 0.0003125 | 1972.295 | 1956.1 | -3472.1561 | -2884.8958 | 0.0012214 | 1956.4327 | 204.8772 | -296.4871 | -0.36213 | -0.081219 | -0.28091 | 16.64 | 57.552 | 74.192 | 25.6339 | 0.0052 | 2.599 | 7.4103 | 0.017985 | 9.5709 | 18.2317 | 0.023185 | 12.1699 | 25.642 | 58.7287 | 57.5986 | 56.5308
157.1875 | -1.1284 | 0.0003125 | 1960.189 | 1955.0149 | -1679.3756 | -2797.3322 | 0.0012214 | 1955.548 | 204.7845 | -296.4234 | -0.36205 | -0.081219 | -0.28083 | 16.6325 | 57.5101 | 74.1426 | 25.6107 | 0.0051977 | 2.6042 | 7.4051 | 0.017972 | 9.5889 | 18.2137 | 0.02317 | 12.1931 | 25.6188 | 58.6889 | 57.557 | 56.4873
157.5 | -1.1281 | 0.0003125 | 1963.885 | 1954.4901 | -2533.9317 | -2981.9033 | 0.0012214 | 1954.6634 | 204.6919 | -296.3598 | -0.36197 | -0.081219 | -0.28075 | 16.625 | 57.4681 | 74.0931 | 25.5876 | 0.0051953 | 2.6094 | 7.3999 | 0.017959 | 9.6069 | 18.1958 | 0.023154 | 12.2162 | 25.5956 | 58.649 | 57.5153 | 56.4439
157.8125 | -1.1278 | 0.0003125 | 1967.577 | 1953.6982 | -2615.5707 | -3061.3286 | 0.0012214 | 1953.779 | 204.5993 | -296.2961 | -0.3619 | -0.081219 | -0.28068 | 16.6174 | 57.4262 | 74.0437 | 25.5644 | 0.005193 | 2.6146 | 7.3947 | 0.017946 | 9.6248 | 18.1778 | 0.023139 | 12.2394 | 25.5725 | 58.6092 | 57.4737 | 56.4005
158.125 | -1.1275 | 0.0003125 | 1963.667 | 1952.8809 | -2733.3463 | -3175.514 | 0.0012214 | 1952.8948 | 204.5067 | -296.2324 | -0.36182 | -0.081219 | -0.2806 | 16.6099 | 57.3843 | 73.9942 | 25.5413 | 0.0051906 | 2.6198 | 7.3895 | 0.017933 | 9.6428 | 18.1598 | 0.023123 | 12.2625 | 25.5493 | 58.5695 | 57.4321 | 56.3571
158.4375 | -1.1272 | 0.0003125 | 1974.085 | 1952.0267 | -3861.0732 | -3283.4483 | 0.0012214 | 1952.0108 | 204.4141 | -296.1687 | -0.36174 | -0.081219 | -0.28052 | 16.6024 | 57.3424 | 73.9448 | 25.5182 | 0.0051883 | 2.625 | 7.3843 | 0.01792 | 9.6607 | 18.1419 | 0.023108 | 12.2857 | 25.5262 | 58.5297 | 57.3905 | 56.3137
158.75 | -1.1269 | 0.0003125 | 1960.425 | 1950.8201 | -2754.9659 | -3171.647 | 0.0012214 | 1951.127 | 204.3215 | -296.105 | -0.36166 | -0.081219 | -0.28044 | 16.5949 | 57.3006 | 73.8955 | 25.4951 | 0.0051859 | 2.6301 | 7.3791 | 0.017906 | 9.6786 | 18.124 | 0.023092 | 12.3088 | 25.5031 | 58.4899 | 57.3489 | 56.2704
159.0625 | -1.1266 | 0.0003125 | 1965.733 | 1949.9592 | -3491.0439 | -3226.5721 | 0.0012214 | 1950.2434 | 204.229 | -296.0413 | -0.36158 | -0.081219 | -0.28037 | 16.5874 | 57.2587 | 73.8461 | 25.472 | 0.0051836 | 2.6353 | 7.3739 | 0.017893 | 9.6965 | 18.1061 | 0.023077 | 12.3319 | 25.48 | 58.4502 | 57.3074 | 56.2271
159.375 | -1.1262 | 0.0003125 | 1963.902 | 1948.8682 | -2872.8976 | -3140.1011 | 0.0012214 | 1949.36 | 204.1365 | -295.9777 | -0.36151 | -0.081219 | -0.28029 | 16.5799 | 57.2169 | 73.7968 | 25.4489 | 0.0051812 | 2.6405 | 7.3687 | 0.01788 | 9.7144 | 18.0882 | 0.023061 | 12.3549 | 25.4569 | 58.4105 | 57.2658 | 56.1838
159.6875 | -1.1259 | 0.0003125 | 1958.302 | 1947.9705 | -2539.3171 | -3179.0545 | 0.0012214 | 1948.4767 | 204.044 | -295.914 | -0.36143 | -0.081219 | -0.28021 | 16.5724 | 57.1751 | 73.7475 | 25.4259 | 0.0051789 | 2.6457 | 7.3635 | 0.017867 | 9.7323 | 18.0703 | 0.023046 | 12.378 | 25.4339 | 58.3708 | 57.2243 | 56.1405
160 | -1.1256 | 0.0003125 | 1965.998 | 1947.1769 | -3180.1756 | -3289.8483 | 0.0012214 | 1947.5937 | 203.9515 | -295.8503 | -0.36135 | -0.081219 | -0.28013 | 16.5648 | 57.1334 | 73.6982 | 25.4028 | 0.0051765 | 2.6509 | 7.3584 | 0.017854 | 9.7502 | 18.0524 | 0.023031 | 12.401 | 25.4108 | 58.3311 | 57.1828 | 56.0973
160.3125 | -1.1253 | 0.0003125 | 1958.278 | 1946.1831 | -2508.9561 | -3279.3188 | 0.0012214 | 1946.7108 | 203.8591 | -295.7866 | -0.36127 | -0.081219 | -0.28005 | 16.5573 | 57.0916 | 73.6489 | 25.3798 | 0.0051742 | 2.6561 | 7.3532 | 0.017841 | 9.768 | 18.0346 | 0.023015 | 12.4241 | 25.3878 | 58.2915 | 57.1414 | 56.054
160.625 | -1.125 | 0.0003125 | 1968.315 | 1945.3991 | -3709.6585 | -3407.3259 | 0.0012214 | 1945.8281 | 203.7666 | -295.7229 | -0.3612 | -0.081219 | -0.27998 | 16.5498 | 57.0499 | 73.5997 | 25.3568 | 0.0051718 | 2.6612 | 7.348 | 0.017828 | 9.7859 | 18.0168 | 0.023 | 12.4471 | 25.3648 | 58.2518 | 57.0999 | 56.0108
160.9375 | -1.1247 | 0.0003125 | 1966.397 | 1944.2398 | -3407.6098 | -3310.3752 | 0.0012214 | 1944.9456 | 203.6742 | -295.6592 | -0.36112 | -0.081219 | -0.2799 | 16.5423 | 57.0082 | 73.5505 | 25.3338 | 0.0051695 | 2.6664 | 7.3428 | 0.017815 | 9.8037 | 17.9989 | 0.022985 | 12.4701 | 25.3418 | 58.2122 | 57.0585 | 55.9677
161.25 | -1.1244 | 0.0003125 | 1964.688 | 1943.1749 | -3871.6098 | -3243.0262 | 0.0012214 | 1944.0633 | 203.5818 | -295.5956 | -0.36104 | -0.081219 | -0.27982 | 16.5348 | 56.9665 | 73.5013 | 25.3108 | 0.0051671 | 2.6716 | 7.3377 | 0.017802 | 9.8215 | 17.9811 | 0.022969 | 12.4931 | 25.3188 | 58.1726 | 57.0171 | 55.9245
161.5625 | -1.1241 | 0.0003125 | 1967.361 | 1941.965 | -3920.6244 | -3142.4 | 0.0012214 | 1943.1812 | 203.4895 | -295.5319 | -0.36096 | -0.081219 | -0.27974 | 16.5273 | 56.9248 | 73.4521 | 25.2878 | 0.0051648 | 2.6767 | 7.3325 | 0.017789 | 9.8393 | 17.9633 | 0.022954 | 12.516 | 25.2958 | 58.133 | 56.9757 | 55.8814
161.875 | -1.1238 | 0.0003125 | 1955.367 | 1940.7399 | -2631.2585 | -2979.8457 | 0.0012214 | 1942.2993 | 203.3971 | -295.4682 | -0.36088 | -0.081219 | -0.27967 | 16.5198 | 56.8831 | 73.4029 | 25.2649 | 0.0051624 | 2.6819 | 7.3273 | 0.017776 | 9.8571 | 17.9455 | 0.022938 | 12.539 | 25.2729 | 58.0934 | 56.9343 | 55.8383
162.1875 | -1.1234 | 0.0003125 | 1963.412 | 1939.9176 | -3359.1415 | -3051.09 | 0.0012214 | 1941.4176 | 203.3048 | -295.4045 | -0.36081 | -0.081219 | -0.27959 | 16.5123 | 56.8415 | 73.3538 | 25.242 | 0.0051601 | 2.6871 | 7.3222 | 0.017763 | 9.8749 | 17.9277 | 0.022923 | 12.5619 | 25.2499 | 58.0539 | 56.893 | 55.7952
162.5 | -1.1231 | 0.0003125 | 1958.54 | 1938.8679 | -2539.8634 | -2964.69 | 0.0012214 | 1940.5361 | 203.2125 | -295.3408 | -0.36073 | -0.081219 | -0.27951 | 16.5048 | 56.7999 | 73.3047 | 25.219 | 0.0051578 | 2.6922 | 7.317 | 0.01775 | 9.8926 | 17.91 | 0.022908 | 12.5849 | 25.227 | 58.0144 | 56.8516 | 55.7521
162.8125 | -1.1228 | 0.0003125 | 1961.952 | 1938.0741 | -3301.3854 | -3060.7965 | 0.0012214 | 1939.6547 | 203.1202 | -295.2771 | -0.36065 | -0.081219 | -0.27943 | 16.4973 | 56.7583 | 73.2556 | 25.1961 | 0.0051554 | 2.6974 | 7.3119 | 0.017737 | 9.9104 | 17.8922 | 0.022892 | 12.6078 | 25.2041 | 57.9748 | 56.8103 | 55.7091
163.125 | -1.1225 | 0.0003125 | 1968.481 | 1937.0425 | -3758.0488 | -3018.6501 | 0.0012214 | 1938.7736 | 203.0279 | -295.2135 | -0.36057 | -0.081219 | -0.27935 | 16.4898 | 56.7167 | 73.2065 | 25.1733 | 0.0051531 | 2.7025 | 7.3067 | 0.017724 | 9.9281 | 17.8745 | 0.022877 | 12.6307 | 25.1812 | 57.9353 | 56.769 | 55.6661
163.4375 | -1.1222 | 0.0003125 | 1957.653 | 1935.8681 | -3064.3512 | -2843.0545 | 0.0012214 | 1937.8926 | 202.9356 | -295.1498 | -0.3605 | -0.081219 | -0.27928 | 16.4823 | 56.6751 | 73.1575 | 25.1504 | 0.0051507 | 2.7077 | 7.3016 | 0.017711 | 9.9458 | 17.8568 | 0.022862 | 12.6535 | 25.1583 | 57.8959 | 56.7278 | 55.6231
163.75 | -1.1219 | 0.0003125 | 1963.32 | 1934.9105 | -3917.0341 | -2786.8949 | 0.0012214 | 1937.0118 | 202.8434 | -295.0861 | -0.36042 | -0.081219 | -0.2792 | 16.4748 | 56.6336 | 73.1084 | 25.1275 | 0.0051484 | 2.7128 | 7.2964 | 0.017698 | 9.9636 | 17.8391 | 0.022846 | 12.6764 | 25.1355 | 57.8564 | 56.6865 | 55.5801
164.0625 | -1.1216 | 0.0003125 | 1955.484 | 1933.6864 | -2643.2 | -2579.1432 | 0.0012214 | 1936.1313 | 202.7512 | -295.0224 | -0.36034 | -0.081219 | -0.27912 | 16.4673 | 56.5921 | 73.0594 | 25.1047 | 0.005146 | 2.718 | 7.2913 | 0.017685 | 9.9813 | 17.8214 | 0.022831 | 12.6992 | 25.1126 | 57.8169 | 56.6453 | 55.5371
164.375 | -1.1213 | 0.0003125 | 1955.467 | 1932.8604 | -2666.7707 | -2597.8324 | 0.0012214 | 1935.2509 | 202.659 | -294.9587 | -0.36026 | -0.081219 | -0.27904 | 16.4599 | 56.5506 | 73.0105 | 25.0819 | 0.0051437 | 2.7231 | 7.2861 | 0.017672 | 9.9989 | 17.8037 | 0.022816 | 12.7221 | 25.0898 | 57.7775 | 56.6041 | 55.4942
164.6875 | -1.1209 | 0.0003125 | 1955.547 | 1932.027 | -2764.722 | -2632.5641 | 0.0012214 | 1934.3707 | 202.5668 | -294.8951 | -0.36018 | -0.081219 | -0.27897 | 16.4524 | 56.5091 | 72.9615 | 25.059 | 0.0051414 | 2.7283 | 7.281 | 0.017659 | 10.0166 | 17.786 | 0.0228 | 12.7449 | 25.067 | 57.7381 | 56.5629 | 55.4513
165 | -1.1206 | 0.0003125 | 1949.348 | 1931.163 | -2132.5268 | -2609.5823 | 0.0012214 | 1933.4907 | 202.4747 | -294.8314 | -0.36011 | -0.081219 | -0.27889 | 16.4449 | 56.4677 | 72.9126 | 25.0363 | 0.005139 | 2.7334 | 7.2758 | 0.017646 | 10.0343 | 17.7683 | 0.022785 | 12.7677 | 25.0442 | 57.6987 | 56.5217 | 55.4084
165.3125 | -1.1203 | 0.0003125 | 1959.27 | 1930.4966 | -3414.9463 | -2711.4998 | 0.0012214 | 1932.6108 | 202.3825 | -294.7677 | -0.36003 | -0.081219 | -0.27881 | 16.4374 | 56.4262 | 72.8636 | 25.0135 | 0.0051367 | 2.7386 | 7.2707 | 0.017633 | 10.0519 | 17.7507 | 0.02277 | 12.7905 | 25.0214 | 57.6593 | 56.4806 | 55.3656
165.625 | -1.12 | 0.0003125 | 1952.234 | 1929.4295 | -2408.7415 | -2589.0483 | 0.0012214 | 1931.7312 | 202.2904 | -294.704 | -0.35995 | -0.081219 | -0.27873 | 16.4299 | 56.3848 | 72.8147 | 24.9907 | 0.0051344 | 2.7437 | 7.2655 | 0.01762 | 10.0695 | 17.7331 | 0.022755 | 12.8132 | 24.9986 | 57.62 | 56.4395 | 55.3228
165.9375 | -1.1197 | 0.0003125 | 1957.291 | 1928.6767 | -3597.0341 | -2609.192 | 0.0012214 | 1930.8518 | 202.1983 | -294.6403 | -0.35987 | -0.081219 | -0.27865 | 16.4224 | 56.3434 | 72.7659 | 24.968 | 0.005132 | 2.7488 | 7.2604 | 0.017607 | 10.0872 | 17.7154 | 0.022739 | 12.836 | 24.9759 | 57.5806 | 56.3984 | 55.2799
166.25 | -1.1194 | 0.0003125 | 1948.202 | 1927.5527 | -2837.7756 | -2516.0798 | 0.0012214 | 1929.9725 | 202.1062 | -294.5766 | -0.3598 | -0.081219 | -0.27858 | 16.415 | 56.302 | 72.717 | 24.9452 | 0.0051297 | 2.754 | 7.2553 | 0.017594 | 10.1048 | 17.6978 | 0.022724 | 12.8587 | 24.9531 | 57.5413 | 56.3573 | 55.2372
166.5625 | -1.1191 | 0.0003125 | 1938.712 | 1926.6659 | -1826.4976 | -2435.9876 | 0.0012214 | 1929.0934 | 202.0142 | -294.513 | -0.35972 | -0.081219 | -0.2785 | 16.4075 | 56.2607 | 72.6682 | 24.9225 | 0.0051273 | 2.7591 | 7.2501 | 0.017581 | 10.1224 | 17.6802 | 0.022709 | 12.8815 | 24.9304 | 57.502 | 56.3162 | 55.1944
166.875 | -1.1187 | 0.0003125 | 1943.754 | 1926.0951 | -2446.5951 | -2572.3104 | 0.0012214 | 1928.2146 | 201.9222 | -294.4493 | -0.35964 | -0.081219 | -0.27842 | 16.4 | 56.2193 | 72.6194 | 24.8998 | 0.005125 | 2.7642 | 7.245 | 0.017569 | 10.14 | 17.6627 | 0.022694 | 12.9042 | 24.9077 | 57.4627 | 56.2752 | 55.1517
167.1875 | -1.1184 | 0.0003125 | 1938.619 | 1925.3305 | -1631.7659 | -2557.2683 | 0.0012214 | 1927.3359 | 201.8301 | -294.3856 | -0.35956 | -0.081219 | -0.27834 | 16.3925 | 56.178 | 72.5706 | 24.8771 | 0.0051227 | 2.7693 | 7.2399 | 0.017556 | 10.1575 | 17.6451 | 0.022678 | 12.9269 | 24.885 | 57.4234 | 56.2341 | 55.1089
167.5 | -1.1181 | 0.0003125 | 1947.239 | 1924.8206 | -2848.7805 | -2707.4909 | 0.0012214 | 1926.4574 | 201.7381 | -294.3219 | -0.35948 | -0.081219 | -0.27827 | 16.3851 | 56.1367 | 72.5218 | 24.8544 | 0.0051203 | 2.7745 | 7.2348 | 0.017543 | 10.1751 | 17.6275 | 0.022663 | 12.9495 | 24.8623 | 57.3842 | 56.1931 | 55.0662
167.8125 | -1.1178 | 0.0003125 | 1945.863 | 1923.9303 | -3048.8195 | -2723.3703 | 0.0012214 | 1925.5791 | 201.6462 | -294.2582 | -0.35941 | -0.081219 | -0.27819 | 16.3776 | 56.0954 | 72.473 | 24.8318 | 0.005118 | 2.7796 | 7.2297 | 0.01753 | 10.1926 | 17.61 | 0.022648 | 12.9722 | 24.8396 | 57.3449 | 56.1522 | 55.0236
168.125 | -1.1175 | 0.0003125 | 1938.8 | 1922.9776 | -2511.922 | -2666.9836 | 0.0012214 | 1924.701 | 201.5542 | -294.1945 | -0.35933 | -0.081219 | -0.27811 | 16.3701 | 56.0542 | 72.4243 | 24.8091 | 0.0051157 | 2.7847 | 7.2245 | 0.017517 | 10.2101 | 17.5925 | 0.022633 | 12.9949 | 24.817 | 57.3057 | 56.1112 | 54.9809
168.4375 | -1.1172 | 0.0003125 | 1942.526 | 1922.1926 | -3253.6195 | -2688.3193 | 0.0012214 | 1923.8231 | 201.4623 | -294.1309 | -0.35925 | -0.081219 | -0.27803 | 16.3627 | 56.0129 | 72.3756 | 24.7865 | 0.0051133 | 2.7898 | 7.2194 | 0.017504 | 10.2277 | 17.5749 | 0.022617 | 13.0175 | 24.7944 | 57.2665 | 56.0702 | 54.9383
168.75 | -1.1169 | 0.0003125 | 1933.69 | 1921.1759 | -2067.9805 | -2565.804 | 0.0012214 | 1922.9453 | 201.3704 | -294.0672 | -0.35917 | -0.081219 | -0.27795 | 16.3552 | 55.9717 | 72.3269 | 24.7639 | 0.005111 | 2.7949 | 7.2143 | 0.017491 | 10.2452 | 17.5574 | 0.022602 | 13.0401 | 24.7717 | 57.2273 | 56.0293 | 54.8957
169.0625 | -1.1166 | 0.0003125 | 1934.013 | 1920.5296 | -2630.322 | -2633.2594 | 0.0012214 | 1922.0678 | 201.2785 | -294.0035 | -0.3591 | -0.081219 | -0.27788 | 16.3477 | 55.9305 | 72.2783 | 24.7413 | 0.0051087 | 2.8 | 7.2092 | 0.017478 | 10.2627 | 17.54 | 0.022587 | 13.0627 | 24.7491 | 57.1881 | 55.9884 | 54.8531
169.375 | -1.1162 | 0.0003125 | 1934.217 | 1919.7076 | -2572.8 | -2658.1215 | 0.0012214 | 1921.1904 | 201.1866 | -293.9398 | -0.35902 | -0.081219 | -0.2778 | 16.3403 | 55.8894 | 72.2296 | 24.7187 | 0.0051063 | 2.8052 | 7.2041 | 0.017465 | 10.2801 | 17.5225 | 0.022572 | 13.0853 | 24.7266 | 57.149 | 55.9475 | 54.8105
169.6875 | -1.1159 | 0.0003125 | 1927.808 | 1918.9036 | -1956.761 | -2665.898 | 0.0012214 | 1920.3133 | 201.0947 | -293.8761 | -0.35894 | -0.081219 | -0.27772 | 16.3328 | 55.8482 | 72.181 | 24.6962 | 0.005104 | 2.8103 | 7.199 | 0.017453 | 10.2976 | 17.505 | 0.022557 | 13.1079 | 24.704 | 57.1098 | 55.9067 | 54.768
170 | -1.1156 | 0.0003125 | 1938.672 | 1918.2921 | -3326.0488 | -2823.741 | 0.0012214 | 1919.4363 | 201.0029 | -293.8124 | -0.35886 | -0.081219 | -0.27764 | 16.3254 | 55.8071 | 72.1324 | 24.6736 | 0.0051017 | 2.8154 | 7.1939 | 0.01744 | 10.3151 | 17.4876 | 0.022541 | 13.1304 | 24.6814 | 57.0707 | 55.8658 | 54.7255
170.3125 | -1.1153 | 0.0003125 | 1931.419 | 1917.2528 | -2281.1317 | -2773.5557 | 0.0012214 | 1918.5595 | 200.9111 | -293.7488 | -0.35878 | -0.081219 | -0.27757 | 16.3179 | 55.7659 | 72.0838 | 24.6511 | 0.0050993 | 2.8205 | 7.1888 | 0.017427 | 10.3325 | 17.4701 | 0.022526 | 13.153 | 24.6589 | 57.0316 | 55.825 | 54.683
170.625 | -1.115 | 0.0003125 | 1934.065 | 1916.5399 | -3284.2146 | -2850.6111 | 0.0012214 | 1917.6829 | 200.8193 | -293.6851 | -0.35871 | -0.081219 | -0.27749 | 16.3104 | 55.7248 | 72.0353 | 24.6285 | 0.005097 | 2.8256 | 7.1837 | 0.017414 | 10.3499 | 17.4527 | 0.022511 | 13.1755 | 24.6364 | 56.9926 | 55.7842 | 54.6405
170.9375 | -1.1147 | 0.0003125 | 1928.646 | 1915.5136 | -3023.4537 | -2795.2319 | 0.0012214 | 1916.8065 | 200.7275 | -293.6214 | -0.35863 | -0.081219 | -0.27741 | 16.303 | 55.6838 | 71.9867 | 24.606 | 0.0050947 | 2.8307 | 7.1786 | 0.017401 | 10.3673 | 17.4353 | 0.022496 | 13.198 | 24.6139 | 56.9535 | 55.7434 | 54.5981
171.25 | -1.1144 | 0.0003125 | 1924.615 | 1914.5688 | -2428.5659 | -2722.1215 | 0.0012214 | 1915.9303 | 200.6358 | -293.5577 | -0.35855 | -0.081219 | -0.27733 | 16.2955 | 55.6427 | 71.9382 | 24.5835 | 0.0050924 | 2.8358 | 7.1735 | 0.017388 | 10.3847 | 17.4179 | 0.022481 | 13.2205 | 24.5914 | 56.9144 | 55.7026 | 54.5557
171.5625 | -1.1141 | 0.0003125 | 1925.127 | 1913.8098 | -2746.6146 | -2800.3619 | 0.0012214 | 1915.0543 | 200.544 | -293.494 | -0.35847 | -0.081219 | -0.27725 | 16.2881 | 55.6017 | 71.8897 | 24.5611 | 0.00509 | 2.8408 | 7.1684 | 0.017376 | 10.4021 | 17.4005 | 0.022466 | 13.243 | 24.5689 | 56.8754 | 55.6619 | 54.5133
171.875 | -1.1138 | 0.0003125 | 1921.004 | 1912.9515 | -1905.9512 | -2819.1716 | 0.0012214 | 1914.1785 | 200.4523 | -293.4303 | -0.3584 | -0.081219 | -0.27718 | 16.2806 | 55.5606 | 71.8413 | 24.5386 | 0.0050877 | 2.8459 | 7.1633 | 0.017363 | 10.4195 | 17.3831 | 0.02245 | 13.2654 | 24.5464 | 56.8364 | 55.6212 | 54.4709
172.1875 | -1.1134 | 0.0003125 | 1927.093 | 1912.3559 | -2809.9902 | -2969.4226 | 0.0012214 | 1913.3028 | 200.3606 | -293.3667 | -0.35832 | -0.081219 | -0.2771 | 16.2732 | 55.5196 | 71.7928 | 24.5162 | 0.0050854 | 2.851 | 7.1582 | 0.01735 | 10.4369 | 17.3657 | 0.022435 | 13.2879 | 24.524 | 56.7974 | 55.5805 | 54.4285
172.5 | -1.1131 | 0.0003125 | 1925.767 | 1911.4778 | -2903.8049 | -3058.4195 | 0.0012214 | 1912.4274 | 200.2689 | -293.303 | -0.35824 | -0.081219 | -0.27702 | 16.2657 | 55.4787 | 71.7444 | 24.4937 | 0.005083 | 2.8561 | 7.1531 | 0.017337 | 10.4542 | 17.3484 | 0.02242 | 13.3103 | 24.5015 | 56.7584 | 55.5398 | 54.3862
172.8125 | -1.1128 | 0.0003125 | 1925.252 | 1910.5703 | -2658.3415 | -3080.7982 | 0.0012214 | 1911.5521 | 200.1773 | -293.2393 | -0.35816 | -0.081219 | -0.27694 | 16.2583 | 55.4377 | 71.696 | 24.4713 | 0.0050807 | 2.8612 | 7.148 | 0.017324 | 10.4716 | 17.3311 | 0.022405 | 13.3327 | 24.4791 | 56.7195 | 55.4991 | 54.3439
173.125 | -1.1125 | 0.0003125 | 1926.132 | 1909.7396 | -3693.0341 | -3156.6049 | 0.0012214 | 1910.677 | 200.0856 | -293.1756 | -0.35808 | -0.081219 | -0.27687 | 16.2509 | 55.3968 | 71.6476 | 24.4489 | 0.0050784 | 2.8663 | 7.143 | 0.017311 | 10.4889 | 17.3137 | 0.02239 | 13.3552 | 24.4567 | 56.6805 | 55.4585 | 54.3016
173.4375 | -1.1122 | 0.0003125 | 1920.785 | 1908.5855 | -2774.0098 | -3043.6967 | 0.0012214 | 1909.8021 | 199.994 | -293.1119 | -0.35801 | -0.081219 | -0.27679 | 16.2434 | 55.3558 | 71.5992 | 24.4265 | 0.0050761 | 2.8714 | 7.1379 | 0.017299 | 10.5062 | 17.2964 | 0.022375 | 13.3775 | 24.4343 | 56.6416 | 55.4178 | 54.2594
173.75 | -1.1119 | 0.0003125 | 1922.737 | 1907.7187 | -3128.7415 | -3068.0621 | 0.0012214 | 1908.9275 | 199.9024 | -293.0483 | -0.35793 | -0.081219 | -0.27671 | 16.236 | 55.3149 | 71.5509 | 24.4042 | 0.0050737 | 2.8764 | 7.1328 | 0.017286 | 10.5235 | 17.2791 | 0.02236 | 13.3999 | 24.4119 | 56.6027 | 55.3772 | 54.2171
174.0625 | -1.1116 | 0.0003125 | 1915.083 | 1906.7409 | -2675.0439 | -3122.0009 | 0.0012214 | 1908.053 | 199.8108 | -292.9846 | -0.35785 | -0.081219 | -0.27663 | 16.2285 | 55.274 | 71.5026 | 24.3818 | 0.0050714 | 2.8815 | 7.1277 | 0.017273 | 10.5408 | 17.2618 | 0.022345 | 13.4223 | 24.3896 | 56.5638 | 55.3367 | 54.1749
174.375 | -1.1113 | 0.0003125 | 1917.128 | 1905.905 | -2219.239 | -3173.5486 | 0.0012214 | 1907.1786 | 199.7193 | -292.9209 | -0.35777 | -0.081219 | -0.27655 | 16.2211 | 55.2332 | 71.4543 | 24.3595 | 0.0050691 | 2.8866 | 7.1227 | 0.01726 | 10.558 | 17.2446 | 0.022329 | 13.4446 | 24.3672 | 56.5249 | 55.2961 | 54.1327
174.6875 | -1.1109 | 0.0003125 | 1921.654 | 1905.2115 | -3289.2098 | -3311.0208 | 0.0012214 | 1906.3045 | 199.6277 | -292.8572 | -0.3577 | -0.081219 | -0.27648 | 16.2137 | 55.1923 | 71.406 | 24.3371 | 0.0050668 | 2.8916 | 7.1176 | 0.017248 | 10.5753 | 17.2273 | 0.022314 | 13.4669 | 24.3449 | 56.4861 | 55.2555 | 54.0905
175 | -1.1106 | 0.0003125 | 1920.373 | 1904.1836 | -2953.522 | -3318.9463 | 0.0012214 | 1905.4306 | 199.5362 | -292.7935 | -0.35762 | -0.081219 | -0.2764 | 16.2062 | 55.1515 | 71.3577 | 24.3148 | 0.0050644 | 2.8967 | 7.1125 | 0.017235 | 10.5926 | 17.2101 | 0.022299 | 13.4893 | 24.3226 | 56.4472 | 55.215 | 54.0484
175.3125 | -1.1103 | 0.0003125 | 1925.998 | 1903.2606 | -3558.7122 | -3358.3894 | 0.0012214 | 1904.5569 | 199.4447 | -292.7298 | -0.35754 | -0.081219 | -0.27632 | 16.1988 | 55.1107 | 71.3095 | 24.2925 | 0.0050621 | 2.9018 | 7.1075 | 0.017222 | 10.6098 | 17.1928 | 0.022284 | 13.5116 | 24.3003 | 56.4084 | 55.1745 | 54.0063
175.625 | -1.11 | 0.0003125 | 1919.653 | 1902.1485 | -3788.9561 | -3322.6856 | 0.0012214 | 1903.6833 | 199.3532 | -292.6662 | -0.35746 | -0.081219 | -0.27624 | 16.1914 | 55.0699 | 71.2613 | 24.2703 | 0.0050598 | 2.9068 | 7.1024 | 0.017209 | 10.627 | 17.1756 | 0.022269 | 13.5338 | 24.278 | 56.3696 | 55.134 | 53.9642
175.9375 | -1.1097 | 0.0003125 | 1920.331 | 1900.9645 | -3149.9707 | -3217.3339 | 0.0012214 | 1902.8099 | 199.2618 | -292.6025 | -0.35738 | -0.081219 | -0.27617 | 16.1839 | 55.0292 | 71.2131 | 24.248 | 0.0050575 | 2.9119 | 7.0973 | 0.017197 | 10.6442 | 17.1584 | 0.022254 | 13.5561 | 24.2557 | 56.3308 | 55.0936 | 53.9221
176.25 | -1.1094 | 0.0003125 | 1918.391 | 1899.9801 | -3492.2146 | -3172.0018 | 0.0012214 | 1901.9368 | 199.1704 | -292.5388 | -0.35731 | -0.081219 | -0.27609 | 16.1765 | 54.9884 | 71.1649 | 24.2258 | 0.0050552 | 2.917 | 7.0923 | 0.017184 | 10.6614 | 17.1412 | 0.022239 | 13.5784 | 24.2335 | 56.292 | 55.0531 | 53.88
176.5625 | -1.1091 | 0.0003125 | 1913.133 | 1898.8888 | -2451.0439 | -3123.7534 | 0.0012214 | 1901.0638 | 199.0789 | -292.4751 | -0.35723 | -0.081219 | -0.27601 | 16.1691 | 54.9477 | 71.1168 | 24.2035 | 0.0050528 | 2.922 | 7.0872 | 0.017171 | 10.6786 | 17.124 | 0.022224 | 13.6006 | 24.2112 | 56.2533 | 55.0127 | 53.838
176.875 | -1.1088 | 0.0003125 | 1921.618 | 1898.1228 | -3042.0293 | -3171.6257 | 0.0012214 | 1900.191 | 198.9875 | -292.4114 | -0.35715 | -0.081219 | -0.27593 | 16.1617 | 54.907 | 71.0687 | 24.1813 | 0.0050505 | 2.9271 | 7.0822 | 0.017158 | 10.6958 | 17.1068 | 0.022209 | 13.6228 | 24.189 | 56.2146 | 54.9723 | 53.796
177.1875 | -1.1084 | 0.0003125 | 1921.299 | 1897.1722 | -3722.0683 | -3170.0151 | 0.0012214 | 1899.3184 | 198.8962 | -292.3477 | -0.35707 | -0.081219 | -0.27585 | 16.1542 | 54.8663 | 71.0206 | 24.1591 | 0.0050482 | 2.9321 | 7.0771 | 0.017146 | 10.7129 | 17.0897 | 0.022194 | 13.645 | 24.1668 | 56.1758 | 54.9319 | 53.754
177.5 | -1.1081 | 0.0003125 | 1920.124 | 1896.009 | -3242.0683 | -3086.0843 | 0.0012214 | 1898.446 | 198.8048 | -292.2841 | -0.357 | -0.081219 | -0.27578 | 16.1468 | 54.8256 | 70.9725 | 24.1369 | 0.0050459 | 2.9372 | 7.0721 | 0.017133 | 10.7301 | 17.0725 | 0.022179 | 13.6672 | 24.1446 | 56.1371 | 54.8915 | 53.712
177.8125 | -1.1078 | 0.0003125 | 1922.025 | 1894.9959 | -3731.4341 | -3013.1086 | 0.0012214 | 1897.5738 | 198.7135 | -292.2204 | -0.35692 | -0.081219 | -0.2757 | 16.1394 | 54.785 | 70.9244 | 24.1147 | 0.0050436 | 2.9422 | 7.067 | 0.01712 | 10.7472 | 17.0554 | 0.022164 | 13.6894 | 24.1224 | 56.0985 | 54.8512 | 53.6701
178.125 | -1.1075 | 0.0003125 | 1915.516 | 1893.8298 | -3376.3902 | -2903.6346 | 0.0012214 | 1896.7017 | 198.6221 | -292.1567 | -0.35684 | -0.081219 | -0.27562 | 16.132 | 54.7444 | 70.8764 | 24.0926 | 0.0050412 | 2.9473 | 7.062 | 0.017108 | 10.7643 | 17.0383 | 0.022149 | 13.7116 | 24.1003 | 56.0598 | 54.8109 | 53.6281
178.4375 | -1.1072 | 0.0003125 | 1921.372 | 1892.7747 | -3387.3951 | -2787.6044 | 0.0012214 | 1895.8299 | 198.5308 | -292.093 | -0.35676 | -0.081219 | -0.27554 | 16.1246 | 54.7038 | 70.8283 | 24.0704 | 0.0050389 | 2.9523 | 7.0569 | 0.017095 | 10.7814 | 17.0212 | 0.022134 | 13.7337 | 24.0781 | 56.0211 | 54.7706 | 53.5862
178.75 | -1.1069 | 0.0003125 | 1911.204 | 1891.7161 | -3165.9707 | -2666.6856 | 0.0012214 | 1894.9582 | 198.4396 | -292.0293 | -0.35668 | -0.081219 | -0.27547 | 16.1172 | 54.6632 | 70.7803 | 24.0483 | 0.0050366 | 2.9573 | 7.0519 | 0.017082 | 10.7985 | 17.0041 | 0.022119 | 13.7559 | 24.056 | 55.9825 | 54.7303 | 53.5444
179.0625 | -1.1066 | 0.0003125 | 1911.843 | 1890.7268 | -2630.0878 | -2596.8887 | 0.0012214 | 1894.0868 | 198.3483 | -291.9656 | -0.35661 | -0.081219 | -0.27539 | 16.1097 | 54.6226 | 70.7324 | 24.0262 | 0.0050343 | 2.9624 | 7.0469 | 0.01707 | 10.8156 | 16.987 | 0.022104 | 13.778 | 24.0339 | 55.9439 | 54.69 | 53.5025
179.375 | -1.1062 | 0.0003125 | 1915.31 | 1889.9049 | -2651.3171 | -2567.3579 | 0.0012214 | 1893.2155 | 198.2571 | -291.902 | -0.35653 | -0.081219 | -0.27531 | 16.1023 | 54.5821 | 70.6844 | 24.0041 | 0.005032 | 2.9674 | 7.0418 | 0.017057 | 10.8327 | 16.9699 | 0.022089 | 13.8001 | 24.0118 | 55.9053 | 54.6498 | 53.4607
179.6875 | -1.1059 | 0.0003125 | 1912.407 | 1889.0763 | -2961.4829 | -2553.7703 | 0.0012214 | 1892.3444 | 198.1658 | -291.8383 | -0.35645 | -0.081219 | -0.27523 | 16.0949 | 54.5415 | 70.6365 | 23.982 | 0.0050297 | 2.9724 | 7.0368 | 0.017044 | 10.8497 | 16.9529 | 0.022074 | 13.8222 | 23.9897 | 55.8667 | 54.6095 | 53.4189
180 | -1.1056 | 0.0003125 | 1917.712 | 1888.1509 | -2977.639 | -2506.9694 | 0.0012214 | 1891.4735 | 198.0746 | -291.7746 | -0.35637 | -0.081219 | -0.27515 | 16.0875 | 54.501 | 70.5886 | 23.9599 | 0.0050274 | 2.9775 | 7.0318 | 0.017032 | 10.8668 | 16.9358 | 0.022059 | 13.8442 | 23.9676 | 55.8282 | 54.5693 | 53.3771
180.3125 | -1.1053 | 0.0003125 | 1910.739 | 1887.2204 | -3024.3122 | -2446.3397 | 0.0012214 | 1890.6028 | 197.9835 | -291.7109 | -0.3563 | -0.081219 | -0.27508 | 16.0801 | 54.4605 | 70.5407 | 23.9379 | 0.005025 | 2.9825 | 7.0267 | 0.017019 | 10.8838 | 16.9188 | 0.022044 | 13.8663 | 23.9455 | 55.7896 | 54.5292 | 53.3353
180.625 | -1.105 | 0.0003125 | 1906.8 | 1886.2753 | -2798.8293 | -2367.5033 | 0.0012214 | 1889.7323 | 197.8923 | -291.6472 | -0.35622 | -0.081219 | -0.275 | 16.0727 | 54.4201 | 70.4928 | 23.9158 | 0.0050227 | 2.9875 | 7.0217 | 0.017006 | 10.9008 | 16.9018 | 0.022029 | 13.8883 | 23.9235 | 55.7511 | 54.489 | 53.2936
180.9375 | -1.1047 | 0.0003125 | 1906.616 | 1885.4006 | -2439.3366 | -2274.9729 | 0.0012214 | 1888.862 | 197.8012 | -291.5836 | -0.35614 | -0.081219 | -0.27492 | 16.0653 | 54.3796 | 70.4449 | 23.8938 | 0.0050204 | 2.9925 | 7.0167 | 0.016994 | 10.9178 | 16.8848 | 0.022014 | 13.9104 | 23.9015 | 55.7126 | 54.4488 | 53.2519
181.25 | -1.1044 | 0.0003125 | 1900.839 | 1884.6383 | -2527.2195 | -2249.3162 | 0.0012214 | 1887.9919 | 197.71 | -291.5199 | -0.35606 | -0.081219 | -0.27484 | 16.0579 | 54.3392 | 70.3971 | 23.8718 | 0.0050181 | 2.9976 | 7.0117 | 0.016981 | 10.9348 | 16.8678 | 0.021999 | 13.9324 | 23.8795 | 55.6741 | 54.4087 | 53.2102
181.5625 | -1.1041 | 0.0003125 | 1907.194 | 1883.8486 | -2100.0585 | -2235.8634 | 0.0012214 | 1887.1219 | 197.6189 | -291.4562 | -0.35598 | -0.081219 | -0.27477 | 16.0505 | 54.2988 | 70.3493 | 23.8498 | 0.0050158 | 3.0026 | 7.0067 | 0.016968 | 10.9518 | 16.8508 | 0.021984 | 13.9544 | 23.8575 | 55.6356 | 54.3686 | 53.1685
181.875 | -1.1038 | 0.0003125 | 1900.312 | 1883.1923 | -2057.2878 | -2264.4435 | 0.0012214 | 1886.2522 | 197.5279 | -291.3925 | -0.35591 | -0.081219 | -0.27469 | 16.0431 | 54.2584 | 70.3015 | 23.8278 | 0.0050135 | 3.0076 | 7.0016 | 0.016956 | 10.9688 | 16.8338 | 0.021969 | 13.9764 | 23.8355 | 55.5971 | 54.3285 | 53.1268
182.1875 | -1.1034 | 0.0003125 | 1901.253 | 1882.5494 | -2398.2049 | -2340.6687 | 0.0012214 | 1885.3826 | 197.4368 | -291.3288 | -0.35583 | -0.081219 | -0.27461 | 16.0357 | 54.218 | 70.2537 | 23.8059 | 0.0050112 | 3.0126 | 6.9966 | 0.016943 | 10.9857 | 16.8169 | 0.021954 | 13.9983 | 23.8135 | 55.5587 | 54.2885 | 53.0852
182.5 | -1.1031 | 0.0003125 | 1902.737 | 1881.8 | -2305.2488 | -2374.8186 | 0.0012214 | 1884.5133 | 197.3458 | -291.2651 | -0.35575 | -0.081219 | -0.27453 | 16.0283 | 54.1777 | 70.206 | 23.7839 | 0.0050089 | 3.0176 | 6.9916 | 0.016931 | 11.0027 | 16.7999 | 0.021939 | 14.0203 | 23.7916 | 55.5203 | 54.2484 | 53.0436
182.8125 | -1.1028 | 0.0003125 | 1896.057 | 1881.0796 | -2501.8537 | -2364.4452 | 0.0012214 | 1883.6441 | 197.2547 | -291.2015 | -0.35567 | -0.081219 | -0.27445 | 16.0209 | 54.1373 | 70.1583 | 23.762 | 0.0050065 | 3.0226 | 6.9866 | 0.016918 | 11.0196 | 16.783 | 0.021924 | 14.0422 | 23.7696 | 55.4819 | 54.2084 | 53.002
183.125 | -1.1025 | 0.0003125 | 1902.192 | 1880.2978 | -2446.6732 | -2335.3472 | 0.0012214 | 1882.7751 | 197.1637 | -291.1378 | -0.3556 | -0.081219 | -0.27438 | 16.0135 | 54.097 | 70.1106 | 23.7401 | 0.0050042 | 3.0276 | 6.9816 | 0.016905 | 11.0365 | 16.7661 | 0.02191 | 14.0642 | 23.7477 | 55.4435 | 54.1684 | 52.9605
183.4375 | -1.1022 | 0.0003125 | 1891.986 | 1879.5332 | -2310.7122 | -2289.8022 | 0.0012214 | 1881.9063 | 197.0728 | -291.0741 | -0.35552 | -0.081219 | -0.2743 | 16.0061 | 54.0567 | 70.0629 | 23.7182 | 0.0050019 | 3.0326 | 6.9766 | 0.016893 | 11.0534 | 16.7492 | 0.021895 | 14.0861 | 23.7258 | 55.4051 | 54.1284 | 52.9189
183.75 | -1.1019 | 0.0003125 | 1889.908 | 1878.8111 | -2157.1122 | -2290.6111 | 0.0012214 | 1881.0377 | 196.9818 | -291.0104 | -0.35544 | -0.081219 | -0.27422 | 15.9988 | 54.0165 | 70.0152 | 23.6963 | 0.0049996 | 3.0376 | 6.9716 | 0.01688 | 11.0703 | 16.7323 | 0.02188 | 14.108 | 23.7039 | 55.3668 | 54.0884 | 52.8774
184.0625 | -1.1016 | 0.0003125 | 1893.499 | 1878.137 | -1780.9951 | -2345.3091 | 0.0012214 | 1880.1693 | 196.8909 | -290.9467 | -0.35536 | -0.081219 | -0.27414 | 15.9914 | 53.9762 | 69.9676 | 23.6744 | 0.0049973 | 3.0426 | 6.9666 | 0.016868 | 11.0872 | 16.7154 | 0.021865 | 14.1298 | 23.682 | 55.3284 | 54.0485 | 52.8359
184.375 | -1.1013 | 0.0003125 | 1889.936 | 1877.5804 | -2157.1122 | -2417.8164 | 0.0012214 | 1879.301 | 196.7999 | -290.883 | -0.35528 | -0.081219 | -0.27407 | 15.984 | 53.936 | 69.92 | 23.6525 | 0.004995 | 3.0476 | 6.9616 | 0.016855 | 11.1041 | 16.6985 | 0.02185 | 14.1517 | 23.6601 | 55.2901 | 54.0085 | 52.7944
184.6875 | -1.1009 | 0.0003125 | 1896.584 | 1876.9063 | -2379.239 | -2482.7956 | 0.0012214 | 1878.433 | 196.709 | -290.8194 | -0.35521 | -0.081219 | -0.27399 | 15.9766 | 53.8958 | 69.8724 | 23.6307 | 0.0049927 | 3.0526 | 6.9566 | 0.016842 | 11.1209 | 16.6817 | 0.021835 | 14.1736 | 23.6383 | 55.2518 | 53.9686 | 52.753
185 | -1.1006 | 0.0003125 | 1891.09 | 1876.1628 | -2414.439 | -2505.0466 | 0.0012214 | 1877.5651 | 196.6182 | -290.7557 | -0.35513 | -0.081219 | -0.27391 | 15.9692 | 53.8556 | 69.8248 | 23.6089 | 0.0049904 | 3.0576 | 6.9516 | 0.01683 | 11.1378 | 16.6648 | 0.02182 | 14.1954 | 23.6165 | 55.2135 | 53.9287 | 52.7116
185.3125 | -1.1003 | 0.0003125 | 1888.562 | 1875.4083 | -2895.7659 | -2499.647 | 0.0012214 | 1876.6975 | 196.5273 | -290.692 | -0.35505 | -0.081219 | -0.27383 | 15.9618 | 53.8154 | 69.7773 | 23.5871 | 0.0049881 | 3.0626 | 6.9466 | 0.016817 | 11.1546 | 16.648 | 0.021805 | 14.2172 | 23.5946 | 55.1752 | 53.8889 | 52.6702
185.625 | -1.1 | 0.0003125 | 1891.192 | 1874.5034 | -2773.8537 | -2479.78 | 0.0012214 | 1875.83 | 196.4365 | -290.6283 | -0.35497 | -0.081219 | -0.27375 | 15.9545 | 53.7753 | 69.7297 | 23.5653 | 0.0049858 | 3.0676 | 6.9416 | 0.016805 | 11.1714 | 16.6312 | 0.021791 | 14.239 | 23.5728 | 55.137 | 53.849 | 52.6288
185.9375 | -1.0997 | 0.0003125 | 1878.815 | 1873.6365 | -2191.1415 | -2425.9761 | 0.0012214 | 1874.9627 | 196.3456 | -290.5646 | -0.3549 | -0.081219 | -0.27368 | 15.9471 | 53.7351 | 69.6822 | 23.5435 | 0.0049835 | 3.0726 | 6.9367 | 0.016792 | 11.1882 | 16.6144 | 0.021776 | 14.2608 | 23.551 | 55.0988 | 53.8092 | 52.5874
186.25 | -1.0994 | 0.0003125 | 1885.243 | 1872.9518 | -2181.7756 | -2494.6306 | 0.0012214 | 1874.0956 | 196.2548 | -290.5009 | -0.35482 | -0.081219 | -0.2736 | 15.9397 | 53.695 | 69.6347 | 23.5217 | 0.0049812 | 3.0776 | 6.9317 | 0.01678 | 11.205 | 16.5976 | 0.021761 | 14.2826 | 23.5293 | 55.0605 | 53.7694 | 52.5461
186.5625 | -1.0991 | 0.0003125 | 1882.65 | 1872.27 | -1945.678 | -2559.8439 | 0.0012214 | 1873.2287 | 196.1641 | -290.4373 | -0.35474 | -0.081219 | -0.27352 | 15.9323 | 53.6549 | 69.5873 | 23.4999 | 0.0049789 | 3.0826 | 6.9267 | 0.016767 | 11.2218 | 16.5808 | 0.021746 | 14.3043 | 23.5075 | 55.0223 | 53.7296 | 52.5048
186.875 | -1.0987 | 0.0003125 | 1880.809 | 1871.662 | -2319.6098 | -2650.792 | 0.0012214 | 1872.362 | 196.0733 | -290.3736 | -0.35466 | -0.081219 | -0.27344 | 15.925 | 53.6148 | 69.5398 | 23.4782 | 0.0049766 | 3.0875 | 6.9217 | 0.016755 | 11.2386 | 16.564 | 0.021731 | 14.3261 | 23.4858 | 54.9842 | 53.6898 | 52.4635
187.1875 | -1.0984 | 0.0003125 | 1888.694 | 1870.9371 | -2758.7902 | -2740.1508 | 0.0012214 | 1871.4955 | 195.9826 | -290.3099 | -0.35458 | -0.081219 | -0.27337 | 15.9176 | 53.5748 | 69.4924 | 23.4565 | 0.0049743 | 3.0925 | 6.9167 | 0.016742 | 11.2553 | 16.5473 | 0.021716 | 14.3478 | 23.464 | 54.946 | 53.6501 | 52.4222
187.5 | -1.0981 | 0.0003125 | 1879.511 | 1870.075 | -2578.5756 | -2752.0639 | 0.0012214 | 1870.6292 | 195.8918 | -290.2462 | -0.35451 | -0.081219 | -0.27329 | 15.9102 | 53.5347 | 69.445 | 23.4348 | 0.0049719 | 3.0975 | 6.9118 | 0.01673 | 11.2721 | 16.5305 | 0.021702 | 14.3695 | 23.4423 | 54.9079 | 53.6103 | 52.381
187.8125 | -1.0978 | 0.0003125 | 1882.531 | 1869.2692 | -2871.8829 | -2803.9805 | 0.0012214 | 1869.763 | 195.8011 | -290.1825 | -0.35443 | -0.081219 | -0.27321 | 15.9029 | 53.4947 | 69.3976 | 23.4131 | 0.0049696 | 3.1025 | 6.9068 | 0.016717 | 11.2888 | 16.5138 | 0.021687 | 14.3912 | 23.4206 | 54.8697 | 53.5706 | 52.3397
188.125 | -1.0975 | 0.0003125 | 1880.402 | 1868.3717 | -2624 | -2823.4501 | 0.0012214 | 1868.8971 | 195.7104 | -290.1188 | -0.35435 | -0.081219 | -0.27313 | 15.8955 | 53.4547 | 69.3502 | 23.3914 | 0.0049673 | 3.1074 | 6.9018 | 0.016705 | 11.3055 | 16.4971 | 0.021672 | 14.4129 | 23.3989 | 54.8316 | 53.5309 | 52.2985
188.4375 | -1.0972 | 0.0003125 | 1871.107 | 1867.5517 | -2355.0439 | -2834.9091 | 0.0012214 | 1868.0313 | 195.6198 | -290.0552 | -0.35427 | -0.081219 | -0.27305 | 15.8881 | 53.4147 | 69.3029 | 23.3697 | 0.004965 | 3.1124 | 6.8968 | 0.016692 | 11.3222 | 16.4804 | 0.021657 | 14.4346 | 23.3772 | 54.7935 | 53.4913 | 52.2574
188.75 | -1.0969 | 0.0003125 | 1879.972 | 1866.8158 | -2677.2293 | -2908.4169 | 0.0012214 | 1867.1658 | 195.5291 | -289.9915 | -0.3542 | -0.081219 | -0.27298 | 15.8808 | 53.3748 | 69.2556 | 23.3481 | 0.0049627 | 3.1174 | 6.8919 | 0.01668 | 11.3389 | 16.4637 | 0.021642 | 14.4563 | 23.3556 | 54.7554 | 53.4516 | 52.2162
189.0625 | -1.0966 | 0.0003125 | 1873.647 | 1865.9791 | -2182.0098 | -2979.7818 | 0.0012214 | 1866.3004 | 195.4385 | -289.9278 | -0.35412 | -0.081219 | -0.2729 | 15.8734 | 53.3348 | 69.2083 | 23.3264 | 0.0049604 | 3.1223 | 6.8869 | 0.016667 | 11.3556 | 16.447 | 0.021628 | 14.4779 | 23.3339 | 54.7174 | 53.412 | 52.1751
189.375 | -1.0962 | 0.0003125 | 1881.729 | 1865.2972 | -2946.3415 | -3083.2319 | 0.0012214 | 1865.4352 | 195.3479 | -289.8641 | -0.35404 | -0.081219 | -0.27282 | 15.8661 | 53.2949 | 69.161 | 23.3048 | 0.0049581 | 3.1273 | 6.882 | 0.016655 | 11.3723 | 16.4304 | 0.021613 | 14.4995 | 23.3123 | 54.6793 | 53.3724 | 52.134
189.6875 | -1.0959 | 0.0003125 | 1882.642 | 1864.3765 | -2899.122 | -3128.3867 | 0.0012214 | 1864.5702 | 195.2573 | -289.8004 | -0.35396 | -0.081219 | -0.27274 | 15.8587 | 53.255 | 69.1137 | 23.2832 | 0.0049558 | 3.1322 | 6.877 | 0.016642 | 11.3889 | 16.4137 | 0.021598 | 14.5211 | 23.2907 | 54.6413 | 53.3328 | 52.0929
190 | -1.0956 | 0.0003125 | 1873.61 | 1863.4705 | -2946.1073 | -3169.7525 | 0.0012214 | 1863.7054 | 195.1668 | -289.7368 | -0.35388 | -0.081219 | -0.27266 | 15.8513 | 53.2151 | 69.0665 | 23.2616 | 0.0049535 | 3.1372 | 6.872 | 0.01663 | 11.4055 | 16.3971 | 0.021583 | 14.5427 | 23.2691 | 54.6033 | 53.2932 | 52.0518
190.3125 | -1.0953 | 0.0003125 | 1878.585 | 1862.5499 | -3302.5561 | -3216.9437 | 0.0012214 | 1862.8408 | 195.0762 | -289.6731 | -0.35381 | -0.081219 | -0.27259 | 15.844 | 53.1753 | 69.0193 | 23.24 | 0.0049512 | 3.1421 | 6.8671 | 0.016617 | 11.4222 | 16.3804 | 0.021569 | 14.5643 | 23.2475 | 54.5653 | 53.2537 | 52.0108
190.625 | -1.095 | 0.0003125 | 1874.216 | 1861.5178 | -2889.8341 | -3221.3428 | 0.0012214 | 1861.9763 | 194.9857 | -289.6094 | -0.35373 | -0.081219 | -0.27251 | 15.8366 | 53.1354 | 68.9721 | 23.2185 | 0.0049489 | 3.1471 | 6.8621 | 0.016605 | 11.4388 | 16.3638 | 0.021554 | 14.5859 | 23.226 | 54.5273 | 53.2141 | 51.9697
190.9375 | -1.0947 | 0.0003125 | 1872.256 | 1860.6148 | -3149.6585 | -3230.7654 | 0.0012214 | 1861.1121 | 194.8952 | -289.5457 | -0.35365 | -0.081219 | -0.27243 | 15.8293 | 53.0956 | 68.9249 | 23.1969 | 0.0049467 | 3.152 | 6.8572 | 0.016592 | 11.4554 | 16.3472 | 0.021539 | 14.6074 | 23.2044 | 54.4894 | 53.1746 | 51.9287
191.25 | -1.0944 | 0.0003125 | 1877.971 | 1859.6305 | -3086.0488 | -3250.8949 | 0.0012214 | 1860.248 | 194.8047 | -289.482 | -0.35357 | -0.081219 | -0.27235 | 15.8219 | 53.0558 | 68.8778 | 23.1754 | 0.0049444 | 3.157 | 6.8522 | 0.01658 | 11.472 | 16.3306 | 0.021524 | 14.629 | 23.1829 | 54.4514 | 53.1351 | 51.8878
191.5625 | -1.0941 | 0.0003125 | 1870.64 | 1858.6661 | -2750.0488 | -3252.8674 | 0.0012214 | 1859.3842 | 194.7143 | -289.4183 | -0.3535 | -0.081219 | -0.27228 | 15.8146 | 53.016 | 68.8306 | 23.1539 | 0.0049421 | 3.1619 | 6.8473 | 0.016568 | 11.4886 | 16.314 | 0.02151 | 14.6505 | 23.1613 | 54.4135 | 53.0956 | 51.8468
191.875 | -1.0938 | 0.0003125 | 1878.145 | 1857.8067 | -3163.6293 | -3304.9118 | 0.0012214 | 1858.5205 | 194.6238 | -289.3547 | -0.35342 | -0.081219 | -0.2722 | 15.8072 | 52.9763 | 68.7835 | 23.1324 | 0.0049398 | 3.1669 | 6.8424 | 0.016555 | 11.5051 | 16.2975 | 0.021495 | 14.672 | 23.1398 | 54.3756 | 53.0562 | 51.8059
192.1875 | -1.0934 | 0.0003125 | 1881.34 | 1856.8181 | -3462.2439 | -3309.3605 | 0.0012214 | 1857.657 | 194.5334 | -289.291 | -0.35334 | -0.081219 | -0.27212 | 15.7999 | 52.9365 | 68.7364 | 23.1109 | 0.0049375 | 3.1718 | 6.8374 | 0.016543 | 11.5217 | 16.2809 | 0.02148 | 14.6935 | 23.1183 | 54.3377 | 53.0168 | 51.765
192.5 | -1.0931 | 0.0003125 | 1874.463 | 1855.7361 | -3319.961 | -3261.7792 | 0.0012214 | 1856.7937 | 194.443 | -289.2273 | -0.35326 | -0.081219 | -0.27204 | 15.7926 | 52.8968 | 68.6894 | 23.0894 | 0.0049352 | 3.1768 | 6.8325 | 0.01653 | 11.5382 | 16.2644 | 0.021465 | 14.715 | 23.0969 | 54.2998 | 52.9773 | 51.7241
192.8125 | -1.0928 | 0.0003125 | 1879.561 | 1854.6986 | -3443.0439 | -3269.733 | 0.0012214 | 1855.9306 | 194.3526 | -289.1636 | -0.35318 | -0.081219 | -0.27196 | 15.7852 | 52.8571 | 68.6423 | 23.0679 | 0.0049329 | 3.1817 | 6.8275 | 0.016518 | 11.5548 | 16.2478 | 0.021451 | 14.7365 | 23.0754 | 54.262 | 52.9379 | 51.6832
193.125 | -1.0925 | 0.0003125 | 1871.99 | 1853.6227 | -3354.1463 | -3167.7162 | 0.0012214 | 1855.0677 | 194.2622 | -289.0999 | -0.35311 | -0.081219 | -0.27189 | 15.7779 | 52.8174 | 68.5953 | 23.0465 | 0.0049306 | 3.1866 | 6.8226 | 0.016505 | 11.5713 | 16.2313 | 0.021436 | 14.7579 | 23.0539 | 54.2241 | 52.8986 | 51.6424
193.4375 | -1.0922 | 0.0003125 | 1870.94 | 1852.5745 | -3465.2098 | -3094.549 | 0.0012214 | 1854.205 | 194.1719 | -289.0362 | -0.35303 | -0.081219 | -0.27181 | 15.7705 | 52.7777 | 68.5483 | 23.0251 | 0.0049283 | 3.1916 | 6.8177 | 0.016493 | 11.5878 | 16.2148 | 0.021421 | 14.7793 | 23.0325 | 54.1863 | 52.8592 | 51.6015
193.75 | -1.0919 | 0.0003125 | 1875.362 | 1851.4916 | -3350.9463 | -3048.1525 | 0.0012214 | 1853.3425 | 194.0816 | -288.9726 | -0.35295 | -0.081219 | -0.27173 | 15.7632 | 52.7381 | 68.5013 | 23.0036 | 0.004926 | 3.1965 | 6.8128 | 0.016481 | 11.6043 | 16.1983 | 0.021407 | 14.8008 | 23.0111 | 54.1485 | 52.8199 | 51.5607
194.0625 | -1.0916 | 0.0003125 | 1868.459 | 1850.4445 | -2993.4829 | -2974.3965 | 0.0012214 | 1852.4801 | 193.9913 | -288.9089 | -0.35287 | -0.081219 | -0.27165 | 15.7559 | 52.6985 | 68.4543 | 22.9822 | 0.0049237 | 3.2014 | 6.8078 | 0.016468 | 11.6208 | 16.1818 | 0.021392 | 14.8222 | 22.9897 | 54.1107 | 52.7806 | 51.52
194.375 | -1.0913 | 0.0003125 | 1880.287 | 1849.509 | -3371.0829 | -2988.6084 | 0.0012214 | 1851.618 | 193.901 | -288.8452 | -0.3528 | -0.081219 | -0.27158 | 15.7485 | 52.6589 | 68.4074 | 22.9608 | 0.0049214 | 3.2063 | 6.8029 | 0.016456 | 11.6372 | 16.1654 | 0.021377 | 14.8436 | 22.9683 | 54.0729 | 52.7413 | 51.4792
194.6875 | -1.0909 | 0.0003125 | 1873.953 | 1848.4555 | -3107.7463 | -2885.4847 | 0.0012214 | 1850.756 | 193.8107 | -288.7815 | -0.35272 | -0.081219 | -0.2715 | 15.7412 | 52.6193 | 68.3605 | 22.9395 | 0.0049191 | 3.2113 | 6.798 | 0.016444 | 11.6537 | 16.1489 | 0.021363 | 14.8649 | 22.9469 | 54.0352 | 52.702 | 51.4385
195 | -1.0906 | 0.0003125 | 1870.526 | 1847.4844 | -3322.5366 | -2807.5991 | 0.0012214 | 1849.8943 | 193.7205 | -288.7178 | -0.35264 | -0.081219 | -0.27142 | 15.7339 | 52.5797 | 68.3136 | 22.9181 | 0.0049168 | 3.2162 | 6.7931 | 0.016431 | 11.6701 | 16.1325 | 0.021348 | 14.8863 | 22.9255 | 53.9975 | 52.6627 | 51.3978
195.3125 | -1.0903 | 0.0003125 | 1873.201 | 1846.4461 | -3212.5659 | -2744.408 | 0.0012214 | 1849.0327 | 193.6303 | -288.6541 | -0.35256 | -0.081219 | -0.27134 | 15.7266 | 52.5402 | 68.2667 | 22.8968 | 0.0049145 | 3.2211 | 6.7881 | 0.016419 | 11.6866 | 16.116 | 0.021333 | 14.9077 | 22.9042 | 53.9597 | 52.6235 | 51.3571
195.625 | -1.09 | 0.0003125 | 1864.002 | 1845.4421 | -2938.8488 | -2634.1676 | 0.0012214 | 1848.1713 | 193.54 | -288.5905 | -0.35248 | -0.081219 | -0.27126 | 15.7192 | 52.5006 | 68.2198 | 22.8754 | 0.0049123 | 3.226 | 6.7832 | 0.016406 | 11.703 | 16.0996 | 0.021319 | 14.929 | 22.8829 | 53.922 | 52.5843 | 51.3164
195.9375 | -1.0897 | 0.0003125 | 1870.844 | 1844.5238 | -3407.4537 | -2601.749 | 0.0012214 | 1847.3101 | 193.4499 | -288.5268 | -0.35241 | -0.081219 | -0.27119 | 15.7119 | 52.4611 | 68.173 | 22.8541 | 0.00491 | 3.2309 | 6.7783 | 0.016394 | 11.7194 | 16.0832 | 0.021304 | 14.9503 | 22.8615 | 53.8843 | 52.5451 | 51.2758
196.25 | -1.0894 | 0.0003125 | 1862.38 | 1843.4589 | -2320.8585 | -2510.3965 | 0.0012214 | 1846.4491 | 193.3597 | -288.4631 | -0.35233 | -0.081219 | -0.27111 | 15.7046 | 52.4216 | 68.1262 | 22.8328 | 0.0049077 | 3.2358 | 6.7734 | 0.016382 | 11.7358 | 16.0668 | 0.021289 | 14.9716 | 22.8402 | 53.8467 | 52.5059 | 51.2351
196.5625 | -1.0891 | 0.0003125 | 1862.27 | 1842.7337 | -2549.3073 | -2522.4018 | 0.0012214 | 1845.5883 | 193.2696 | -288.3994 | -0.35225 | -0.081219 | -0.27103 | 15.6973 | 52.3821 | 68.0794 | 22.8116 | 0.0049054 | 3.2407 | 6.7685 | 0.016369 | 11.7522 | 16.0504 | 0.021275 | 14.9929 | 22.8189 | 53.809 | 52.4667 | 51.1945
196.875 | -1.0888 | 0.0003125 | 1870.68 | 1841.937 | -2954.8488 | -2549.3925 | 0.0012214 | 1844.7276 | 193.1794 | -288.3357 | -0.35217 | -0.081219 | -0.27095 | 15.6899 | 52.3427 | 68.0326 | 22.7903 | 0.0049031 | 3.2456 | 6.7636 | 0.016357 | 11.7685 | 16.0341 | 0.02126 | 15.0142 | 22.7977 | 53.7714 | 52.4276 | 51.154
197.1875 | -1.0884 | 0.0003125 | 1862.298 | 1841.0136 | -2539.6293 | -2465.6248 | 0.0012214 | 1843.8672 | 193.0893 | -288.2721 | -0.3521 | -0.081219 | -0.27088 | 15.6826 | 52.3033 | 67.9859 | 22.769 | 0.0049008 | 3.2505 | 6.7587 | 0.016345 | 11.7849 | 16.0177 | 0.021246 | 15.0354 | 22.7764 | 53.7338 | 52.3885 | 51.1134
197.5 | -1.0881 | 0.0003125 | 1866.1 | 1840.22 | -3149.8146 | -2485.5344 | 0.0012214 | 1843.007 | 192.9992 | -288.2084 | -0.35202 | -0.081219 | -0.2708 | 15.6753 | 52.2638 | 67.9391 | 22.7478 | 0.0048985 | 3.2554 | 6.7538 | 0.016332 | 11.8012 | 16.0014 | 0.021231 | 15.0567 | 22.7552 | 53.6962 | 52.3494 | 51.0729
197.8125 | -1.0878 | 0.0003125 | 1860.155 | 1839.2357 | -2236.722 | -2420.7752 | 0.0012214 | 1842.1469 | 192.9092 | -288.1447 | -0.35194 | -0.081219 | -0.27072 | 15.668 | 52.2245 | 67.8924 | 22.7266 | 0.0048962 | 3.2603 | 6.7489 | 0.01632 | 11.8176 | 15.985 | 0.021216 | 15.0779 | 22.7339 | 53.6586 | 52.3103 | 51.0324
198.125 | -1.0875 | 0.0003125 | 1851.46 | 1838.5367 | -2251.0049 | -2398.3184 | 0.0012214 | 1841.287 | 192.8191 | -288.081 | -0.35186 | -0.081219 | -0.27064 | 15.6607 | 52.1851 | 67.8458 | 22.7053 | 0.004894 | 3.2652 | 6.744 | 0.016308 | 11.8339 | 15.9687 | 0.021202 | 15.0991 | 22.7127 | 53.621 | 52.2712 | 50.9919
198.4375 | -1.0872 | 0.0003125 | 1855.652 | 1837.8332 | -2627.4341 | -2455.2869 | 0.0012214 | 1840.4274 | 192.7291 | -288.0173 | -0.35178 | -0.081219 | -0.27056 | 15.6534 | 52.1457 | 67.7991 | 22.6842 | 0.0048917 | 3.2701 | 6.7391 | 0.016296 | 11.8502 | 15.9524 | 0.021187 | 15.1203 | 22.6915 | 53.5835 | 52.2322 | 50.9514
198.75 | -1.0869 | 0.0003125 | 1850.741 | 1837.0122 | -1999.922 | -2433.4616 | 0.0012214 | 1839.5679 | 192.6391 | -287.9536 | -0.35171 | -0.081219 | -0.27049 | 15.646 | 52.1064 | 67.7524 | 22.663 | 0.0048894 | 3.275 | 6.7342 | 0.016283 | 11.8665 | 15.9361 | 0.021173 | 15.1415 | 22.6703 | 53.5459 | 52.1932 | 50.911
199.0625 | -1.0866 | 0.0003125 | 1857.289 | 1836.3872 | -2582.2439 | -2505.4439 | 0.0012214 | 1838.7086 | 192.5491 | -287.89 | -0.35163 | -0.081219 | -0.27041 | 15.6387 | 52.0671 | 67.7058 | 22.6418 | 0.0048871 | 3.2799 | 6.7293 | 0.016271 | 11.8828 | 15.9198 | 0.021158 | 15.1627 | 22.6492 | 53.5084 | 52.1542 | 50.8705
199.375 | -1.0862 | 0.0003125 | 1857.721 | 1835.5802 | -2402.5756 | -2538.3095 | 0.0012214 | 1837.8495 | 192.4591 | -287.8263 | -0.35155 | -0.081219 | -0.27033 | 15.6314 | 52.0278 | 67.6592 | 22.6206 | 0.0048848 | 3.2848 | 6.7244 | 0.016259 | 11.899 | 15.9036 | 0.021144 | 15.1838 | 22.628 | 53.4709 | 52.1152 | 50.8301
199.6875 | -1.0859 | 0.0003125 | 1851.089 | 1834.8294 | -2452.9171 | -2483.4129 | 0.0012214 | 1836.9905 | 192.3692 | -287.7626 | -0.35147 | -0.081219 | -0.27025 | 15.6241 | 51.9885 | 67.6126 | 22.5995 | 0.0048825 | 3.2897 | 6.7196 | 0.016246 | 11.9153 | 15.8873 | 0.021129 | 15.205 | 22.6069 | 53.4335 | 52.0762 | 50.7898
200 | -1.0856 | 0.0003125 | 1853.347 | 1834.0629 | -2846.2049 | -2520.8195 | 0.0012214 | 1836.1318 | 192.2793 | -287.6989 | -0.3514 | -0.081219 | -0.27018 | 15.6168 | 51.9492 | 67.5661 | 22.5784 | 0.0048803 | 3.2946 | 6.7147 | 0.016234 | 11.9316 | 15.8711 | 0.021114 | 15.2261 | 22.5857 | 53.396 | 52.0373 | 50.7494
200.3125 | -1.0853 | 0.0003125 | 1846.473 | 1833.1735 | -2033.4049 | -2508.6865 | 0.0012214 | 1835.2733 | 192.1894 | -287.6352 | -0.35132 | -0.081219 | -0.2701 | 15.6095 | 51.91 | 67.5195 | 22.5573 | 0.004878 | 3.2994 | 6.7098 | 0.016222 | 11.9478 | 15.8548 | 0.0211 | 15.2472 | 22.5646 | 53.3585 | 51.9983 | 50.7091
200.625 | -1.085 | 0.0003125 | 1845.735 | 1832.538 | -2758.6341 | -2530.5756 | 0.0012214 | 1834.4149 | 192.0995 | -287.5715 | -0.35124 | -0.081219 | -0.27002 | 15.6022 | 51.8708 | 67.473 | 22.5362 | 0.0048757 | 3.3043 | 6.7049 | 0.01621 | 11.964 | 15.8386 | 0.021085 | 15.2683 | 22.5435 | 53.3211 | 51.9594 | 50.6688
200.9375 | -1.0847 | 0.0003125 | 1846.782 | 1831.676 | -2437.4634 | -2553.9619 | 0.0012214 | 1833.5568 | 192.0096 | -287.5079 | -0.35116 | -0.081219 | -0.26994 | 15.5949 | 51.8316 | 67.4265 | 22.5151 | 0.0048734 | 3.3092 | 6.7 | 0.016197 | 11.9802 | 15.8224 | 0.021071 | 15.2894 | 22.5224 | 53.2837 | 51.9205 | 50.6285
201.25 | -1.0844 | 0.0003125 | 1840.933 | 1830.9142 | -1989.6976 | -2527.851 | 0.0012214 | 1832.6988 | 191.9198 | -287.4442 | -0.35108 | -0.081219 | -0.26986 | 15.5876 | 51.7924 | 67.38 | 22.494 | 0.0048711 | 3.3141 | 6.6952 | 0.016185 | 11.9964 | 15.8062 | 0.021056 | 15.3105 | 22.5014 | 53.2463 | 51.8817 | 50.5882
201.5625 | -1.0841 | 0.0003125 | 1845.67 | 1830.2925 | -2877.6585 | -2603.6576 | 0.0012214 | 1831.841 | 191.8299 | -287.3805 | -0.35101 | -0.081219 | -0.26979 | 15.5803 | 51.7532 | 67.3336 | 22.473 | 0.0048689 | 3.3189 | 6.6903 | 0.016173 | 12.0126 | 15.79 | 0.021042 | 15.3315 | 22.4803 | 53.2089 | 51.8428 | 50.548
201.875 | -1.0837 | 0.0003125 | 1845.69 | 1829.3932 | -2387.3561 | -2618.7494 | 0.0012214 | 1830.9834 | 191.7401 | -287.3168 | -0.35093 | -0.081219 | -0.26971 | 15.573 | 51.7141 | 67.2871 | 22.4519 | 0.0048666 | 3.3238 | 6.6854 | 0.016161 | 12.0288 | 15.7738 | 0.021027 | 15.3526 | 22.4593 | 53.1716 | 51.804 | 50.5077
202.1875 | -1.0834 | 0.0003125 | 1843.979 | 1828.6471 | -2791.7268 | -2613.4705 | 0.0012214 | 1830.126 | 191.6504 | -287.2531 | -0.35085 | -0.081219 | -0.26963 | 15.5657 | 51.675 | 67.2407 | 22.4309 | 0.0048643 | 3.3287 | 6.6806 | 0.016148 | 12.0449 | 15.7577 | 0.021013 | 15.3736 | 22.4382 | 53.1342 | 51.7652 | 50.4675
202.5 | -1.0831 | 0.0003125 | 1845.497 | 1827.7747 | -2943.7659 | -2688.8869 | 0.0012214 | 1829.2688 | 191.5606 | -287.1894 | -0.35077 | -0.081219 | -0.26955 | 15.5585 | 51.6359 | 67.1943 | 22.4099 | 0.004862 | 3.3335 | 6.6757 | 0.016136 | 12.0611 | 15.7415 | 0.020998 | 15.3946 | 22.4172 | 53.0969 | 51.7264 | 50.4274
202.8125 | -1.0828 | 0.0003125 | 1835.863 | 1826.8548 | -1798.7122 | -2657.9441 | 0.0012214 | 1828.4118 | 191.4708 | -287.1258 | -0.3507 | -0.081219 | -0.26948 | 15.5512 | 51.5968 | 67.1479 | 22.3889 | 0.0048597 | 3.3384 | 6.6708 | 0.016124 | 12.0772 | 15.7254 | 0.020984 | 15.4156 | 22.3962 | 53.0596 | 51.6876 | 50.3872
203.125 | -1.0825 | 0.0003125 | 1836.271 | 1826.2927 | -2864.3902 | -2711.3437 | 0.0012214 | 1827.555 | 191.3811 | -287.0621 | -0.35062 | -0.081219 | -0.2694 | 15.5439 | 51.5577 | 67.1016 | 22.3679 | 0.0048575 | 3.3433 | 6.666 | 0.016112 | 12.0933 | 15.7093 | 0.020969 | 15.4366 | 22.3752 | 53.0223 | 51.6489 | 50.3471
203.4375 | -1.0822 | 0.0003125 | 1837.19 | 1825.3976 | -2712.7415 | -2757.9175 | 0.0012214 | 1826.6983 | 191.2914 | -286.9984 | -0.35054 | -0.081219 | -0.26932 | 15.5366 | 51.5187 | 67.0553 | 22.347 | 0.0048552 | 3.3481 | 6.6611 | 0.0161 | 12.1095 | 15.6932 | 0.020955 | 15.4576 | 22.3543 | 52.985 | 51.6102 | 50.307
203.75 | -1.0819 | 0.0003125 | 1831.901 | 1824.5499 | -2274.1854 | -2734.6164 | 0.0012214 | 1825.8419 | 191.2017 | -286.9347 | -0.35046 | -0.081219 | -0.26924 | 15.5293 | 51.4796 | 67.0089 | 22.326 | 0.0048529 | 3.353 | 6.6563 | 0.016087 | 12.1256 | 15.6771 | 0.02094 | 15.4785 | 22.3333 | 52.9478 | 51.5714 | 50.2669
204.0625 | -1.0816 | 0.0003125 | 1838.431 | 1823.8392 | -3015.8829 | -2831.3472 | 0.0012214 | 1824.9856 | 191.112 | -286.871 | -0.35038 | -0.081219 | -0.26916 | 15.522 | 51.4406 | 66.9627 | 22.3051 | 0.0048506 | 3.3578 | 6.6514 | 0.016075 | 12.1416 | 15.661 | 0.020926 | 15.4995 | 22.3124 | 52.9105 | 51.5328 | 50.2268
204.375 | -1.0813 | 0.0003125 | 1835.405 | 1822.8967 | -2150.2439 | -2871.0953 | 0.0012214 | 1824.1296 | 191.0224 | -286.8073 | -0.35031 | -0.081219 | -0.26909 | 15.5147 | 51.4016 | 66.9164 | 22.2842 | 0.0048484 | 3.3627 | 6.6466 | 0.016063 | 12.1577 | 15.6449 | 0.020911 | 15.5204 | 22.2914 | 52.8733 | 51.4941 | 50.1867
204.6875 | -1.0809 | 0.0003125 | 1837.611 | 1822.2248 | -2823.5707 | -2904.5996 | 0.0012214 | 1823.2737 | 190.9328 | -286.7437 | -0.35023 | -0.081219 | -0.26901 | 15.5075 | 51.3627 | 66.8701 | 22.2633 | 0.0048461 | 3.3675 | 6.6417 | 0.016051 | 12.1738 | 15.6288 | 0.020897 | 15.5413 | 22.2705 | 52.8361 | 51.4554 | 50.1467
205 | -1.0806 | 0.0003125 | 1836.98 | 1821.3424 | -3043.6683 | -3005.6443 | 0.0012214 | 1822.418 | 190.8432 | -286.68 | -0.35015 | -0.081219 | -0.26893 | 15.5002 | 51.3237 | 66.8239 | 22.2424 | 0.0048438 | 3.3724 | 6.6369 | 0.016039 | 12.1898 | 15.6128 | 0.020882 | 15.5622 | 22.2496 | 52.7989 | 51.4168 | 50.1067
205.3125 | -1.0803 | 0.0003125 | 1831.926 | 1820.3912 | -2329.2878 | -3013.6692 | 0.0012214 | 1821.5625 | 190.7536 | -286.6163 | -0.35007 | -0.081219 | -0.26885 | 15.4929 | 51.2848 | 66.7777 | 22.2215 | 0.0048415 | 3.3772 | 6.632 | 0.016026 | 12.2059 | 15.5967 | 0.020868 | 15.5831 | 22.2288 | 52.7617 | 51.3782 | 50.0667
205.625 | -1.08 | 0.0003125 | 1835.447 | 1819.6633 | -3621.3073 | -3066.7778 | 0.0012214 | 1820.7072 | 190.664 | -286.5526 | -0.35 | -0.081219 | -0.26878 | 15.4856 | 51.2459 | 66.7315 | 22.2006 | 0.0048393 | 3.3821 | 6.6272 | 0.016014 | 12.2219 | 15.5807 | 0.020854 | 15.604 | 22.2079 | 52.7246 | 51.3396 | 50.0268
205.9375 | -1.0797 | 0.0003125 | 1829.015 | 1818.5317 | -2603.3951 | -3099.8421 | 0.0012214 | 1819.8521 | 190.5745 | -286.4889 | -0.34992 | -0.081219 | -0.2687 | 15.4784 | 51.207 | 66.6854 | 22.1798 | 0.004837 | 3.3869 | 6.6223 | 0.016002 | 12.2379 | 15.5647 | 0.020839 | 15.6248 | 22.187 | 52.6874 | 51.301 | 49.9868
206.25 | -1.0794 | 0.0003125 | 1826.542 | 1817.7181 | -2386.1073 | -3112.3654 | 0.0012214 | 1818.9972 | 190.4849 | -286.4253 | -0.34984 | -0.081219 | -0.26862 | 15.4711 | 51.1681 | 66.6392 | 22.159 | 0.0048347 | 3.3917 | 6.6175 | 0.01599 | 12.2539 | 15.5487 | 0.020825 | 15.6457 | 22.1662 | 52.6503 | 51.2625 | 49.9469
206.5625 | -1.0791 | 0.0003125 | 1832.428 | 1816.9725 | -3376.7024 | -3191.6559 | 0.0012214 | 1818.1424 | 190.3954 | -286.3616 | -0.34976 | -0.081219 | -0.26854 | 15.4638 | 51.1293 | 66.5931 | 22.1381 | 0.0048324 | 3.3966 | 6.6127 | 0.015978 | 12.2699 | 15.5327 | 0.02081 | 15.6665 | 22.1454 | 52.6132 | 51.2239 | 49.907
206.875 | -1.0788 | 0.0003125 | 1830.105 | 1815.9172 | -2456.4293 | -3222.1091 | 0.0012214 | 1817.2879 | 190.3059 | -286.2979 | -0.34968 | -0.081219 | -0.26846 | 15.4566 | 51.0904 | 66.547 | 22.1173 | 0.0048302 | 3.4014 | 6.6078 | 0.015966 | 12.2859 | 15.5167 | 0.020796 | 15.6873 | 22.1246 | 52.5761 | 51.1854 | 49.8672
207.1875 | -1.0784 | 0.0003125 | 1837.095 | 1815.1496 | -3338.2244 | -3248.078 | 0.0012214 | 1816.4335 | 190.2165 | -286.2342 | -0.34961 | -0.081219 | -0.26839 | 15.4493 | 51.0516 | 66.5009 | 22.0965 | 0.0048279 | 3.4062 | 6.603 | 0.015954 | 12.3018 | 15.5008 | 0.020782 | 15.7081 | 22.1038 | 52.539 | 51.1469 | 49.8273
207.5 | -1.0781 | 0.0003125 | 1834.135 | 1814.1064 | -3453.1122 | -3301.4137 | 0.0012214 | 1815.5793 | 190.127 | -286.1705 | -0.34953 | -0.081219 | -0.26831 | 15.442 | 51.0128 | 66.4548 | 22.0758 | 0.0048256 | 3.4111 | 6.5982 | 0.015942 | 12.3178 | 15.4848 | 0.020767 | 15.7289 | 22.083 | 52.502 | 51.1084 | 49.7875
207.8125 | -1.0778 | 0.0003125 | 1827.956 | 1813.0273 | -2518.7902 | -3252.0869 | 0.0012214 | 1814.7254 | 190.0376 | -286.1068 | -0.34945 | -0.081219 | -0.26823 | 15.4348 | 50.9741 | 66.4088 | 22.055 | 0.0048234 | 3.4159 | 6.5933 | 0.015929 | 12.3337 | 15.4689 | 0.020753 | 15.7496 | 22.0622 | 52.4649 | 51.07 | 49.7477
208.125 | -1.0775 | 0.0003125 | 1832.04 | 1812.2402 | -3935.0634 | -3254.996 | 0.0012214 | 1813.8716 | 189.9482 | -286.0432 | -0.34937 | -0.081219 | -0.26815 | 15.4275 | 50.9353 | 66.3628 | 22.0342 | 0.0048211 | 3.4207 | 6.5885 | 0.015917 | 12.3497 | 15.4529 | 0.020738 | 15.7704 | 22.0415 | 52.4279 | 51.0315 | 49.7079
208.4375 | -1.0772 | 0.0003125 | 1826.348 | 1811.0105 | -3131.9415 | -3221.9388 | 0.0012214 | 1813.018 | 189.8588 | -285.9795 | -0.3493 | -0.081219 | -0.26808 | 15.4202 | 50.8966 | 66.3168 | 22.0135 | 0.0048188 | 3.4255 | 6.5837 | 0.015905 | 12.3656 | 15.437 | 0.020724 | 15.7911 | 22.0207 | 52.3909 | 50.9931 | 49.6682
208.75 | -1.0769 | 0.0003125 | 1827.186 | 1810.0318 | -2913.4829 | -3184.9933 | 0.0012214 | 1812.1646 | 189.7694 | -285.9158 | -0.34922 | -0.081219 | -0.268 | 15.413 | 50.8578 | 66.2708 | 21.9928 | 0.0048166 | 3.4304 | 6.5789 | 0.015893 | 12.3815 | 15.4211 | 0.02071 | 15.8118 | 22 | 52.3539 | 50.9547 | 49.6284
209.0625 | -1.0766 | 0.0003125 | 1832.644 | 1809.1213 | -3985.0146 | -3175.0599 | 0.0012214 | 1811.3114 | 189.6801 | -285.8521 | -0.34914 | -0.081219 | -0.26792 | 15.4057 | 50.8191 | 66.2249 | 21.9721 | 0.0048143 | 3.4352 | 6.5741 | 0.015881 | 12.3974 | 15.4052 | 0.020695 | 15.8326 | 21.9793 | 52.317 | 50.9163 | 49.5887
209.375 | -1.0762 | 0.0003125 | 1829.607 | 1807.876 | -2741.1512 | -3072.4967 | 0.0012214 | 1810.4583 | 189.5908 | -285.7884 | -0.34906 | -0.081219 | -0.26784 | 15.3985 | 50.7805 | 66.1789 | 21.9514 | 0.004812 | 3.44 | 6.5693 | 0.015869 | 12.4133 | 15.3893 | 0.020681 | 15.8533 | 21.9586 | 52.28 | 50.878 | 49.549
209.6875 | -1.0759 | 0.0003125 | 1832.821 | 1807.0194 | -3258.3024 | -3009.8803 | 0.0012214 | 1809.6055 | 189.5014 | -285.7247 | -0.34898 | -0.081219 | -0.26776 | 15.3912 | 50.7418 | 66.133 | 21.9307 | 0.0048098 | 3.4448 | 6.5644 | 0.015857 | 12.4291 | 15.3735 | 0.020667 | 15.8739 | 21.9379 | 52.2431 | 50.8396 | 49.5093
210 | -1.0756 | 0.0003125 | 1829.759 | 1806.0011 | -3711.6878 | -2974.4106 | 0.0012214 | 1808.7528 | 189.4122 | -285.6611 | -0.34891 | -0.081219 | -0.26769 | 15.384 | 50.7032 | 66.0871 | 21.9101 | 0.0048075 | 3.4496 | 6.5596 | 0.015845 | 12.445 | 15.3576 | 0.020652 | 15.8946 | 21.9172 | 52.2062 | 50.8013 | 49.4697
210.3125 | -1.0753 | 0.0003125 | 1825.743 | 1804.8412 | -2742.0878 | -2859.8847 | 0.0012214 | 1807.9004 | 189.3229 | -285.5974 | -0.34883 | -0.081219 | -0.26761 | 15.3767 | 50.6645 | 66.0412 | 21.8894 | 0.0048052 | 3.4544 | 6.5548 | 0.015833 | 12.4608 | 15.3418 | 0.020638 | 15.9153 | 21.8966 | 52.1693 | 50.763 | 49.4301
210.625 | -1.075 | 0.0003125 | 1831.497 | 1803.9843 | -3924.9171 | -2824.2732 | 0.0012214 | 1807.0481 | 189.2336 | -285.5337 | -0.34875 | -0.081219 | -0.26753 | 15.3695 | 50.6259 | 65.9954 | 21.8688 | 0.004803 | 3.4592 | 6.55 | 0.015821 | 12.4767 | 15.3259 | 0.020624 | 15.9359 | 21.876 | 52.1324 | 50.7247 | 49.3904
210.9375 | -1.0747 | 0.0003125 | 1822.619 | 1802.7578 | -2910.5171 | -2736.5322 | 0.0012214 | 1806.196 | 189.1444 | -285.47 | -0.34867 | -0.081219 | -0.26745 | 15.3622 | 50.5873 | 65.9496 | 21.8482 | 0.0048007 | 3.464 | 6.5452 | 0.015809 | 12.4925 | 15.3101 | 0.020609 | 15.9565 | 21.8553 | 52.0955 | 50.6865 | 49.3509
211.25 | -1.0744 | 0.0003125 | 1821.988 | 1801.8483 | -2550.7902 | -2625.2133 | 0.0012214 | 1805.3442 | 189.0552 | -285.4063 | -0.3486 | -0.081219 | -0.26738 | 15.355 | 50.5488 | 65.9038 | 21.8276 | 0.0047984 | 3.4688 | 6.5404 | 0.015796 | 12.5083 | 15.2943 | 0.020595 | 15.9771 | 21.8347 | 52.0586 | 50.6482 | 49.3113
211.5625 | -1.0741 | 0.0003125 | 1825.117 | 1801.0511 | -3571.4341 | -2580.2288 | 0.0012214 | 1804.4925 | 188.966 | -285.3426 | -0.34852 | -0.081219 | -0.2673 | 15.3477 | 50.5102 | 65.858 | 21.807 | 0.0047962 | 3.4736 | 6.5356 | 0.015784 | 12.5241 | 15.2785 | 0.020581 | 15.9977 | 21.8141 | 52.0218 | 50.61 | 49.2718
211.875 | -1.0737 | 0.0003125 | 1824.204 | 1799.9351 | -2725.5415 | -2462.3184 | 0.0012214 | 1803.641 | 188.8768 | -285.279 | -0.34844 | -0.081219 | -0.26722 | 15.3405 | 50.4717 | 65.8122 | 21.7864 | 0.0047939 | 3.4784 | 6.5308 | 0.015772 | 12.5399 | 15.2627 | 0.020566 | 16.0183 | 21.7936 | 51.985 | 50.5718 | 49.2322
212.1875 | -1.0734 | 0.0003125 | 1826.938 | 1799.0833 | -2804.2146 | -2377.2523 | 0.0012214 | 1802.7896 | 188.7877 | -285.2153 | -0.34836 | -0.081219 | -0.26714 | 15.3332 | 50.4332 | 65.7664 | 21.7658 | 0.0047916 | 3.4832 | 6.526 | 0.01576 | 12.5557 | 15.247 | 0.020552 | 16.0389 | 21.773 | 51.9482 | 50.5336 | 49.1927
212.5 | -1.0731 | 0.0003125 | 1819.661 | 1798.207 | -2856.8195 | -2368.6882 | 0.0012214 | 1801.9385 | 188.6986 | -285.1516 | -0.34828 | -0.081219 | -0.26706 | 15.326 | 50.3947 | 65.7207 | 21.7453 | 0.0047894 | 3.488 | 6.5212 | 0.015748 | 12.5714 | 15.2312 | 0.020538 | 16.0594 | 21.7524 | 51.9114 | 50.4954 | 49.1533
212.8125 | -1.0728 | 0.0003125 | 1816.88 | 1797.3143 | -2052.3707 | -2298.7565 | 0.0012214 | 1801.0876 | 188.6095 | -285.0879 | -0.34821 | -0.081219 | -0.26699 | 15.3188 | 50.3563 | 65.675 | 21.7248 | 0.0047871 | 3.4928 | 6.5164 | 0.015736 | 12.5872 | 15.2154 | 0.020523 | 16.08 | 21.7319 | 51.8746 | 50.4573 | 49.1138
213.125 | -1.0725 | 0.0003125 | 1820.42 | 1796.6729 | -2868.1366 | -2266.0257 | 0.0012214 | 1800.2368 | 188.5204 | -285.0242 | -0.34813 | -0.081219 | -0.26691 | 15.3115 | 50.3178 | 65.6293 | 21.7042 | 0.0047849 | 3.4976 | 6.5117 | 0.015724 | 12.6029 | 15.1997 | 0.020509 | 16.1005 | 21.7114 | 51.8379 | 50.4192 | 49.0744
213.4375 | -1.0722 | 0.0003125 | 1810.39 | 1795.7766 | -2451.9024 | -2236.7078 | 0.0012214 | 1799.3863 | 188.4313 | -284.9606 | -0.34805 | -0.081219 | -0.26683 | 15.3043 | 50.2794 | 65.5837 | 21.6837 | 0.0047826 | 3.5024 | 6.5069 | 0.015712 | 12.6186 | 15.184 | 0.020495 | 16.121 | 21.6909 | 51.8012 | 50.3811 | 49.035
213.75 | -1.0719 | 0.0003125 | 1815.552 | 1795.0104 | -2350.361 | -2187.8776 | 0.0012214 | 1798.5359 | 188.3422 | -284.8969 | -0.34797 | -0.081219 | -0.26675 | 15.2971 | 50.241 | 65.538 | 21.6632 | 0.0047803 | 3.5071 | 6.5021 | 0.0157 | 12.6343 | 15.1683 | 0.020481 | 16.1415 | 21.6704 | 51.7644 | 50.343 | 48.9956
214.0625 | -1.0716 | 0.0003125 | 1815.44 | 1794.2759 | -2959.7659 | -2183.8262 | 0.0012214 | 1797.6857 | 188.2532 | -284.8332 | -0.3479 | -0.081219 | -0.26668 | 15.2898 | 50.2026 | 65.4924 | 21.6428 | 0.0047781 | 3.5119 | 6.4973 | 0.015688 | 12.65 | 15.1526 | 0.020466 | 16.162 | 21.6499 | 51.7277 | 50.3049 | 48.9562
214.375 | -1.0713 | 0.0003125 | 1808.8 | 1793.351 | -1686.0098 | -2131.4412 | 0.0012214 | 1796.8357 | 188.1642 | -284.7695 | -0.34782 | -0.081219 | -0.2666 | 15.2826 | 50.1642 | 65.4468 | 21.6223 | 0.0047758 | 3.5167 | 6.4925 | 0.015676 | 12.6657 | 15.1369 | 0.020452 | 16.1824 | 21.6294 | 51.6911 | 50.2668 | 48.9169
214.6875 | -1.0709 | 0.0003125 | 1815.102 | 1792.8241 | -2055.961 | -2128.0851 | 0.0012214 | 1795.9859 | 188.0752 | -284.7058 | -0.34774 | -0.081219 | -0.26652 | 15.2754 | 50.1258 | 65.4012 | 21.6019 | 0.0047736 | 3.5215 | 6.4878 | 0.015664 | 12.6814 | 15.1212 | 0.020438 | 16.2029 | 21.609 | 51.6544 | 50.2288 | 48.8775
215 | -1.0706 | 0.0003125 | 1808.21 | 1792.1816 | -2274.4195 | -2186.8559 | 0.0012214 | 1795.1363 | 187.9862 | -284.6421 | -0.34766 | -0.081219 | -0.26644 | 15.2681 | 50.0875 | 65.3557 | 21.5814 | 0.0047713 | 3.5263 | 6.483 | 0.015652 | 12.6971 | 15.1055 | 0.020424 | 16.2233 | 21.5885 | 51.6177 | 50.1908 | 48.8382
215.3125 | -1.0703 | 0.0003125 | 1807.78 | 1791.4709 | -1789.8146 | -2183.8829 | 0.0012214 | 1794.2869 | 187.8973 | -284.5785 | -0.34758 | -0.081219 | -0.26636 | 15.2609 | 50.0492 | 65.3101 | 21.561 | 0.004769 | 3.531 | 6.4782 | 0.01564 | 12.7127 | 15.0899 | 0.020409 | 16.2437 | 21.5681 | 51.5811 | 50.1528 | 48.799
215.625 | -1.07 | 0.0003125 | 1812.817 | 1790.9115 | -2710.0098 | -2235.6364 | 0.0012214 | 1793.4377 | 187.8084 | -284.5148 | -0.34751 | -0.081219 | -0.26629 | 15.2537 | 50.0109 | 65.2646 | 21.5406 | 0.0047668 | 3.5358 | 6.4734 | 0.015628 | 12.7284 | 15.0743 | 0.020395 | 16.2642 | 21.5477 | 51.5445 | 50.1148 | 48.7597
215.9375 | -1.0697 | 0.0003125 | 1799.571 | 1790.0647 | -2087.5707 | -2238.3468 | 0.0012214 | 1792.5887 | 187.7194 | -284.4511 | -0.34743 | -0.081219 | -0.26621 | 15.2465 | 49.9726 | 65.2191 | 21.5202 | 0.0047645 | 3.5406 | 6.4687 | 0.015616 | 12.744 | 15.0586 | 0.020381 | 16.2845 | 21.5273 | 51.5079 | 50.0769 | 48.7205
216.25 | -1.0694 | 0.0003125 | 1802.433 | 1789.4123 | -1692.3317 | -2228.4914 | 0.0012214 | 1791.7398 | 187.6306 | -284.3874 | -0.34735 | -0.081219 | -0.26613 | 15.2393 | 49.9344 | 65.1736 | 21.4998 | 0.0047623 | 3.5453 | 6.4639 | 0.015604 | 12.7596 | 15.043 | 0.020367 | 16.3049 | 21.5069 | 51.4713 | 50.0389 | 48.6813
216.5625 | -1.0691 | 0.0003125 | 1802.763 | 1788.8834 | -2545.639 | -2276.1011 | 0.0012214 | 1790.8912 | 187.5417 | -284.3237 | -0.34727 | -0.081219 | -0.26605 | 15.232 | 49.8961 | 65.1282 | 21.4795 | 0.00476 | 3.5501 | 6.4591 | 0.015593 | 12.7752 | 15.0274 | 0.020353 | 16.3253 | 21.4866 | 51.4348 | 50.001 | 48.6421
216.875 | -1.0688 | 0.0003125 | 1799.79 | 1788.0879 | -1914.7707 | -2280.1738 | 0.0012214 | 1790.0427 | 187.4528 | -284.26 | -0.3472 | -0.081219 | -0.26598 | 15.2248 | 49.8579 | 65.0827 | 21.4591 | 0.0047578 | 3.5549 | 6.4544 | 0.015581 | 12.7908 | 15.0118 | 0.020338 | 16.3456 | 21.4662 | 51.3982 | 49.9631 | 48.6029
217.1875 | -1.0684 | 0.0003125 | 1807.855 | 1787.4896 | -2305.7951 | -2314.9126 | 0.0012214 | 1789.1944 | 187.364 | -284.1964 | -0.34712 | -0.081219 | -0.2659 | 15.2176 | 49.8197 | 65.0373 | 21.4388 | 0.0047555 | 3.5596 | 6.4496 | 0.015569 | 12.8064 | 14.9962 | 0.020324 | 16.366 | 21.4459 | 51.3617 | 49.9253 | 48.5637
217.5 | -1.0681 | 0.0003125 | 1801.434 | 1786.769 | -2383.5317 | -2358.9889 | 0.0012214 | 1788.3463 | 187.2752 | -284.1327 | -0.34704 | -0.081219 | -0.26582 | 15.2104 | 49.7815 | 64.9919 | 21.4185 | 0.0047532 | 3.5644 | 6.4449 | 0.015557 | 12.8219 | 14.9807 | 0.02031 | 16.3863 | 21.4255 | 51.3252 | 49.8874 | 48.5246
217.8125 | -1.0678 | 0.0003125 | 1797.983 | 1786.0241 | -1649.0927 | -2341.7401 | 0.0012214 | 1787.4984 | 187.1864 | -284.069 | -0.34696 | -0.081219 | -0.26574 | 15.2032 | 49.7434 | 64.9465 | 21.3982 | 0.004751 | 3.5691 | 6.4401 | 0.015545 | 12.8375 | 14.9651 | 0.020296 | 16.4066 | 21.4052 | 51.2887 | 49.8496 | 48.4855
218.125 | -1.0675 | 0.0003125 | 1802.082 | 1785.5088 | -2702.439 | -2398.8435 | 0.0012214 | 1786.6507 | 187.0976 | -284.0053 | -0.34688 | -0.081219 | -0.26566 | 15.196 | 49.7052 | 64.9012 | 21.3779 | 0.0047487 | 3.5739 | 6.4354 | 0.015533 | 12.853 | 14.9496 | 0.020282 | 16.4269 | 21.3849 | 51.2522 | 49.8117 | 48.4464
218.4375 | -1.0672 | 0.0003125 | 1789.049 | 1784.6643 | -2241.7171 | -2428.4169 | 0.0012214 | 1785.8032 | 187.0089 | -283.9416 | -0.34681 | -0.081219 | -0.26559 | 15.1888 | 49.6671 | 64.8559 | 21.3576 | 0.0047465 | 3.5786 | 6.4306 | 0.015521 | 12.8686 | 14.934 | 0.020267 | 16.4472 | 21.3647 | 51.2157 | 49.7739 | 48.4074
218.75 | -1.0669 | 0.0003125 | 1795.659 | 1783.9638 | -2359.1024 | -2441.0962 | 0.0012214 | 1784.9559 | 186.9201 | -283.8779 | -0.34673 | -0.081219 | -0.26551 | 15.1816 | 49.629 | 64.8105 | 21.3373 | 0.0047442 | 3.5834 | 6.4259 | 0.015509 | 12.8841 | 14.9185 | 0.020253 | 16.4675 | 21.3444 | 51.1793 | 49.7362 | 48.3683
219.0625 | -1.0666 | 0.0003125 | 1795.97 | 1783.2265 | -2739.8244 | -2479.6523 | 0.0012214 | 1784.1088 | 186.8314 | -283.8143 | -0.34665 | -0.081219 | -0.26543 | 15.1744 | 49.5909 | 64.7653 | 21.3171 | 0.004742 | 3.5881 | 6.4211 | 0.015497 | 12.8996 | 14.903 | 0.020239 | 16.4877 | 21.3241 | 51.1428 | 49.6984 | 48.3293
219.375 | -1.0663 | 0.0003125 | 1789.164 | 1782.3703 | -1979.161 | -2507.4306 | 0.0012214 | 1783.2618 | 186.7427 | -283.7506 | -0.34657 | -0.081219 | -0.26535 | 15.1672 | 49.5528 | 64.72 | 21.2969 | 0.0047397 | 3.5928 | 6.4164 | 0.015485 | 12.9151 | 14.8875 | 0.020225 | 16.508 | 21.3039 | 51.1064 | 49.6607 | 48.2903
219.6875 | -1.0659 | 0.0003125 | 1798.632 | 1781.7519 | -2216.039 | -2535.9255 | 0.0012214 | 1782.4151 | 186.6541 | -283.6869 | -0.3465 | -0.081219 | -0.26528 | 15.1599 | 49.5148 | 64.6747 | 21.2766 | 0.0047375 | 3.5976 | 6.4117 | 0.015473 | 12.9306 | 14.872 | 0.020211 | 16.5282 | 21.2837 | 51.07 | 49.6229 | 48.2513
220 | -1.0656 | 0.0003125 | 1794.324 | 1781.0593 | -2590.439 | -2595.1149 | 0.0012214 | 1781.5685 | 186.5654 | -283.6232 | -0.34642 | -0.081219 | -0.2652 | 15.1527 | 49.4768 | 64.6295 | 21.2564 | 0.0047352 | 3.6023 | 6.4069 | 0.015461 | 12.9461 | 14.8565 | 0.020197 | 16.5484 | 21.2635 | 51.0337 | 49.5852 | 48.2124
220.3125 | -1.0653 | 0.0003125 | 1789.892 | 1780.2498 | -2296.8976 | -2608.7308 | 0.0012214 | 1780.7221 | 186.4768 | -283.5595 | -0.34634 | -0.081219 | -0.26512 | 15.1455 | 49.4387 | 64.5843 | 21.2362 | 0.004733 | 3.6071 | 6.4022 | 0.01545 | 12.9615 | 14.8411 | 0.020183 | 16.5686 | 21.2433 | 50.9973 | 49.5475 | 48.1735
220.625 | -1.065 | 0.0003125 | 1795.684 | 1779.532 | -2790.6341 | -2681.969 | 0.0012214 | 1779.8759 | 186.3882 | -283.4958 | -0.34626 | -0.081219 | -0.26504 | 15.1384 | 49.4008 | 64.5391 | 21.2161 | 0.0047307 | 3.6118 | 6.3974 | 0.015438 | 12.977 | 14.8256 | 0.020168 | 16.5888 | 21.2231 | 50.9609 | 49.5099 | 48.1346
220.9375 | -1.0647 | 0.0003125 | 1781.622 | 1778.66 | -2193.7951 | -2735.1344 | 0.0012214 | 1779.0299 | 186.2996 | -283.4322 | -0.34618 | -0.081219 | -0.26496 | 15.1312 | 49.3628 | 64.4939 | 21.1959 | 0.0047285 | 3.6165 | 6.3927 | 0.015426 | 12.9924 | 14.8102 | 0.020154 | 16.6089 | 21.2029 | 50.9246 | 49.4722 | 48.0957
221.25 | -1.0644 | 0.0003125 | 1786.22 | 1777.9744 | -2277.2293 | -2796.7078 | 0.0012214 | 1778.1841 | 186.211 | -283.3685 | -0.34611 | -0.081219 | -0.26489 | 15.124 | 49.3248 | 64.4488 | 21.1757 | 0.0047262 | 3.6213 | 6.388 | 0.015414 | 13.0078 | 14.7948 | 0.02014 | 16.6291 | 21.1828 | 50.8883 | 49.4346 | 48.0568
221.5625 | -1.0641 | 0.0003125 | 1789.857 | 1777.2628 | -3027.7463 | -2886.2368 | 0.0012214 | 1777.3385 | 186.1225 | -283.3048 | -0.34603 | -0.081219 | -0.26481 | 15.1168 | 49.2869 | 64.4037 | 21.1556 | 0.004724 | 3.626 | 6.3833 | 0.015402 | 13.0233 | 14.7794 | 0.020126 | 16.6492 | 21.1626 | 50.852 | 49.397 | 48.018
221.875 | -1.0637 | 0.0003125 | 1781.586 | 1776.3166 | -2381.1902 | -2941.5166 | 0.0012214 | 1776.4931 | 186.0339 | -283.2411 | -0.34595 | -0.081219 | -0.26473 | 15.1096 | 49.249 | 64.3586 | 21.1355 | 0.0047217 | 3.6307 | 6.3785 | 0.01539 | 13.0387 | 14.764 | 0.020112 | 16.6694 | 21.1425 | 50.8157 | 49.3594 | 47.9791
222.1875 | -1.0634 | 0.0003125 | 1794.486 | 1775.5725 | -2783.2195 | -2993.9086 | 0.0012214 | 1775.6478 | 185.9454 | -283.1774 | -0.34587 | -0.081219 | -0.26465 | 15.1024 | 49.2111 | 64.3135 | 21.1154 | 0.0047195 | 3.6354 | 6.3738 | 0.015378 | 13.054 | 14.7486 | 0.020098 | 16.6895 | 21.1224 | 50.7795 | 49.3218 | 47.9403
222.5 | -1.0631 | 0.0003125 | 1791.074 | 1774.7027 | -3045.3854 | -3064.0603 | 0.0012214 | 1774.8028 | 185.8569 | -283.1138 | -0.3458 | -0.081219 | -0.26458 | 15.0952 | 49.1732 | 64.2684 | 21.0953 | 0.0047173 | 3.6401 | 6.3691 | 0.015367 | 13.0694 | 14.7332 | 0.020084 | 16.7096 | 21.1023 | 50.7432 | 49.2843 | 47.9016
222.8125 | -1.0628 | 0.0003125 | 1782.203 | 1773.751 | -2292.6049 | -3086.7157 | 0.0012214 | 1773.9579 | 185.7684 | -283.0501 | -0.34572 | -0.081219 | -0.2645 | 15.088 | 49.1354 | 64.2234 | 21.0752 | 0.004715 | 3.6449 | 6.3644 | 0.015355 | 13.0848 | 14.7178 | 0.02007 | 16.7297 | 21.0822 | 50.707 | 49.2467 | 47.8628
223.125 | -1.0625 | 0.0003125 | 1790.61 | 1773.0346 | -2867.122 | -3133.3747 | 0.0012214 | 1773.1133 | 185.68 | -282.9864 | -0.34564 | -0.081219 | -0.26442 | 15.0808 | 49.0975 | 64.1784 | 21.0551 | 0.0047128 | 3.6496 | 6.3597 | 0.015343 | 13.1001 | 14.7025 | 0.020056 | 16.7497 | 21.0621 | 50.6708 | 49.2092 | 47.8241
223.4375 | -1.0622 | 0.0003125 | 1781.209 | 1772.1386 | -2740.2146 | -3204.6545 | 0.0012214 | 1772.2688 | 185.5916 | -282.9227 | -0.34556 | -0.081219 | -0.26434 | 15.0737 | 49.0597 | 64.1334 | 21.0351 | 0.0047105 | 3.6543 | 6.3549 | 0.015331 | 13.1155 | 14.6871 | 0.020042 | 16.7698 | 21.0421 | 50.6346 | 49.1717 | 47.7853
223.75 | -1.0619 | 0.0003125 | 1785.328 | 1771.2823 | -3102.5171 | -3273.2098 | 0.0012214 | 1771.4245 | 185.5031 | -282.859 | -0.34548 | -0.081219 | -0.26426 | 15.0665 | 49.0219 | 64.0884 | 21.0151 | 0.0047083 | 3.659 | 6.3502 | 0.015319 | 13.1308 | 14.6718 | 0.020028 | 16.7898 | 21.022 | 50.5984 | 49.1343 | 47.7467
224.0625 | -1.0616 | 0.0003125 | 1789.306 | 1770.3128 | -3375.4537 | -3321.9831 | 0.0012214 | 1770.5804 | 185.4147 | -282.7953 | -0.34541 | -0.081219 | -0.26419 | 15.0593 | 48.9841 | 64.0434 | 20.995 | 0.004706 | 3.6637 | 6.3455 | 0.015308 | 13.1461 | 14.6565 | 0.020014 | 16.8099 | 21.002 | 50.5622 | 49.0968 | 47.708
224.375 | -1.0613 | 0.0003125 | 1779.358 | 1769.258 | -2871.1024 | -3347.1929 | 0.0012214 | 1769.7365 | 185.3264 | -282.7317 | -0.34533 | -0.081219 | -0.26411 | 15.0521 | 48.9464 | 63.9985 | 20.975 | 0.0047038 | 3.6684 | 6.3408 | 0.015296 | 13.1614 | 14.6412 | 0.02 | 16.8299 | 20.982 | 50.5261 | 49.0594 | 47.6693
224.6875 | -1.0609 | 0.0003125 | 1789.283 | 1768.3607 | -3262.0488 | -3364.4984 | 0.0012214 | 1768.8928 | 185.238 | -282.668 | -0.34525 | -0.081219 | -0.26403 | 15.0449 | 48.9086 | 63.9535 | 20.955 | 0.0047015 | 3.6731 | 6.3361 | 0.015284 | 13.1767 | 14.6259 | 0.019985 | 16.8499 | 20.962 | 50.49 | 49.022 | 47.6307
225 | -1.0606 | 0.0003125 | 1791.009 | 1767.3413 | -3635.8244 | -3338.1889 | 0.0012214 | 1768.0493 | 185.1497 | -282.6043 | -0.34517 | -0.081219 | -0.26395 | 15.0378 | 48.8709 | 63.9087 | 20.935 | 0.0046993 | 3.6778 | 6.3314 | 0.015272 | 13.192 | 14.6106 | 0.019971 | 16.8698 | 20.942 | 50.4539 | 48.9846 | 47.5921
225.3125 | -1.0603 | 0.0003125 | 1783.058 | 1766.2051 | -2957.5024 | -3285.9246 | 0.0012214 | 1767.2059 | 185.0614 | -282.5406 | -0.3451 | -0.081219 | -0.26388 | 15.0306 | 48.8332 | 63.8638 | 20.9151 | 0.0046971 | 3.6825 | 6.3267 | 0.01526 | 13.2073 | 14.5953 | 0.019957 | 16.8898 | 20.922 | 50.4178 | 48.9472 | 47.5535
225.625 | -1.06 | 0.0003125 | 1790.584 | 1765.2809 | -3554.8878 | -3258.6501 | 0.0012214 | 1766.3628 | 184.9731 | -282.4769 | -0.34502 | -0.081219 | -0.2638 | 15.0234 | 48.7955 | 63.8189 | 20.8951 | 0.0046948 | 3.6872 | 6.322 | 0.015249 | 13.2226 | 14.58 | 0.019943 | 16.9098 | 20.9021 | 50.3817 | 48.9098 | 47.5149
225.9375 | -1.0597 | 0.0003125 | 1783.672 | 1764.17 | -3294.5951 | -3222.7193 | 0.0012214 | 1765.5198 | 184.8848 | -282.4132 | -0.34494 | -0.081219 | -0.26372 | 15.0162 | 48.7578 | 63.7741 | 20.8752 | 0.0046926 | 3.6919 | 6.3173 | 0.015237 | 13.2378 | 14.5648 | 0.019929 | 16.9297 | 20.8821 | 50.3456 | 48.8725 | 47.4764
226.25 | -1.0594 | 0.0003125 | 1778.975 | 1763.1405 | -2805.8537 | -3186.2067 | 0.0012214 | 1764.6771 | 184.7966 | -282.3496 | -0.34486 | -0.081219 | -0.26364 | 15.0091 | 48.7202 | 63.7293 | 20.8553 | 0.0046903 | 3.6966 | 6.3126 | 0.015225 | 13.253 | 14.5496 | 0.019915 | 16.9497 | 20.8622 | 50.3096 | 48.8352 | 47.4379
226.5625 | -1.0591 | 0.0003125 | 1785.438 | 1762.2636 | -3651.2 | -3198.5525 | 0.0012214 | 1763.8345 | 184.7083 | -282.2859 | -0.34478 | -0.081219 | -0.26356 | 15.0019 | 48.6826 | 63.6845 | 20.8354 | 0.0046881 | 3.7013 | 6.3079 | 0.015213 | 13.2683 | 14.5343 | 0.019901 | 16.9696 | 20.8423 | 50.2736 | 48.7979 | 47.3994
226.875 | -1.0588 | 0.0003125 | 1777.518 | 1761.1226 | -3494.322 | -3139.7463 | 0.0012214 | 1762.9921 | 184.6201 | -282.2222 | -0.34471 | -0.081219 | -0.26349 | 14.9948 | 48.6449 | 63.6397 | 20.8155 | 0.0046859 | 3.706 | 6.3033 | 0.015202 | 13.2835 | 14.5191 | 0.019887 | 16.9895 | 20.8224 | 50.2375 | 48.7606 | 47.3609
227.1875 | -1.0584 | 0.0003125 | 1787.198 | 1760.0307 | -3639.0244 | -3065.4723 | 0.0012214 | 1762.1499 | 184.5319 | -282.1585 | -0.34463 | -0.081219 | -0.26341 | 14.9876 | 48.6074 | 63.5949 | 20.7956 | 0.0046836 | 3.7107 | 6.2986 | 0.01519 | 13.2987 | 14.5039 | 0.019873 | 17.0094 | 20.8025 | 50.2016 | 48.7233 | 47.3225
227.5 | -1.0581 | 0.0003125 | 1788.76 | 1758.8935 | -3652.761 | -2983.2727 | 0.0012214 | 1761.3079 | 184.4437 | -282.0948 | -0.34455 | -0.081219 | -0.26333 | 14.9804 | 48.5698 | 63.5502 | 20.7757 | 0.0046814 | 3.7154 | 6.2939 | 0.015178 | 13.3139 | 14.4887 | 0.019859 | 17.0292 | 20.7826 | 50.1656 | 48.6861 | 47.284
227.8125 | -1.0578 | 0.0003125 | 1779.069 | 1757.752 | -3061.4634 | -2859.012 | 0.0012214 | 1760.4661 | 184.3556 | -282.0311 | -0.34447 | -0.081219 | -0.26325 | 14.9733 | 48.5322 | 63.5055 | 20.7558 | 0.0046791 | 3.72 | 6.2892 | 0.015166 | 13.3291 | 14.4736 | 0.019845 | 17.0491 | 20.7628 | 50.1296 | 48.6488 | 47.2456
228.125 | -1.0575 | 0.0003125 | 1784.848 | 1756.7953 | -2972.6439 | -2757.2435 | 0.0012214 | 1759.6245 | 184.2674 | -281.9675 | -0.3444 | -0.081219 | -0.26318 | 14.9661 | 48.4947 | 63.4608 | 20.736 | 0.0046769 | 3.7247 | 6.2845 | 0.015155 | 13.3442 | 14.4584 | 0.019831 | 17.0689 | 20.7429 | 50.0937 | 48.6116 | 47.2072
228.4375 | -1.0572 | 0.0003125 | 1778.095 | 1755.8663 | -3060.9171 | -2674.4479 | 0.0012214 | 1758.783 | 184.1793 | -281.9038 | -0.34432 | -0.081219 | -0.2631 | 14.959 | 48.4572 | 63.4161 | 20.7162 | 0.0046747 | 3.7294 | 6.2798 | 0.015143 | 13.3594 | 14.4432 | 0.019818 | 17.0888 | 20.7231 | 50.0577 | 48.5744 | 47.1688
228.75 | -1.0569 | 0.0003125 | 1772.824 | 1754.9098 | -2657.4829 | -2610.455 | 0.0012214 | 1757.9418 | 184.0912 | -281.8401 | -0.34424 | -0.081219 | -0.26302 | 14.9518 | 48.4197 | 63.3715 | 20.6964 | 0.0046724 | 3.7341 | 6.2752 | 0.015131 | 13.3745 | 14.4281 | 0.019804 | 17.1086 | 20.7033 | 50.0218 | 48.5373 | 47.1305
229.0625 | -1.0566 | 0.0003125 | 1780.75 | 1754.0793 | -3159.6488 | -2620.0337 | 0.0012214 | 1757.1007 | 184.0032 | -281.7764 | -0.34416 | -0.081219 | -0.26294 | 14.9446 | 48.3822 | 63.3268 | 20.6766 | 0.0046702 | 3.7387 | 6.2705 | 0.015119 | 13.3896 | 14.413 | 0.01979 | 17.1284 | 20.6835 | 49.9859 | 48.5001 | 47.0922
229.375 | -1.0562 | 0.0003125 | 1770.147 | 1753.0919 | -2892.9561 | -2577.0714 | 0.0012214 | 1756.2599 | 183.9151 | -281.7127 | -0.34408 | -0.081219 | -0.26286 | 14.9375 | 48.3447 | 63.2822 | 20.6568 | 0.004668 | 3.7434 | 6.2658 | 0.015108 | 13.4048 | 14.3978 | 0.019776 | 17.1482 | 20.6637 | 49.9501 | 48.463 | 47.0539
229.6875 | -1.0559 | 0.0003125 | 1775.257 | 1752.1879 | -2941.6585 | -2517.2151 | 0.0012214 | 1755.4192 | 183.8271 | -281.6491 | -0.34401 | -0.081219 | -0.26279 | 14.9303 | 48.3073 | 63.2376 | 20.637 | 0.0046657 | 3.7481 | 6.2612 | 0.015096 | 13.4199 | 14.3827 | 0.019762 | 17.168 | 20.6439 | 49.9142 | 48.4259 | 47.0156
230 | -1.0556 | 0.0003125 | 1778.312 | 1751.2686 | -3004.3317 | -2448.0639 | 0.0012214 | 1754.5787 | 183.7391 | -281.5854 | -0.34393 | -0.081219 | -0.26271 | 14.9232 | 48.2699 | 63.1931 | 20.6173 | 0.0046635 | 3.7527 | 6.2565 | 0.015084 | 13.435 | 14.3676 | 0.019748 | 17.1877 | 20.6241 | 49.8784 | 48.3888 | 46.9773
230.3125 | -1.0553 | 0.0003125 | 1770.895 | 1750.3298 | -2677.3073 | -2362.1818 | 0.0012214 | 1753.7384 | 183.6511 | -281.5217 | -0.34385 | -0.081219 | -0.26263 | 14.916 | 48.2325 | 63.1485 | 20.5975 | 0.0046613 | 3.7574 | 6.2518 | 0.015073 | 13.4501 | 14.3526 | 0.019734 | 17.2075 | 20.6044 | 49.8425 | 48.3517 | 46.9391
230.625 | -1.055 | 0.0003125 | 1776.854 | 1749.4931 | -2734.8293 | -2313.7419 | 0.0012214 | 1752.8983 | 183.5631 | -281.458 | -0.34377 | -0.081219 | -0.26255 | 14.9089 | 48.1951 | 63.104 | 20.5778 | 0.004659 | 3.7621 | 6.2472 | 0.015061 | 13.4651 | 14.3375 | 0.01972 | 17.2272 | 20.5847 | 49.8067 | 48.3147 | 46.9009
230.9375 | -1.0547 | 0.0003125 | 1767.457 | 1748.6385 | -2285.8927 | -2263.8971 | 0.0012214 | 1752.0584 | 183.4751 | -281.3943 | -0.3437 | -0.081219 | -0.26248 | 14.9018 | 48.1577 | 63.0595 | 20.5581 | 0.0046568 | 3.7667 | 6.2425 | 0.015049 | 13.4802 | 14.3224 | 0.019706 | 17.2469 | 20.5649 | 49.7709 | 48.2776 | 46.8627
231.25 | -1.0544 | 0.0003125 | 1760.327 | 1747.9241 | -1942.0098 | -2260.3991 | 0.0012214 | 1751.2187 | 183.3872 | -281.3306 | -0.34362 | -0.081219 | -0.2624 | 14.8946 | 48.1204 | 63.015 | 20.5384 | 0.0046546 | 3.7714 | 6.2379 | 0.015038 | 13.4952 | 14.3074 | 0.019692 | 17.2666 | 20.5452 | 49.7352 | 48.2406 | 46.8245
231.5625 | -1.0541 | 0.0003125 | 1765.433 | 1747.3172 | -2061.8927 | -2310.5348 | 0.0012214 | 1750.3792 | 183.2993 | -281.267 | -0.34354 | -0.081219 | -0.26232 | 14.8875 | 48.0831 | 62.9705 | 20.5187 | 0.0046523 | 3.776 | 6.2332 | 0.015026 | 13.5103 | 14.2923 | 0.019678 | 17.2863 | 20.5255 | 49.6994 | 48.2036 | 46.7863
231.875 | -1.0537 | 0.0003125 | 1760.866 | 1746.6729 | -2356.9951 | -2343.4288 | 0.0012214 | 1749.5398 | 183.2114 | -281.2033 | -0.34346 | -0.081219 | -0.26224 | 14.8803 | 48.0458 | 62.9261 | 20.499 | 0.0046501 | 3.7807 | 6.2286 | 0.015014 | 13.5253 | 14.2773 | 0.019664 | 17.306 | 20.5059 | 49.6636 | 48.1666 | 46.7482
232.1875 | -1.0534 | 0.0003125 | 1763.806 | 1745.9363 | -2762.8488 | -2371.3135 | 0.0012214 | 1748.7007 | 183.1235 | -281.1396 | -0.34338 | -0.081219 | -0.26216 | 14.8732 | 48.0085 | 62.8817 | 20.4793 | 0.0046479 | 3.7853 | 6.2239 | 0.015003 | 13.5403 | 14.2623 | 0.019651 | 17.3257 | 20.4862 | 49.6279 | 48.1297 | 46.7101
232.5 | -1.0531 | 0.0003125 | 1770.239 | 1745.073 | -2687.0634 | -2353.7242 | 0.0012214 | 1747.8617 | 183.0356 | -281.0759 | -0.34331 | -0.081219 | -0.26209 | 14.8661 | 47.9712 | 62.8373 | 20.4597 | 0.0046456 | 3.79 | 6.2193 | 0.014991 | 13.5553 | 14.2473 | 0.019637 | 17.3453 | 20.4665 | 49.5922 | 48.0927 | 46.672
232.8125 | -1.0528 | 0.0003125 | 1761.134 | 1744.2332 | -2234.5366 | -2326.5277 | 0.0012214 | 1747.0229 | 182.9478 | -281.0122 | -0.34323 | -0.081219 | -0.26201 | 14.8589 | 47.9339 | 62.7929 | 20.4401 | 0.0046434 | 3.7946 | 6.2146 | 0.014979 | 13.5703 | 14.2323 | 0.019623 | 17.3649 | 20.4469 | 49.5565 | 48.0558 | 46.6339
233.125 | -1.0525 | 0.0003125 | 1760.463 | 1743.535 | -2180.9951 | -2346.3095 | 0.0012214 | 1746.1843 | 182.86 | -280.9485 | -0.34315 | -0.081219 | -0.26193 | 14.8518 | 47.8967 | 62.7485 | 20.4205 | 0.0046412 | 3.7993 | 6.21 | 0.014968 | 13.5853 | 14.2173 | 0.019609 | 17.3846 | 20.4273 | 49.5208 | 48.0189 | 46.5959
233.4375 | -1.0522 | 0.0003125 | 1759.929 | 1742.8534 | -2059.6293 | -2358.698 | 0.0012214 | 1745.3459 | 182.7722 | -280.8849 | -0.34307 | -0.081219 | -0.26185 | 14.8447 | 47.8595 | 62.7042 | 20.4008 | 0.004639 | 3.8039 | 6.2053 | 0.014956 | 13.6003 | 14.2024 | 0.019595 | 17.4042 | 20.4077 | 49.4852 | 47.982 | 46.5579
233.75 | -1.0519 | 0.0003125 | 1753.514 | 1742.2098 | -2144.4683 | -2343.6984 | 0.0012214 | 1744.5077 | 182.6844 | -280.8212 | -0.34299 | -0.081219 | -0.26178 | 14.8375 | 47.8223 | 62.6598 | 20.3813 | 0.0046367 | 3.8086 | 6.2007 | 0.014944 | 13.6152 | 14.1874 | 0.019581 | 17.4238 | 20.3881 | 49.4495 | 47.9452 | 46.5199
234.0625 | -1.0516 | 0.0003125 | 1757.043 | 1741.5396 | -2186.5366 | -2399.6381 | 0.0012214 | 1743.6697 | 182.5967 | -280.7575 | -0.34292 | -0.081219 | -0.2617 | 14.8304 | 47.7851 | 62.6155 | 20.3617 | 0.0046345 | 3.8132 | 6.196 | 0.014933 | 13.6302 | 14.1725 | 0.019567 | 17.4434 | 20.3685 | 49.4139 | 47.9083 | 46.4819
234.375 | -1.0513 | 0.0003125 | 1751.064 | 1740.8563 | -2247.4146 | -2460.7858 | 0.0012214 | 1742.8319 | 182.5089 | -280.6938 | -0.34284 | -0.081219 | -0.26162 | 14.8233 | 47.748 | 62.5713 | 20.3421 | 0.0046323 | 3.8178 | 6.1914 | 0.014921 | 13.6451 | 14.1575 | 0.019554 | 17.4629 | 20.3489 | 49.3783 | 47.8715 | 46.4439
234.6875 | -1.0509 | 0.0003125 | 1751.077 | 1740.154 | -2493.5024 | -2484.1011 | 0.0012214 | 1741.9943 | 182.4212 | -280.6301 | -0.34276 | -0.081219 | -0.26154 | 14.8162 | 47.7108 | 62.527 | 20.3226 | 0.00463 | 3.8225 | 6.1868 | 0.01491 | 13.66 | 14.1426 | 0.01954 | 17.4825 | 20.3294 | 49.3427 | 47.8347 | 46.406
235 | -1.0506 | 0.0003125 | 1758.826 | 1739.3748 | -2423.7268 | -2529.0359 | 0.0012214 | 1741.1568 | 182.3335 | -280.5664 | -0.34268 | -0.081219 | -0.26146 | 14.809 | 47.6737 | 62.4828 | 20.303 | 0.0046278 | 3.8271 | 6.1822 | 0.014898 | 13.6749 | 14.1277 | 0.019526 | 17.502 | 20.3098 | 49.3071 | 47.7979 | 46.368
235.3125 | -1.0503 | 0.0003125 | 1752.055 | 1738.6174 | -2663.7268 | -2518.3007 | 0.0012214 | 1740.3196 | 182.2458 | -280.5028 | -0.34261 | -0.081219 | -0.26139 | 14.8019 | 47.6366 | 62.4385 | 20.2835 | 0.0046256 | 3.8317 | 6.1775 | 0.014886 | 13.6898 | 14.1128 | 0.019512 | 17.5215 | 20.2903 | 49.2716 | 47.7611 | 46.3301
235.625 | -1.05 | 0.0003125 | 1752.829 | 1737.785 | -2569.3659 | -2470.9676 | 0.0012214 | 1739.4825 | 182.1582 | -280.4391 | -0.34253 | -0.081219 | -0.26131 | 14.7948 | 47.5995 | 62.3943 | 20.264 | 0.0046234 | 3.8363 | 6.1729 | 0.014875 | 13.7047 | 14.0979 | 0.019498 | 17.541 | 20.2708 | 49.236 | 47.7244 | 46.2923
235.9375 | -1.0497 | 0.0003125 | 1753.875 | 1736.982 | -2387.9024 | -2520.6705 | 0.0012214 | 1738.6456 | 182.0705 | -280.3754 | -0.34245 | -0.081219 | -0.26123 | 14.7877 | 47.5625 | 62.3502 | 20.2445 | 0.0046211 | 3.841 | 6.1683 | 0.014863 | 13.7196 | 14.083 | 0.019484 | 17.5605 | 20.2513 | 49.2005 | 47.6877 | 46.2544
236.25 | -1.0494 | 0.0003125 | 1746.1 | 1736.2358 | -2452.1366 | -2510.4035 | 0.0012214 | 1737.8089 | 181.9829 | -280.3117 | -0.34237 | -0.081219 | -0.26115 | 14.7806 | 47.5254 | 62.306 | 20.225 | 0.0046189 | 3.8456 | 6.1637 | 0.014852 | 13.7344 | 14.0682 | 0.019471 | 17.58 | 20.2318 | 49.165 | 47.6509 | 46.2166
236.5625 | -1.0491 | 0.0003125 | 1745.577 | 1735.4695 | -2317.2683 | -2495.404 | 0.0012214 | 1736.9724 | 181.8953 | -280.248 | -0.34229 | -0.081219 | -0.26108 | 14.7734 | 47.4884 | 62.2619 | 20.2056 | 0.0046167 | 3.8502 | 6.159 | 0.01484 | 13.7493 | 14.0533 | 0.019457 | 17.5995 | 20.2123 | 49.1295 | 47.6142 | 46.1788
236.875 | -1.0488 | 0.0003125 | 1746.058 | 1734.7454 | -1894.6341 | -2578.3769 | 0.0012214 | 1736.1361 | 181.8078 | -280.1843 | -0.34222 | -0.081219 | -0.261 | 14.7663 | 47.4514 | 62.2177 | 20.1861 | 0.0046145 | 3.8548 | 6.1544 | 0.014829 | 13.7641 | 14.0385 | 0.019443 | 17.619 | 20.1929 | 49.094 | 47.5776 | 46.141
237.1875 | -1.0484 | 0.0003125 | 1742.572 | 1734.1533 | -2759.8049 | -2638.7654 | 0.0012214 | 1735.3 | 181.7202 | -280.1207 | -0.34214 | -0.081219 | -0.26092 | 14.7592 | 47.4144 | 62.1736 | 20.1667 | 0.0046123 | 3.8594 | 6.1498 | 0.014817 | 13.779 | 14.0236 | 0.019429 | 17.6384 | 20.1734 | 49.0586 | 47.5409 | 46.1032
237.5 | -1.0481 | 0.0003125 | 1747.488 | 1733.2909 | -2859.161 | -2682.6004 | 0.0012214 | 1734.4641 | 181.6327 | -280.057 | -0.34206 | -0.081219 | -0.26084 | 14.7521 | 47.3774 | 62.1296 | 20.1473 | 0.00461 | 3.864 | 6.1452 | 0.014805 | 13.7938 | 14.0088 | 0.019415 | 17.6578 | 20.154 | 49.0231 | 47.5043 | 46.0655
237.8125 | -1.0478 | 0.0003125 | 1744.425 | 1732.3974 | -2503.8829 | -2757.0448 | 0.0012214 | 1733.6284 | 181.5451 | -279.9933 | -0.34198 | -0.081219 | -0.26076 | 14.745 | 47.3405 | 62.0855 | 20.1278 | 0.0046078 | 3.8687 | 6.1406 | 0.014794 | 13.8086 | 13.994 | 0.019402 | 17.6772 | 20.1346 | 48.9877 | 47.4677 | 46.0277
238.125 | -1.0475 | 0.0003125 | 1745.165 | 1731.6149 | -2987.7854 | -2746.3024 | 0.0012214 | 1732.7928 | 181.4576 | -279.9296 | -0.34191 | -0.081219 | -0.26069 | 14.7379 | 47.3036 | 62.0415 | 20.1084 | 0.0046056 | 3.8733 | 6.136 | 0.014782 | 13.8234 | 13.9792 | 0.019388 | 17.6966 | 20.1152 | 48.9523 | 47.4311 | 45.99
238.4375 | -1.0472 | 0.0003125 | 1745.037 | 1730.6812 | -2305.639 | -2762.6643 | 0.0012214 | 1731.9575 | 181.3702 | -279.8659 | -0.34183 | -0.081219 | -0.26061 | 14.7308 | 47.2667 | 61.9974 | 20.0891 | 0.0046034 | 3.8779 | 6.1314 | 0.014771 | 13.8382 | 13.9644 | 0.019374 | 17.716 | 20.0958 | 48.9169 | 47.3945 | 45.9523
238.75 | -1.0469 | 0.0003125 | 1741.46 | 1729.9607 | -2143.0634 | -2834.384 | 0.0012214 | 1731.1223 | 181.2827 | -279.8023 | -0.34175 | -0.081219 | -0.26053 | 14.7237 | 47.2298 | 61.9534 | 20.0697 | 0.0046012 | 3.8825 | 6.1268 | 0.014759 | 13.8529 | 13.9497 | 0.01936 | 17.7354 | 20.0764 | 48.8815 | 47.3579 | 45.9147
239.0625 | -1.0466 | 0.0003125 | 1743.025 | 1729.291 | -3116.0976 | -2859.984 | 0.0012214 | 1730.2873 | 181.1953 | -279.7386 | -0.34167 | -0.081219 | -0.26045 | 14.7166 | 47.1929 | 61.9095 | 20.0503 | 0.0045989 | 3.8871 | 6.1222 | 0.014748 | 13.8677 | 13.9349 | 0.019347 | 17.7548 | 20.0571 | 48.8461 | 47.3214 | 45.877
239.375 | -1.0463 | 0.0003125 | 1738.657 | 1728.3172 | -2274.9659 | -2914.6466 | 0.0012214 | 1729.4526 | 181.1078 | -279.6749 | -0.34159 | -0.081219 | -0.26038 | 14.7095 | 47.156 | 61.8655 | 20.031 | 0.0045967 | 3.8917 | 6.1176 | 0.014736 | 13.8824 | 13.9202 | 0.019333 | 17.7741 | 20.0377 | 48.8108 | 47.2849 | 45.8394
239.6875 | -1.0459 | 0.0003125 | 1732.747 | 1727.6063 | -2287.1415 | -3018.3663 | 0.0012214 | 1728.618 | 181.0204 | -279.6112 | -0.34152 | -0.081219 | -0.2603 | 14.7024 | 47.1192 | 61.8216 | 20.0117 | 0.0045945 | 3.8963 | 6.113 | 0.014725 | 13.8972 | 13.9054 | 0.019319 | 17.7935 | 20.0184 | 48.7755 | 47.2484 | 45.8018
240 | -1.0456 | 0.0003125 | 1740.573 | 1726.8916 | -3229.9707 | -3071.9929 | 0.0012214 | 1727.7836 | 180.9331 | -279.5475 | -0.34144 | -0.081219 | -0.26022 | 14.6953 | 47.0824 | 61.7777 | 19.9923 | 0.0045923 | 3.9009 | 6.1084 | 0.014713 | 13.9119 | 13.8907 | 0.019306 | 17.8128 | 19.9991 | 48.7402 | 47.2119 | 45.7642
240.3125 | -1.0453 | 0.0003125 | 1741.959 | 1725.8822 | -2558.9073 | -3141.1796 | 0.0012214 | 1726.9493 | 180.8457 | -279.4838 | -0.34136 | -0.081219 | -0.26014 | 14.6882 | 47.0456 | 61.7338 | 19.973 | 0.0045901 | 3.9055 | 6.1038 | 0.014702 | 13.9266 | 13.876 | 0.019292 | 17.8321 | 19.9798 | 48.7049 | 47.1754 | 45.7267
240.625 | -1.045 | 0.0003125 | 1739.844 | 1725.0825 | -3241.9902 | -3163.7499 | 0.0012214 | 1726.1153 | 180.7584 | -279.4202 | -0.34128 | -0.081219 | -0.26006 | 14.6811 | 47.0088 | 61.6899 | 19.9538 | 0.0045878 | 3.91 | 6.0992 | 0.01469 | 13.9413 | 13.8613 | 0.019278 | 17.8514 | 19.9605 | 48.6696 | 47.139 | 45.6891
240.9375 | -1.0447 | 0.0003125 | 1746.761 | 1724.0694 | -3678.0488 | -3120.4115 | 0.0012214 | 1725.2815 | 180.6711 | -279.3565 | -0.34121 | -0.081219 | -0.25999 | 14.674 | 46.972 | 61.646 | 19.9345 | 0.0045856 | 3.9146 | 6.0946 | 0.014679 | 13.956 | 13.8466 | 0.019264 | 17.8706 | 19.9412 | 48.6343 | 47.1025 | 45.6516
241.25 | -1.0444 | 0.0003125 | 1738.877 | 1722.92 | -2385.7171 | -3132.0834 | 0.0012214 | 1724.4478 | 180.5838 | -279.2928 | -0.34113 | -0.081219 | -0.25991 | 14.6669 | 46.9353 | 61.6022 | 19.9152 | 0.0045834 | 3.9192 | 6.09 | 0.014667 | 13.9707 | 13.8319 | 0.019251 | 17.8899 | 19.9219 | 48.5991 | 47.0661 | 45.6141
241.5625 | -1.0441 | 0.0003125 | 1738.775 | 1722.1745 | -3167.7659 | -3156.8035 | 0.0012214 | 1723.6144 | 180.4965 | -279.2291 | -0.34105 | -0.081219 | -0.25983 | 14.6598 | 46.8986 | 61.5584 | 19.896 | 0.0045812 | 3.9238 | 6.0854 | 0.014656 | 13.9854 | 13.8173 | 0.019237 | 17.9092 | 19.9027 | 48.5638 | 47.0297 | 45.5767
241.875 | -1.0437 | 0.0003125 | 1740.267 | 1721.1846 | -3094.5561 | -3119.5814 | 0.0012214 | 1722.7811 | 180.4092 | -279.1654 | -0.34097 | -0.081219 | -0.25975 | 14.6527 | 46.8619 | 61.5146 | 19.8767 | 0.004579 | 3.9284 | 6.0809 | 0.014644 | 14 | 13.8026 | 0.019223 | 17.9284 | 19.8835 | 48.5286 | 46.9934 | 45.5392
242.1875 | -1.0434 | 0.0003125 | 1733.081 | 1720.2175 | -2424.6634 | -3181.6231 | 0.0012214 | 1721.9481 | 180.322 | -279.1017 | -0.34089 | -0.081219 | -0.25968 | 14.6457 | 46.8252 | 61.4708 | 19.8575 | 0.0045768 | 3.933 | 6.0763 | 0.014633 | 14.0147 | 13.788 | 0.01921 | 17.9476 | 19.8642 | 48.4934 | 46.957 | 45.5018
242.5 | -1.0431 | 0.0003125 | 1737.567 | 1719.4598 | -3717.3854 | -3213.6089 | 0.0012214 | 1721.1152 | 180.2348 | -279.0381 | -0.34082 | -0.081219 | -0.2596 | 14.6386 | 46.7885 | 61.4271 | 19.8383 | 0.0045746 | 3.9375 | 6.0717 | 0.014621 | 14.0293 | 13.7733 | 0.019196 | 17.9668 | 19.845 | 48.4583 | 46.9207 | 45.4644
242.8125 | -1.0428 | 0.0003125 | 1739.819 | 1718.2981 | -3415.8829 | -3165.1761 | 0.0012214 | 1720.2825 | 180.1476 | -278.9744 | -0.34074 | -0.081219 | -0.25952 | 14.6315 | 46.7519 | 61.3834 | 19.8191 | 0.0045723 | 3.9421 | 6.0671 | 0.01461 | 14.0439 | 13.7587 | 0.019182 | 17.986 | 19.8258 | 48.4231 | 46.8843 | 45.427
243.125 | -1.0425 | 0.0003125 | 1736.592 | 1717.2307 | -2877.0341 | -3159.3224 | 0.0012214 | 1719.45 | 180.0604 | -278.9107 | -0.34066 | -0.081219 | -0.25944 | 14.6244 | 46.7152 | 61.3396 | 19.8 | 0.0045701 | 3.9467 | 6.0625 | 0.014599 | 14.0585 | 13.7441 | 0.019169 | 18.0052 | 19.8066 | 48.3879 | 46.8481 | 45.3896
243.4375 | -1.0422 | 0.0003125 | 1741.814 | 1716.3316 | -3991.0244 | -3088.3406 | 0.0012214 | 1718.6177 | 179.9732 | -278.847 | -0.34058 | -0.081219 | -0.25936 | 14.6173 | 46.6786 | 61.296 | 19.7808 | 0.0045679 | 3.9513 | 6.058 | 0.014587 | 14.0731 | 13.7295 | 0.019155 | 18.0244 | 19.7875 | 48.3528 | 46.8118 | 45.3523
243.75 | -1.0419 | 0.0003125 | 1738.169 | 1715.0844 | -2807.1805 | -2984.0958 | 0.0012214 | 1717.7855 | 179.8861 | -278.7833 | -0.34051 | -0.081219 | -0.25929 | 14.6103 | 46.642 | 61.2523 | 19.7616 | 0.0045657 | 3.9558 | 6.0534 | 0.014576 | 14.0877 | 13.7149 | 0.019141 | 18.0435 | 19.7683 | 48.3177 | 46.7755 | 45.315
244.0625 | -1.0416 | 0.0003125 | 1735.445 | 1714.2071 | -2765.2683 | -2938.5082 | 0.0012214 | 1716.9536 | 179.799 | -278.7196 | -0.34043 | -0.081219 | -0.25921 | 14.6032 | 46.6055 | 61.2086 | 19.7425 | 0.0045635 | 3.9604 | 6.0488 | 0.014564 | 14.1023 | 13.7003 | 0.019128 | 18.0627 | 19.7492 | 48.2826 | 46.7393 | 45.2777
244.375 | -1.0413 | 0.0003125 | 1739.015 | 1713.343 | -3806.439 | -2840.635 | 0.0012214 | 1716.1219 | 179.7119 | -278.656 | -0.34035 | -0.081219 | -0.25913 | 14.5961 | 46.5689 | 61.165 | 19.7234 | 0.0045613 | 3.965 | 6.0443 | 0.014553 | 14.1168 | 13.6858 | 0.019114 | 18.0818 | 19.73 | 48.2475 | 46.7031 | 45.2404
244.6875 | -1.0409 | 0.0003125 | 1730.667 | 1712.1535 | -2657.639 | -2787.5264 | 0.0012214 | 1715.2903 | 179.6248 | -278.5923 | -0.34027 | -0.081219 | -0.25905 | 14.589 | 46.5324 | 61.1214 | 19.7043 | 0.0045591 | 3.9695 | 6.0397 | 0.014541 | 14.1314 | 13.6712 | 0.0191 | 18.1009 | 19.7109 | 48.2125 | 46.6668 | 45.2031
245 | -1.0406 | 0.0003125 | 1728.407 | 1711.323 | -2758.322 | -2756.988 | 0.0012214 | 1714.459 | 179.5377 | -278.5286 | -0.34019 | -0.081219 | -0.25898 | 14.582 | 46.4958 | 61.0778 | 19.6852 | 0.0045569 | 3.9741 | 6.0352 | 0.01453 | 14.1459 | 13.6567 | 0.019087 | 18.12 | 19.6918 | 48.1774 | 46.6307 | 45.1659
245.3125 | -1.0403 | 0.0003125 | 1735.811 | 1710.461 | -3777.0146 | -2703.9787 | 0.0012214 | 1713.6278 | 179.4507 | -278.4649 | -0.34012 | -0.081219 | -0.2589 | 14.5749 | 46.4593 | 61.0342 | 19.6661 | 0.0045547 | 3.9786 | 6.0306 | 0.014519 | 14.1605 | 13.6421 | 0.019073 | 18.1391 | 19.6727 | 48.1424 | 46.5945 | 45.1287
245.625 | -1.04 | 0.0003125 | 1732.504 | 1709.2807 | -2776.5073 | -2635.1823 | 0.0012214 | 1712.7968 | 179.3637 | -278.4012 | -0.34004 | -0.081219 | -0.25882 | 14.5678 | 46.4229 | 60.9907 | 19.647 | 0.0045524 | 3.9832 | 6.0261 | 0.014507 | 14.175 | 13.6276 | 0.01906 | 18.1582 | 19.6537 | 48.1074 | 46.5584 | 45.0915
245.9375 | -1.0397 | 0.0003125 | 1732.519 | 1708.413 | -3184.6244 | -2516.1508 | 0.0012214 | 1711.966 | 179.2767 | -278.3375 | -0.33996 | -0.081219 | -0.25874 | 14.5608 | 46.3864 | 60.9472 | 19.628 | 0.0045502 | 3.9877 | 6.0215 | 0.014496 | 14.1895 | 13.6131 | 0.019046 | 18.1772 | 19.6346 | 48.0724 | 46.5222 | 45.0543
246.25 | -1.0394 | 0.0003125 | 1733.54 | 1707.4178 | -3351.4927 | -2384.8798 | 0.0012214 | 1711.1354 | 179.1897 | -278.2739 | -0.33988 | -0.081219 | -0.25866 | 14.5537 | 46.35 | 60.9037 | 19.6089 | 0.004548 | 3.9923 | 6.0169 | 0.014484 | 14.204 | 13.5986 | 0.019032 | 18.1963 | 19.6156 | 48.0374 | 46.4861 | 45.0171
246.5625 | -1.0391 | 0.0003125 | 1726.038 | 1706.3705 | -2096.2341 | -2331.3667 | 0.0012214 | 1710.305 | 179.1027 | -278.2102 | -0.33981 | -0.081219 | -0.25859 | 14.5466 | 46.3135 | 60.8602 | 19.5899 | 0.0045458 | 3.9968 | 6.0124 | 0.014473 | 14.2185 | 13.5841 | 0.019019 | 18.2153 | 19.5965 | 48.0024 | 46.45 | 44.98
246.875 | -1.0388 | 0.0003125 | 1729.028 | 1705.7154 | -2844.3317 | -2254.2829 | 0.0012214 | 1709.4748 | 179.0158 | -278.1465 | -0.33973 | -0.081219 | -0.25851 | 14.5396 | 46.2771 | 60.8167 | 19.5709 | 0.0045436 | 4.0014 | 6.0079 | 0.014462 | 14.2329 | 13.5697 | 0.019005 | 18.2343 | 19.5775 | 47.9675 | 46.414 | 44.9429
247.1875 | -1.0384 | 0.0003125 | 1722.269 | 1704.8266 | -2305.7171 | -2169.9193 | 0.0012214 | 1708.6447 | 178.9289 | -278.0828 | -0.33965 | -0.081219 | -0.25843 | 14.5325 | 46.2407 | 60.7733 | 19.5519 | 0.0045414 | 4.0059 | 6.0033 | 0.01445 | 14.2474 | 13.5552 | 0.018992 | 18.2533 | 19.5585 | 47.9326 | 46.3779 | 44.9058
247.5 | -1.0381 | 0.0003125 | 1719.129 | 1704.106 | -1688.6634 | -2190.9286 | 0.0012214 | 1707.8149 | 178.842 | -278.0191 | -0.33957 | -0.081219 | -0.25835 | 14.5255 | 46.2044 | 60.7298 | 19.5329 | 0.0045392 | 4.0105 | 5.9988 | 0.014439 | 14.2619 | 13.5408 | 0.018978 | 18.2723 | 19.5395 | 47.8976 | 46.3419 | 44.8687
247.8125 | -1.0378 | 0.0003125 | 1727.772 | 1703.5783 | -3222.2439 | -2186.3592 | 0.0012214 | 1706.9852 | 178.7551 | -277.9555 | -0.33949 | -0.081219 | -0.25828 | 14.5184 | 46.168 | 60.6864 | 19.5139 | 0.004537 | 4.015 | 5.9942 | 0.014428 | 14.2763 | 13.5263 | 0.018965 | 18.2913 | 19.5205 | 47.8627 | 46.3059 | 44.8317
248.125 | -1.0375 | 0.0003125 | 1717.926 | 1702.5714 | -2321.7171 | -2140.1188 | 0.0012214 | 1706.1558 | 178.6682 | -277.8918 | -0.33942 | -0.081219 | -0.2582 | 14.5113 | 46.1317 | 60.643 | 19.495 | 0.0045348 | 4.0195 | 5.9897 | 0.014416 | 14.2907 | 13.5119 | 0.018951 | 18.3103 | 19.5016 | 47.8279 | 46.2699 | 44.7947
248.4375 | -1.0372 | 0.0003125 | 1719.909 | 1701.8458 | -2175.2195 | -2192.4967 | 0.0012214 | 1705.3265 | 178.5814 | -277.8281 | -0.33934 | -0.081219 | -0.25812 | 14.5043 | 46.0954 | 60.5997 | 19.476 | 0.0045326 | 4.0241 | 5.9852 | 0.014405 | 14.3051 | 13.4975 | 0.018937 | 18.3292 | 19.4826 | 47.793 | 46.2339 | 44.7576
248.75 | -1.0369 | 0.0003125 | 1723.28 | 1701.1661 | -3020.2537 | -2118.9534 | 0.0012214 | 1704.4974 | 178.4946 | -277.7644 | -0.33926 | -0.081219 | -0.25804 | 14.4972 | 46.0591 | 60.5563 | 19.4571 | 0.0045304 | 4.0286 | 5.9806 | 0.014393 | 14.3195 | 13.4831 | 0.018924 | 18.3482 | 19.4637 | 47.7581 | 46.1979 | 44.7207
249.0625 | -1.0366 | 0.0003125 | 1714.682 | 1700.2222 | -1467.161 | -2043.6222 | 0.0012214 | 1703.6685 | 178.4078 | -277.7007 | -0.33918 | -0.081219 | -0.25796 | 14.4902 | 46.0228 | 60.513 | 19.4382 | 0.0045282 | 4.0331 | 5.9761 | 0.014382 | 14.3339 | 13.4687 | 0.01891 | 18.3671 | 19.4448 | 47.7233 | 46.162 | 44.6837
249.375 | -1.0362 | 0.0003125 | 1715.887 | 1699.7638 | -1740.6439 | -2073.6993 | 0.0012214 | 1702.8398 | 178.321 | -277.637 | -0.33911 | -0.081219 | -0.25789 | 14.4831 | 45.9866 | 60.4697 | 19.4193 | 0.004526 | 4.0377 | 5.9716 | 0.014371 | 14.3483 | 13.4543 | 0.018897 | 18.386 | 19.4259 | 47.6885 | 46.1261 | 44.6468
249.6875 | -1.0359 | 0.0003125 | 1721.783 | 1699.2198 | -2762.8488 | -2042.8914 | 0.0012214 | 1702.0113 | 178.2342 | -277.5734 | -0.33903 | -0.081219 | -0.25781 | 14.4761 | 45.9503 | 60.4264 | 19.4004 | 0.0045238 | 4.0422 | 5.967 | 0.014359 | 14.3627 | 13.4399 | 0.018883 | 18.4049 | 19.407 | 47.6537 | 46.0902 | 44.6098
250 | -1.0356 | 0.0003125 | 1707.212 | 1698.3564 | -1248.3122 | -2052.9738 | 0.0012214 | 1701.183 | 178.1475 | -277.5097 | -0.33895 | -0.081219 | -0.25773 | 14.469 | 45.9141 | 60.3831 | 19.3815 | 0.0045216 | 4.0467 | 5.9625 | 0.014348 | 14.3771 | 13.4256 | 0.01887 | 18.4238 | 19.3881 | 47.6189 | 46.0543 | 44.5729
250.3125 | -1.0353 | 0.0003125 | 1710.855 | 1697.9663 | -1916.3317 | -2148.4062 | 0.0012214 | 1700.3549 | 178.0607 | -277.446 | -0.33887 | -0.081219 | -0.25765 | 14.462 | 45.8779 | 60.3399 | 19.3626 | 0.0045194 | 4.0512 | 5.958 | 0.014337 | 14.3914 | 13.4112 | 0.018856 | 18.4426 | 19.3692 | 47.5841 | 46.0184 | 44.536
250.625 | -1.035 | 0.0003125 | 1712.344 | 1697.3675 | -2536.8195 | -2165.5911 | 0.0012214 | 1699.5269 | 177.974 | -277.3823 | -0.33879 | -0.081219 | -0.25758 | 14.455 | 45.8417 | 60.2967 | 19.3438 | 0.0045172 | 4.0558 | 5.9535 | 0.014326 | 14.4057 | 13.3969 | 0.018843 | 18.4615 | 19.3503 | 47.5494 | 45.9826 | 44.4992
250.9375 | -1.0347 | 0.0003125 | 1706.884 | 1696.5747 | -1638.4 | -2228.4062 | 0.0012214 | 1698.6992 | 177.8874 | -277.3186 | -0.33872 | -0.081219 | -0.2575 | 14.4479 | 45.8055 | 60.2535 | 19.3249 | 0.004515 | 4.0603 | 5.949 | 0.014314 | 14.4201 | 13.3825 | 0.018829 | 18.4803 | 19.3315 | 47.5147 | 45.9467 | 44.4623
251.25 | -1.0344 | 0.0003125 | 1715.496 | 1696.0627 | -2713.6 | -2264.5215 | 0.0012214 | 1697.8716 | 177.8007 | -277.2549 | -0.33864 | -0.081219 | -0.25742 | 14.4409 | 45.7694 | 60.2103 | 19.3061 | 0.0045128 | 4.0648 | 5.9444 | 0.014303 | 14.4344 | 13.3682 | 0.018816 | 18.4992 | 19.3127 | 47.4799 | 45.9109 | 44.4255
251.5625 | -1.0341 | 0.0003125 | 1714.002 | 1695.2147 | -2897.8732 | -2197.7756 | 0.0012214 | 1697.0442 | 177.7141 | -277.1913 | -0.33856 | -0.081219 | -0.25734 | 14.4338 | 45.7333 | 60.1671 | 19.2873 | 0.0045106 | 4.0693 | 5.9399 | 0.014292 | 14.4487 | 13.3539 | 0.018802 | 18.518 | 19.2939 | 47.4452 | 45.8751 | 44.3887
251.875 | -1.0337 | 0.0003125 | 1703.1 | 1694.3091 | -1366.2439 | -2184.1809 | 0.0012214 | 1696.2171 | 177.6274 | -277.1276 | -0.33848 | -0.081219 | -0.25726 | 14.4268 | 45.6972 | 60.124 | 19.2685 | 0.0045084 | 4.0738 | 5.9354 | 0.01428 | 14.463 | 13.3396 | 0.018789 | 18.5368 | 19.2751 | 47.4106 | 45.8394 | 44.352
252.1875 | -1.0334 | 0.0003125 | 1709.509 | 1693.8822 | -2191.6098 | -2210.5047 | 0.0012214 | 1695.3901 | 177.5408 | -277.0639 | -0.33841 | -0.081219 | -0.25719 | 14.4198 | 45.6611 | 60.0809 | 19.2497 | 0.0045062 | 4.0783 | 5.9309 | 0.014269 | 14.4773 | 13.3254 | 0.018775 | 18.5556 | 19.2563 | 47.3759 | 45.8036 | 44.3152
252.5 | -1.0331 | 0.0003125 | 1703.443 | 1693.1973 | -1798.0098 | -2217.1388 | 0.0012214 | 1694.5633 | 177.4543 | -277.0002 | -0.33833 | -0.081219 | -0.25711 | 14.4127 | 45.625 | 60.0378 | 19.2309 | 0.004504 | 4.0828 | 5.9264 | 0.014258 | 14.4915 | 13.3111 | 0.018762 | 18.5744 | 19.2375 | 47.3412 | 45.7679 | 44.2785
252.8125 | -1.0328 | 0.0003125 | 1699.189 | 1692.6354 | -1401.7561 | -2325.804 | 0.0012214 | 1693.7367 | 177.3677 | -276.9365 | -0.33825 | -0.081219 | -0.25703 | 14.4057 | 45.589 | 59.9947 | 19.2122 | 0.0045018 | 4.0873 | 5.9219 | 0.014247 | 14.5058 | 13.2968 | 0.018748 | 18.5931 | 19.2187 | 47.3066 | 45.7322 | 44.2418
253.125 | -1.0325 | 0.0003125 | 1709.173 | 1692.1974 | -2873.7561 | -2389.3854 | 0.0012214 | 1692.9102 | 177.2811 | -276.8728 | -0.33817 | -0.081219 | -0.25695 | 14.3987 | 45.5529 | 59.9516 | 19.1934 | 0.0044996 | 4.0918 | 5.9174 | 0.014235 | 14.52 | 13.2826 | 0.018735 | 18.6119 | 19.2 | 47.272 | 45.6965 | 44.2051
253.4375 | -1.0322 | 0.0003125 | 1698.306 | 1691.2993 | -2298.0683 | -2432.5109 | 0.0012214 | 1692.084 | 177.1946 | -276.8092 | -0.33809 | -0.081219 | -0.25688 | 14.3917 | 45.5169 | 59.9086 | 19.1747 | 0.0044974 | 4.0963 | 5.9129 | 0.014224 | 14.5343 | 13.2683 | 0.018721 | 18.6306 | 19.1812 | 47.2374 | 45.6608 | 44.1684
253.75 | -1.0319 | 0.0003125 | 1699.636 | 1690.5812 | -2105.3659 | -2523.6789 | 0.0012214 | 1691.258 | 177.1081 | -276.7455 | -0.33802 | -0.081219 | -0.2568 | 14.3846 | 45.4809 | 59.8655 | 19.156 | 0.0044952 | 4.1008 | 5.9084 | 0.014213 | 14.5485 | 13.2541 | 0.018708 | 18.6493 | 19.1625 | 47.2028 | 45.6251 | 44.1318
254.0625 | -1.0316 | 0.0003125 | 1708.31 | 1689.9232 | -3227.7854 | -2528.1845 | 0.0012214 | 1690.4321 | 177.0216 | -276.6818 | -0.33794 | -0.081219 | -0.25672 | 14.3776 | 45.4449 | 59.8225 | 19.1373 | 0.004493 | 4.1053 | 5.9039 | 0.014202 | 14.5627 | 13.2399 | 0.018695 | 18.668 | 19.1438 | 47.1682 | 45.5895 | 44.0951
254.375 | -1.0312 | 0.0003125 | 1698.188 | 1688.9146 | -2035.6683 | -2485.655 | 0.0012214 | 1689.6064 | 176.9352 | -276.6181 | -0.33786 | -0.081219 | -0.25664 | 14.3706 | 45.409 | 59.7796 | 19.1186 | 0.0044908 | 4.1098 | 5.8994 | 0.01419 | 14.5769 | 13.2257 | 0.018681 | 18.6867 | 19.1251 | 47.1337 | 45.5539 | 44.0585
254.6875 | -1.0309 | 0.0003125 | 1700.618 | 1688.2784 | -1979.3951 | -2538.9907 | 0.0012214 | 1688.781 | 176.8487 | -276.5544 | -0.33778 | -0.081219 | -0.25656 | 14.3636 | 45.373 | 59.7366 | 19.0999 | 0.0044886 | 4.1143 | 5.8949 | 0.014179 | 14.5911 | 13.2115 | 0.018668 | 18.7054 | 19.1064 | 47.0991 | 45.5183 | 44.0219
255 | -1.0306 | 0.0003125 | 1702.015 | 1687.6599 | -2748.3317 | -2542.5242 | 0.0012214 | 1687.9557 | 176.7623 | -276.4908 | -0.33771 | -0.081219 | -0.25649 | 14.3565 | 45.3371 | 59.6937 | 19.0813 | 0.0044864 | 4.1188 | 5.8904 | 0.014168 | 14.6053 | 13.1973 | 0.018654 | 18.7241 | 19.0878 | 47.0646 | 45.4827 | 43.9854
255.3125 | -1.0303 | 0.0003125 | 1689.938 | 1686.801 | -1655.8049 | -2582.4993 | 0.0012214 | 1687.1306 | 176.6759 | -276.4271 | -0.33763 | -0.081219 | -0.25641 | 14.3495 | 45.3012 | 59.6507 | 19.0626 | 0.0044842 | 4.1233 | 5.8859 | 0.014157 | 14.6194 | 13.1832 | 0.018641 | 18.7427 | 19.0691 | 47.0301 | 45.4471 | 43.9488
255.625 | -1.03 | 0.0003125 | 1696.053 | 1686.2836 | -2264.5854 | -2711.2869 | 0.0012214 | 1686.3057 | 176.5895 | -276.3634 | -0.33755 | -0.081219 | -0.25633 | 14.3425 | 45.2653 | 59.6078 | 19.044 | 0.004482 | 4.1278 | 5.8815 | 0.014145 | 14.6336 | 13.169 | 0.018627 | 18.7614 | 19.0505 | 46.9956 | 45.4116 | 43.9123
255.9375 | -1.0297 | 0.0003125 | 1699.73 | 1685.5759 | -2993.3268 | -2770.604 | 0.0012214 | 1685.481 | 176.5032 | -276.2997 | -0.33747 | -0.081219 | -0.25625 | 14.3355 | 45.2295 | 59.565 | 19.0254 | 0.0044798 | 4.1323 | 5.877 | 0.014134 | 14.6477 | 13.1549 | 0.018614 | 18.78 | 19.0319 | 46.9611 | 45.376 | 43.8758
256.25 | -1.0294 | 0.0003125 | 1690.679 | 1684.6405 | -2101.1512 | -2861.6302 | 0.0012214 | 1684.6565 | 176.4168 | -276.236 | -0.33739 | -0.081219 | -0.25618 | 14.3285 | 45.1936 | 59.5221 | 19.0068 | 0.0044777 | 4.1367 | 5.8725 | 0.014123 | 14.6619 | 13.1407 | 0.018601 | 18.7986 | 19.0132 | 46.9267 | 45.3405 | 43.8393
256.5625 | -1.0291 | 0.0003125 | 1702.202 | 1683.9839 | -3348.1366 | -2961.1353 | 0.0012214 | 1683.8321 | 176.3305 | -276.1723 | -0.33732 | -0.081219 | -0.2561 | 14.3215 | 45.1578 | 59.4793 | 18.9882 | 0.0044755 | 4.1412 | 5.868 | 0.014112 | 14.676 | 13.1266 | 0.018587 | 18.8172 | 18.9946 | 46.8923 | 45.305 | 43.8028
256.875 | -1.0288 | 0.0003125 | 1700.015 | 1682.9376 | -3300.9171 | -2925.5663 | 0.0012214 | 1683.008 | 176.2442 | -276.1087 | -0.33724 | -0.081219 | -0.25602 | 14.3145 | 45.122 | 59.4364 | 18.9696 | 0.0044733 | 4.1457 | 5.8635 | 0.014101 | 14.6901 | 13.1125 | 0.018574 | 18.8358 | 18.9761 | 46.8578 | 45.2695 | 43.7664
257.1875 | -1.0284 | 0.0003125 | 1690.245 | 1681.906 | -2154.9268 | -2951.5778 | 0.0012214 | 1682.184 | 176.1579 | -276.045 | -0.33716 | -0.081219 | -0.25594 | 14.3075 | 45.0862 | 59.3936 | 18.951 | 0.0044711 | 4.1502 | 5.8591 | 0.014089 | 14.7042 | 13.0984 | 0.018561 | 18.8544 | 18.9575 | 46.8234 | 45.2341 | 43.73
257.5 | -1.0281 | 0.0003125 | 1696.616 | 1681.2326 | -2759.961 | -3006.9357 | 0.0012214 | 1681.3603 | 176.0716 | -275.9813 | -0.33708 | -0.081219 | -0.25586 | 14.3004 | 45.0504 | 59.3509 | 18.9324 | 0.0044689 | 4.1546 | 5.8546 | 0.014078 | 14.7183 | 13.0843 | 0.018547 | 18.8729 | 18.9389 | 46.789 | 45.1987 | 43.6936
257.8125 | -1.0278 | 0.0003125 | 1693.066 | 1680.3701 | -2622.361 | -3000.1029 | 0.0012214 | 1680.5367 | 175.9854 | -275.9176 | -0.33701 | -0.081219 | -0.25579 | 14.2934 | 45.0146 | 59.3081 | 18.9139 | 0.0044667 | 4.1591 | 5.8501 | 0.014067 | 14.7324 | 13.0702 | 0.018534 | 18.8915 | 18.9204 | 46.7547 | 45.1632 | 43.6572
258.125 | -1.0275 | 0.0003125 | 1687.418 | 1679.5506 | -2018.2634 | -3082.9623 | 0.0012214 | 1679.7133 | 175.8992 | -275.8539 | -0.33693 | -0.081219 | -0.25571 | 14.2864 | 44.9789 | 59.2654 | 18.8954 | 0.0044645 | 4.1636 | 5.8457 | 0.014056 | 14.7464 | 13.0562 | 0.01852 | 18.91 | 18.9018 | 46.7203 | 45.1278 | 43.6209
258.4375 | -1.0272 | 0.0003125 | 1696.93 | 1678.9199 | -3188.0585 | -3145.3871 | 0.0012214 | 1678.8901 | 175.813 | -275.7902 | -0.33685 | -0.081219 | -0.25563 | 14.2794 | 44.9432 | 59.2226 | 18.8769 | 0.0044623 | 4.168 | 5.8412 | 0.014045 | 14.7605 | 13.0421 | 0.018507 | 18.9285 | 18.8833 | 46.686 | 45.0925 | 43.5845
258.75 | -1.0269 | 0.0003125 | 1691.716 | 1677.9237 | -3072.4683 | -3199.9929 | 0.0012214 | 1678.0671 | 175.7268 | -275.7266 | -0.33677 | -0.081219 | -0.25555 | 14.2724 | 44.9075 | 59.1799 | 18.8584 | 0.0044601 | 4.1725 | 5.8367 | 0.014034 | 14.7745 | 13.0281 | 0.018494 | 18.947 | 18.8648 | 46.6516 | 45.0571 | 43.5482
259.0625 | -1.0266 | 0.0003125 | 1690.599 | 1676.9635 | -2917.0732 | -3297.8235 | 0.0012214 | 1677.2443 | 175.6406 | -275.6629 | -0.33669 | -0.081219 | -0.25548 | 14.2654 | 44.8718 | 59.1373 | 18.8399 | 0.004458 | 4.177 | 5.8323 | 0.014022 | 14.7886 | 13.014 | 0.01848 | 18.9655 | 18.8463 | 46.6173 | 45.0218 | 43.5119
259.375 | -1.0263 | 0.0003125 | 1699.18 | 1676.0519 | -3994.6146 | -3314.3415 | 0.0012214 | 1676.4217 | 175.5545 | -275.5992 | -0.33662 | -0.081219 | -0.2554 | 14.2584 | 44.8361 | 59.0946 | 18.8214 | 0.0044558 | 4.1814 | 5.8278 | 0.014011 | 14.8026 | 13 | 0.018467 | 18.984 | 18.8278 | 46.583 | 44.9864 | 43.4756
259.6875 | -1.0259 | 0.0003125 | 1692.585 | 1674.8036 | -3195.7073 | -3258.0896 | 0.0012214 | 1675.5993 | 175.4683 | -275.5355 | -0.33654 | -0.081219 | -0.25532 | 14.2514 | 44.8005 | 59.052 | 18.8029 | 0.0044536 | 4.1859 | 5.8234 | 0.014 | 14.8166 | 12.986 | 0.018454 | 19.0025 | 18.8094 | 46.5488 | 44.9511 | 43.4394
260 | -1.0256 | 0.0003125 | 1692.727 | 1673.805 | -2956.878 | -3263.2053 | 0.0012214 | 1674.777 | 175.3822 | -275.4718 | -0.33646 | -0.081219 | -0.25524 | 14.2445 | 44.7649 | 59.0093 | 18.7845 | 0.0044514 | 4.1903 | 5.8189 | 0.013989 | 14.8306 | 12.972 | 0.01844 | 19.0209 | 18.7909 | 46.5145 | 44.9158 | 43.4032
260.3125 | -1.0253 | 0.0003125 | 1697.493 | 1672.8809 | -3587.0439 | -3192.2448 | 0.0012214 | 1673.955 | 175.2962 | -275.4081 | -0.33638 | -0.081219 | -0.25516 | 14.2375 | 44.7293 | 58.9667 | 18.766 | 0.0044492 | 4.1948 | 5.8145 | 0.013978 | 14.8446 | 12.958 | 0.018427 | 19.0394 | 18.7725 | 46.4803 | 44.8806 | 43.3669
260.625 | -1.025 | 0.0003125 | 1686.487 | 1671.76 | -2763.8634 | -3123.5051 | 0.0012214 | 1673.1331 | 175.2101 | -275.3445 | -0.33631 | -0.081219 | -0.25509 | 14.2305 | 44.6937 | 58.9242 | 18.7476 | 0.004447 | 4.1992 | 5.81 | 0.013967 | 14.8586 | 12.944 | 0.018414 | 19.0578 | 18.754 | 46.446 | 44.8453 | 43.3308
260.9375 | -1.0247 | 0.0003125 | 1688.179 | 1670.8963 | -2684.8 | -3137.8306 | 0.0012214 | 1672.3115 | 175.124 | -275.2808 | -0.33623 | -0.081219 | -0.25501 | 14.2235 | 44.6581 | 58.8816 | 18.7292 | 0.0044448 | 4.2037 | 5.8056 | 0.013956 | 14.8725 | 12.9301 | 0.0184 | 19.0762 | 18.7356 | 46.4118 | 44.8101 | 43.2946
261.25 | -1.0244 | 0.0003125 | 1692.039 | 1670.0573 | -3533.8146 | -3109.6834 | 0.0012214 | 1671.49 | 175.038 | -275.2171 | -0.33615 | -0.081219 | -0.25493 | 14.2165 | 44.6226 | 58.8391 | 18.7108 | 0.0044427 | 4.2081 | 5.8011 | 0.013945 | 14.8865 | 12.9161 | 0.018387 | 19.0946 | 18.7172 | 46.3776 | 44.7749 | 43.2584
261.5625 | -1.0241 | 0.0003125 | 1684.583 | 1668.953 | -2704.9366 | -3093.7259 | 0.0012214 | 1670.6687 | 174.952 | -275.1534 | -0.33607 | -0.081219 | -0.25485 | 14.2095 | 44.587 | 58.7965 | 18.6924 | 0.0044405 | 4.2126 | 5.7967 | 0.013933 | 14.9004 | 12.9022 | 0.018374 | 19.113 | 18.6988 | 46.3435 | 44.7397 | 43.2223
261.875 | -1.0237 | 0.0003125 | 1695.884 | 1668.1077 | -3788.722 | -3150.9783 | 0.0012214 | 1669.8476 | 174.866 | -275.0897 | -0.33599 | -0.081219 | -0.25478 | 14.2025 | 44.5515 | 58.754 | 18.6741 | 0.0044383 | 4.217 | 5.7922 | 0.013922 | 14.9144 | 12.8882 | 0.018361 | 19.1314 | 18.6805 | 46.3093 | 44.7045 | 43.1862
262.1875 | -1.0234 | 0.0003125 | 1693.585 | 1666.9237 | -4148.6049 | -3039.6027 | 0.0012214 | 1669.0267 | 174.7801 | -275.026 | -0.33592 | -0.081219 | -0.2547 | 14.1955 | 44.516 | 58.7116 | 18.6557 | 0.0044361 | 4.2214 | 5.7878 | 0.013911 | 14.9283 | 12.8743 | 0.018347 | 19.1497 | 18.6621 | 46.2751 | 44.6693 | 43.1501
262.5 | -1.0231 | 0.0003125 | 1686.384 | 1665.6272 | -3098.7707 | -2913.5042 | 0.0012214 | 1668.206 | 174.6941 | -274.9624 | -0.33584 | -0.081219 | -0.25462 | 14.1886 | 44.4805 | 58.6691 | 18.6374 | 0.0044339 | 4.2259 | 5.7834 | 0.0139 | 14.9422 | 12.8604 | 0.018334 | 19.1681 | 18.6438 | 46.241 | 44.6342 | 43.1141
262.8125 | -1.0228 | 0.0003125 | 1691.218 | 1664.6589 | -3375.8439 | -2842.1534 | 0.0012214 | 1667.3854 | 174.6082 | -274.8987 | -0.33576 | -0.081219 | -0.25454 | 14.1816 | 44.4451 | 58.6267 | 18.619 | 0.0044317 | 4.2303 | 5.7789 | 0.013889 | 14.9561 | 12.8465 | 0.018321 | 19.1864 | 18.6254 | 46.2069 | 44.5991 | 43.078
263.125 | -1.0225 | 0.0003125 | 1686.302 | 1663.6039 | -3251.9805 | -2685.1973 | 0.0012214 | 1666.5651 | 174.5223 | -274.835 | -0.33568 | -0.081219 | -0.25446 | 14.1746 | 44.4096 | 58.5842 | 18.6007 | 0.0044296 | 4.2347 | 5.7745 | 0.013878 | 14.97 | 12.8326 | 0.018308 | 19.2047 | 18.6071 | 46.1728 | 44.564 | 43.042
263.4375 | -1.0222 | 0.0003125 | 1679.841 | 1662.5877 | -2176.3122 | -2594.3344 | 0.0012214 | 1665.7449 | 174.4364 | -274.7713 | -0.33561 | -0.081219 | -0.25439 | 14.1676 | 44.3742 | 58.5418 | 18.5824 | 0.0044274 | 4.2392 | 5.7701 | 0.013867 | 14.9839 | 12.8187 | 0.018294 | 19.223 | 18.5888 | 46.1387 | 44.5289 | 43.006
263.75 | -1.0219 | 0.0003125 | 1685.892 | 1661.9076 | -2830.9073 | -2592.3619 | 0.0012214 | 1664.925 | 174.3505 | -274.7076 | -0.33553 | -0.081219 | -0.25431 | 14.1607 | 44.3388 | 58.4995 | 18.5641 | 0.0044252 | 4.2436 | 5.7656 | 0.013856 | 14.9977 | 12.8049 | 0.018281 | 19.2413 | 18.5705 | 46.1047 | 44.4938 | 42.97
264.0625 | -1.0216 | 0.0003125 | 1680.728 | 1661.0229 | -2921.4439 | -2517.208 | 0.0012214 | 1664.1052 | 174.2647 | -274.644 | -0.33545 | -0.081219 | -0.25423 | 14.1537 | 44.3034 | 58.4571 | 18.5458 | 0.004423 | 4.248 | 5.7612 | 0.013845 | 15.0116 | 12.791 | 0.018268 | 19.2596 | 18.5522 | 46.0706 | 44.4588 | 42.934
264.375 | -1.0212 | 0.0003125 | 1676.873 | 1660.11 | -2375.1805 | -2519.5636 | 0.0012214 | 1663.2856 | 174.1789 | -274.5803 | -0.33537 | -0.081219 | -0.25415 | 14.1467 | 44.2681 | 58.4148 | 18.5276 | 0.0044208 | 4.2524 | 5.7568 | 0.013834 | 15.0254 | 12.7772 | 0.018255 | 19.2779 | 18.534 | 46.0366 | 44.4237 | 42.8981
264.6875 | -1.0209 | 0.0003125 | 1685.595 | 1659.3677 | -3358.2829 | -2529.2772 | 0.0012214 | 1662.4662 | 174.0931 | -274.5166 | -0.33529 | -0.081219 | -0.25408 | 14.1397 | 44.2327 | 58.3725 | 18.5093 | 0.0044187 | 4.2569 | 5.7524 | 0.013823 | 15.0393 | 12.7633 | 0.018241 | 19.2961 | 18.5157 | 46.0026 | 44.3887 | 42.8622
265 | -1.0206 | 0.0003125 | 1681.429 | 1658.3183 | -3334.7122 | -2415.3472 | 0.0012214 | 1661.647 | 174.0073 | -274.4529 | -0.33522 | -0.081219 | -0.254 | 14.1328 | 44.1974 | 58.3302 | 18.4911 | 0.0044165 | 4.2613 | 5.748 | 0.013812 | 15.0531 | 12.7495 | 0.018228 | 19.3144 | 18.4975 | 45.9686 | 44.3537 | 42.8263
265.3125 | -1.0203 | 0.0003125 | 1680.406 | 1657.2762 | -2563.5902 | -2330.6288 | 0.0012214 | 1660.828 | 173.9215 | -274.3892 | -0.33514 | -0.081219 | -0.25392 | 14.1258 | 44.1621 | 58.2879 | 18.4729 | 0.0044143 | 4.2657 | 5.7435 | 0.013801 | 15.0669 | 12.7357 | 0.018215 | 19.3326 | 18.4792 | 45.9346 | 44.3188 | 42.7904
265.625 | -1.02 | 0.0003125 | 1681.229 | 1656.475 | -2761.522 | -2272.6599 | 0.0012214 | 1660.0092 | 173.8358 | -274.3255 | -0.33506 | -0.081219 | -0.25384 | 14.1189 | 44.1268 | 58.2456 | 18.4547 | 0.0044121 | 4.2701 | 5.7391 | 0.01379 | 15.0807 | 12.7219 | 0.018202 | 19.3508 | 18.461 | 45.9006 | 44.2838 | 42.7545
265.9375 | -1.0197 | 0.0003125 | 1672.353 | 1655.6121 | -2313.9122 | -2173.6798 | 0.0012214 | 1659.1906 | 173.75 | -274.2619 | -0.33498 | -0.081219 | -0.25376 | 14.1119 | 44.0915 | 58.2034 | 18.4365 | 0.00441 | 4.2745 | 5.7347 | 0.013779 | 15.0945 | 12.7081 | 0.018189 | 19.369 | 18.4428 | 45.8667 | 44.2489 | 42.7187
266.25 | -1.0194 | 0.0003125 | 1668.862 | 1654.889 | -1649.3268 | -2148.988 | 0.0012214 | 1658.3721 | 173.6643 | -274.1982 | -0.33491 | -0.081219 | -0.25369 | 14.1049 | 44.0562 | 58.1612 | 18.4183 | 0.0044078 | 4.2789 | 5.7303 | 0.013768 | 15.1083 | 12.6943 | 0.018175 | 19.3872 | 18.4246 | 45.8327 | 44.214 | 42.6829
266.5625 | -1.0191 | 0.0003125 | 1672.661 | 1654.3736 | -2252.4878 | -2192.7237 | 0.0012214 | 1657.5539 | 173.5786 | -274.1345 | -0.33483 | -0.081219 | -0.25361 | 14.098 | 44.021 | 58.119 | 18.4001 | 0.0044056 | 4.2833 | 5.7259 | 0.013757 | 15.1221 | 12.6806 | 0.018162 | 19.4054 | 18.4065 | 45.7988 | 44.1791 | 42.6471
266.875 | -1.0188 | 0.0003125 | 1666.954 | 1653.6697 | -2154.6146 | -2185.6071 | 0.0012214 | 1656.7358 | 173.493 | -274.0708 | -0.33475 | -0.081219 | -0.25353 | 14.091 | 43.9858 | 58.0768 | 18.382 | 0.0044034 | 4.2878 | 5.7215 | 0.013746 | 15.1358 | 12.6668 | 0.018149 | 19.4236 | 18.3883 | 45.7649 | 44.1442 | 42.6113
267.1875 | -1.0184 | 0.0003125 | 1672.106 | 1652.9963 | -2004.2146 | -2236.8284 | 0.0012214 | 1655.918 | 173.4073 | -274.0071 | -0.33467 | -0.081219 | -0.25345 | 14.0841 | 43.9506 | 58.0346 | 18.3638 | 0.0044013 | 4.2922 | 5.7171 | 0.013735 | 15.1496 | 12.6531 | 0.018136 | 19.4417 | 18.3701 | 45.731 | 44.1093 | 42.5756
267.5 | -1.0181 | 0.0003125 | 1675.257 | 1652.37 | -2947.3561 | -2275.9663 | 0.0012214 | 1655.1003 | 173.3217 | -273.9434 | -0.33459 | -0.081219 | -0.25338 | 14.0771 | 43.9154 | 57.9925 | 18.3457 | 0.0043991 | 4.2966 | 5.7127 | 0.013724 | 15.1633 | 12.6393 | 0.018123 | 19.4598 | 18.352 | 45.6972 | 44.0745 | 42.5398
267.8125 | -1.0178 | 0.0003125 | 1666.802 | 1651.449 | -2482.0293 | -2216.1809 | 0.0012214 | 1654.2828 | 173.2361 | -273.8798 | -0.33452 | -0.081219 | -0.2533 | 14.0701 | 43.8802 | 57.9504 | 18.3276 | 0.0043969 | 4.301 | 5.7083 | 0.013713 | 15.177 | 12.6256 | 0.018109 | 19.478 | 18.3339 | 45.6633 | 44.0396 | 42.5041
268.125 | -1.0175 | 0.0003125 | 1668.723 | 1650.6733 | -2105.0537 | -2236.3814 | 0.0012214 | 1653.4655 | 173.1505 | -273.8161 | -0.33444 | -0.081219 | -0.25322 | 14.0632 | 43.8451 | 57.9083 | 18.3095 | 0.0043947 | 4.3054 | 5.7039 | 0.013702 | 15.1907 | 12.6119 | 0.018096 | 19.4961 | 18.3158 | 45.6295 | 44.0048 | 42.4684
268.4375 | -1.0172 | 0.0003125 | 1667.038 | 1650.0155 | -2402.8098 | -2234.8346 | 0.0012214 | 1652.6484 | 173.0649 | -273.7524 | -0.33436 | -0.081219 | -0.25314 | 14.0562 | 43.8099 | 57.8662 | 18.2914 | 0.0043926 | 4.3097 | 5.6995 | 0.013691 | 15.2044 | 12.5982 | 0.018083 | 19.5142 | 18.2977 | 45.5957 | 43.9701 | 42.4328
268.75 | -1.0169 | 0.0003125 | 1661.378 | 1649.2646 | -1925.9317 | -2176.4612 | 0.0012214 | 1651.8315 | 172.9794 | -273.6887 | -0.33428 | -0.081219 | -0.25306 | 14.0493 | 43.7748 | 57.8241 | 18.2733 | 0.0043904 | 4.3141 | 5.6951 | 0.01368 | 15.2181 | 12.5845 | 0.01807 | 19.5323 | 18.2796 | 45.5619 | 43.9353 | 42.3971
269.0625 | -1.0166 | 0.0003125 | 1663.758 | 1648.6628 | -1672.7415 | -2205.098 | 0.0012214 | 1651.0147 | 172.8939 | -273.625 | -0.33421 | -0.081219 | -0.25299 | 14.0424 | 43.7397 | 57.7821 | 18.2552 | 0.0043882 | 4.3185 | 5.6907 | 0.013669 | 15.2318 | 12.5708 | 0.018057 | 19.5503 | 18.2615 | 45.5281 | 43.9005 | 42.3615
269.375 | -1.0163 | 0.0003125 | 1659.304 | 1648.14 | -2042.3024 | -2259.796 | 0.0012214 | 1650.1982 | 172.8083 | -273.5613 | -0.33413 | -0.081219 | -0.25291 | 14.0354 | 43.7047 | 57.7401 | 18.2372 | 0.0043861 | 4.3229 | 5.6863 | 0.013658 | 15.2455 | 12.5571 | 0.018044 | 19.5684 | 18.2435 | 45.4943 | 43.8658 | 42.3259
269.6875 | -1.0159 | 0.0003125 | 1657.722 | 1647.5018 | -2130.4195 | -2274.8807 | 0.0012214 | 1649.3818 | 172.7229 | -273.4977 | -0.33405 | -0.081219 | -0.25283 | 14.0285 | 43.6696 | 57.6981 | 18.2191 | 0.0043839 | 4.3273 | 5.6819 | 0.013647 | 15.2591 | 12.5435 | 0.018031 | 19.5864 | 18.2254 | 45.4606 | 43.8311 | 42.2903
270 | -1.0156 | 0.0003125 | 1662.635 | 1646.8361 | -2174.2049 | -2365.0341 | 0.0012214 | 1648.5657 | 172.6374 | -273.434 | -0.33397 | -0.081219 | -0.25275 | 14.0215 | 43.6346 | 57.6561 | 18.2011 | 0.0043817 | 4.3317 | 5.6776 | 0.013636 | 15.2728 | 12.5298 | 0.018018 | 19.6045 | 18.2074 | 45.4268 | 43.7964 | 42.2547
270.3125 | -1.0153 | 0.0003125 | 1661.254 | 1646.1566 | -2718.0488 | -2413.992 | 0.0012214 | 1647.7497 | 172.5519 | -273.3703 | -0.33389 | -0.081219 | -0.25267 | 14.0146 | 43.5996 | 57.6141 | 18.1831 | 0.0043796 | 4.3361 | 5.6732 | 0.013625 | 15.2864 | 12.5162 | 0.018004 | 19.6225 | 18.1894 | 45.3931 | 43.7617 | 42.2192
270.625 | -1.015 | 0.0003125 | 1659.467 | 1645.3072 | -2434.7317 | -2402.7388 | 0.0012214 | 1646.9339 | 172.4665 | -273.3066 | -0.33382 | -0.081219 | -0.2526 | 14.0076 | 43.5646 | 57.5722 | 18.1651 | 0.0043774 | 4.3404 | 5.6688 | 0.013614 | 15.3 | 12.5026 | 0.017991 | 19.6405 | 18.1714 | 45.3594 | 43.727 | 42.1836
270.9375 | -1.0147 | 0.0003125 | 1661.559 | 1644.5464 | -2289.7171 | -2431.7659 | 0.0012214 | 1646.1183 | 172.3811 | -273.2429 | -0.33374 | -0.081219 | -0.25252 | 14.0007 | 43.5296 | 57.5303 | 18.1471 | 0.0043752 | 4.3448 | 5.6644 | 0.013603 | 15.3136 | 12.489 | 0.017978 | 19.6585 | 18.1534 | 45.3257 | 43.6924 | 42.1481
271.25 | -1.0144 | 0.0003125 | 1656.083 | 1643.8309 | -2704.2341 | -2437.6692 | 0.0012214 | 1645.3029 | 172.2957 | -273.1793 | -0.33366 | -0.081219 | -0.25244 | 13.9938 | 43.4946 | 57.4884 | 18.1291 | 0.0043731 | 4.3492 | 5.66 | 0.013592 | 15.3272 | 12.4754 | 0.017965 | 19.6764 | 18.1354 | 45.292 | 43.6578 | 42.1126
271.5625 | -1.0141 | 0.0003125 | 1652.35 | 1642.9858 | -2088.039 | -2378.6927 | 0.0012214 | 1644.4877 | 172.2104 | -273.1156 | -0.33358 | -0.081219 | -0.25236 | 13.9868 | 43.4597 | 57.4465 | 18.1112 | 0.0043709 | 4.3536 | 5.6557 | 0.013581 | 15.3408 | 12.4618 | 0.017952 | 19.6944 | 18.1174 | 45.2584 | 43.6232 | 42.0772
271.875 | -1.0137 | 0.0003125 | 1653.224 | 1642.3333 | -1760.7024 | -2404.8035 | 0.0012214 | 1643.6727 | 172.125 | -273.0519 | -0.33351 | -0.081219 | -0.25229 | 13.9799 | 43.4247 | 57.4046 | 18.0932 | 0.0043687 | 4.3579 | 5.6513 | 0.01357 | 15.3544 | 12.4482 | 0.017939 | 19.7124 | 18.0995 | 45.2247 | 43.5886 | 42.0417
272.1875 | -1.0134 | 0.0003125 | 1647.999 | 1641.783 | -2240.9366 | -2484.6333 | 0.0012214 | 1642.8579 | 172.0397 | -272.9882 | -0.33343 | -0.081219 | -0.25221 | 13.973 | 43.3898 | 57.3628 | 18.0753 | 0.0043666 | 4.3623 | 5.6469 | 0.013559 | 15.368 | 12.4346 | 0.017926 | 19.7303 | 18.0815 | 45.1911 | 43.554 | 42.0063
272.5 | -1.0131 | 0.0003125 | 1651.64 | 1641.0828 | -2274.4195 | -2521.3162 | 0.0012214 | 1642.0432 | 171.9544 | -272.9245 | -0.33335 | -0.081219 | -0.25213 | 13.966 | 43.3549 | 57.321 | 18.0574 | 0.0043644 | 4.3667 | 5.6426 | 0.013548 | 15.3815 | 12.4211 | 0.017913 | 19.7482 | 18.0636 | 45.1575 | 43.5195 | 41.9709
272.8125 | -1.0128 | 0.0003125 | 1654.842 | 1640.372 | -2208.2341 | -2608.6386 | 0.0012214 | 1641.2288 | 171.8691 | -272.8608 | -0.33327 | -0.081219 | -0.25205 | 13.9591 | 43.3201 | 57.2792 | 18.0395 | 0.0043622 | 4.371 | 5.6382 | 0.013538 | 15.3951 | 12.4075 | 0.0179 | 19.7661 | 18.0457 | 45.1239 | 43.4849 | 41.9355
273.125 | -1.0125 | 0.0003125 | 1651.534 | 1639.6819 | -3122.1073 | -2709.4067 | 0.0012214 | 1640.4145 | 171.7838 | -272.7972 | -0.33319 | -0.081219 | -0.25197 | 13.9522 | 43.2852 | 57.2374 | 18.0216 | 0.0043601 | 4.3754 | 5.6338 | 0.013527 | 15.4086 | 12.394 | 0.017887 | 19.784 | 18.0278 | 45.0903 | 43.4504 | 41.9001
273.4375 | -1.0122 | 0.0003125 | 1651.075 | 1638.7063 | -2712.7415 | -2694.9889 | 0.0012214 | 1639.6005 | 171.6986 | -272.7335 | -0.33312 | -0.081219 | -0.2519 | 13.9453 | 43.2504 | 57.1957 | 18.0037 | 0.0043579 | 4.3798 | 5.6295 | 0.013516 | 15.4222 | 12.3804 | 0.017874 | 19.8019 | 18.0099 | 45.0568 | 43.4159 | 41.8648
273.75 | -1.0119 | 0.0003125 | 1653.78 | 1637.8585 | -2594.2634 | -2743.5991 | 0.0012214 | 1638.7866 | 171.6133 | -272.6698 | -0.33304 | -0.081219 | -0.25182 | 13.9383 | 43.2156 | 57.1539 | 17.9858 | 0.0043557 | 4.3841 | 5.6251 | 0.013505 | 15.4357 | 12.3669 | 0.017861 | 19.8198 | 17.992 | 45.0232 | 43.3815 | 41.8295
274.0625 | -1.0116 | 0.0003125 | 1646.762 | 1637.0478 | -2754.0293 | -2761.4439 | 0.0012214 | 1637.9729 | 171.5281 | -272.6061 | -0.33296 | -0.081219 | -0.25174 | 13.9314 | 43.1808 | 57.1122 | 17.968 | 0.0043536 | 4.3885 | 5.6208 | 0.013494 | 15.4492 | 12.3534 | 0.017848 | 19.8377 | 17.9742 | 44.9897 | 43.347 | 41.7942
274.375 | -1.0112 | 0.0003125 | 1649.926 | 1636.1872 | -2354.6537 | -2728.0674 | 0.0012214 | 1637.1594 | 171.4429 | -272.5424 | -0.33288 | -0.081219 | -0.25166 | 13.9245 | 43.146 | 57.0705 | 17.9501 | 0.0043514 | 4.3928 | 5.6164 | 0.013483 | 15.4627 | 12.3399 | 0.017835 | 19.8555 | 17.9563 | 44.9562 | 43.3126 | 41.7589
274.6875 | -1.0109 | 0.0003125 | 1647.341 | 1635.4514 | -2055.4927 | -2770.157 | 0.0012214 | 1636.3461 | 171.3578 | -272.4787 | -0.33281 | -0.081219 | -0.25159 | 13.9176 | 43.1112 | 57.0288 | 17.9323 | 0.0043492 | 4.3972 | 5.6121 | 0.013472 | 15.4762 | 12.3265 | 0.017822 | 19.8733 | 17.9385 | 44.9227 | 43.2781 | 41.7236
275 | -1.0106 | 0.0003125 | 1640.431 | 1634.809 | -2375.2585 | -2870.8044 | 0.0012214 | 1635.533 | 171.2726 | -272.4151 | -0.33273 | -0.081219 | -0.25151 | 13.9107 | 43.0765 | 56.9872 | 17.9145 | 0.0043471 | 4.4015 | 5.6077 | 0.013461 | 15.4896 | 12.313 | 0.017808 | 19.8912 | 17.9207 | 44.8892 | 43.2437 | 41.6884
275.3125 | -1.0103 | 0.0003125 | 1646.681 | 1634.0668 | -2638.8293 | -2923.8776 | 0.0012214 | 1634.72 | 171.1875 | -272.3514 | -0.33265 | -0.081219 | -0.25143 | 13.9038 | 43.0418 | 56.9455 | 17.8967 | 0.0043449 | 4.4059 | 5.6034 | 0.013451 | 15.5031 | 12.2995 | 0.017795 | 19.909 | 17.9029 | 44.8557 | 43.2093 | 41.6532
275.625 | -1.01 | 0.0003125 | 1647.965 | 1633.2421 | -2644.4488 | -3020.1898 | 0.0012214 | 1633.9073 | 171.1024 | -272.2877 | -0.33257 | -0.081219 | -0.25135 | 13.8968 | 43.007 | 56.9039 | 17.8789 | 0.0043428 | 4.4102 | 5.599 | 0.01344 | 15.5165 | 12.2861 | 0.017782 | 19.9268 | 17.8851 | 44.8223 | 43.175 | 41.618
275.9375 | -1.0097 | 0.0003125 | 1644.636 | 1632.4157 | -3234.9659 | -3109.9388 | 0.0012214 | 1633.0948 | 171.0173 | -272.224 | -0.33249 | -0.081219 | -0.25127 | 13.8899 | 42.9724 | 56.8623 | 17.8611 | 0.0043406 | 4.4146 | 5.5947 | 0.013429 | 15.53 | 12.2726 | 0.017769 | 19.9446 | 17.8673 | 44.7889 | 43.1406 | 41.5828
276.25 | -1.0094 | 0.0003125 | 1651.957 | 1631.4048 | -3316.6829 | -3105.8448 | 0.0012214 | 1632.2824 | 170.9322 | -272.1603 | -0.33242 | -0.081219 | -0.2512 | 13.883 | 42.9377 | 56.8207 | 17.8433 | 0.0043384 | 4.4189 | 5.5903 | 0.013418 | 15.5434 | 12.2592 | 0.017756 | 19.9623 | 17.8495 | 44.7554 | 43.1063 | 41.5476
276.5625 | -1.0091 | 0.0003125 | 1649.621 | 1630.3683 | -2963.5122 | -3118.8576 | 0.0012214 | 1631.4702 | 170.8472 | -272.0966 | -0.33234 | -0.081219 | -0.25112 | 13.8761 | 42.903 | 56.7791 | 17.8256 | 0.0043363 | 4.4232 | 5.586 | 0.013407 | 15.5568 | 12.2458 | 0.017743 | 19.9801 | 17.8318 | 44.722 | 43.072 | 41.5125
276.875 | -1.0088 | 0.0003125 | 1643.297 | 1629.4422 | -3247.4537 | -3136.0071 | 0.0012214 | 1630.6582 | 170.7621 | -272.033 | -0.33226 | -0.081219 | -0.25104 | 13.8692 | 42.8684 | 56.7376 | 17.8078 | 0.0043341 | 4.4276 | 5.5817 | 0.013396 | 15.5702 | 12.2324 | 0.017731 | 19.9978 | 17.814 | 44.6887 | 43.0377 | 41.4774
277.1875 | -1.0084 | 0.0003125 | 1646.441 | 1628.4274 | -2790.5561 | -3049.6213 | 0.0012214 | 1629.8465 | 170.6771 | -271.9693 | -0.33218 | -0.081219 | -0.25096 | 13.8623 | 42.8338 | 56.6961 | 17.7901 | 0.004332 | 4.4319 | 5.5773 | 0.013386 | 15.5836 | 12.219 | 0.017718 | 20.0156 | 17.7963 | 44.6553 | 43.0034 | 41.4423
277.5 | -1.0081 | 0.0003125 | 1642.567 | 1627.5554 | -2386.8878 | -3075.4909 | 0.0012214 | 1629.0349 | 170.5921 | -271.9056 | -0.33211 | -0.081219 | -0.25089 | 13.8554 | 42.7992 | 56.6546 | 17.7724 | 0.0043298 | 4.4363 | 5.573 | 0.013375 | 15.597 | 12.2056 | 0.017705 | 20.0333 | 17.7786 | 44.6219 | 42.9692 | 41.4072
277.8125 | -1.0078 | 0.0003125 | 1638.703 | 1626.8095 | -2817.639 | -3151.4253 | 0.0012214 | 1628.2234 | 170.5072 | -271.8419 | -0.33203 | -0.081219 | -0.25081 | 13.8485 | 42.7646 | 56.6131 | 17.7547 | 0.0043277 | 4.4406 | 5.5687 | 0.013364 | 15.6104 | 12.1922 | 0.017692 | 20.051 | 17.7609 | 44.5886 | 42.9349 | 41.3722
278.125 | -1.0075 | 0.0003125 | 1647.56 | 1625.929 | -3162.6146 | -3138.4195 | 0.0012214 | 1627.4122 | 170.4222 | -271.7782 | -0.33195 | -0.081219 | -0.25073 | 13.8416 | 42.73 | 56.5716 | 17.737 | 0.0043255 | 4.4449 | 5.5643 | 0.013353 | 15.6238 | 12.1789 | 0.017679 | 20.0687 | 17.7432 | 44.5553 | 42.9007 | 41.3371
278.4375 | -1.0072 | 0.0003125 | 1645.847 | 1624.9406 | -2959.0634 | -3165.1761 | 0.0012214 | 1626.6012 | 170.3373 | -271.7145 | -0.33187 | -0.081219 | -0.25065 | 13.8347 | 42.6955 | 56.5302 | 17.7193 | 0.0043233 | 4.4492 | 5.56 | 0.013342 | 15.6371 | 12.1655 | 0.017666 | 20.0863 | 17.7255 | 44.522 | 42.8665 | 41.3021
278.75 | -1.0069 | 0.0003125 | 1642.706 | 1624.0159 | -3698.2634 | -3211.4093 | 0.0012214 | 1625.7904 | 170.2524 | -271.6509 | -0.33179 | -0.081219 | -0.25057 | 13.8278 | 42.661 | 56.4888 | 17.7017 | 0.0043212 | 4.4536 | 5.5557 | 0.013332 | 15.6505 | 12.1522 | 0.017653 | 20.104 | 17.7078 | 44.4887 | 42.8323 | 41.2671
279.0625 | -1.0066 | 0.0003125 | 1647.73 | 1622.8602 | -3631.6878 | -3094.1446 | 0.0012214 | 1624.9797 | 170.1675 | -271.5872 | -0.33172 | -0.081219 | -0.2505 | 13.8209 | 42.6265 | 56.4474 | 17.684 | 0.004319 | 4.4579 | 5.5514 | 0.013321 | 15.6638 | 12.1388 | 0.01764 | 20.1217 | 17.6902 | 44.4554 | 42.7981 | 41.2321
279.375 | -1.0063 | 0.0003125 | 1643.801 | 1621.7253 | -3189.9317 | -3038.1481 | 0.0012214 | 1624.1693 | 170.0826 | -271.5235 | -0.33164 | -0.081219 | -0.25042 | 13.814 | 42.592 | 56.406 | 17.6664 | 0.0043169 | 4.4622 | 5.547 | 0.01331 | 15.6771 | 12.1255 | 0.017627 | 20.1393 | 17.6725 | 44.4222 | 42.764 | 41.1972
279.6875 | -1.0059 | 0.0003125 | 1639.348 | 1620.7285 | -3459.8244 | -3001.5645 | 0.0012214 | 1623.359 | 169.9978 | -271.4598 | -0.33156 | -0.081219 | -0.25034 | 13.8071 | 42.5575 | 56.3646 | 17.6488 | 0.0043147 | 4.4665 | 5.5427 | 0.013299 | 15.6904 | 12.1122 | 0.017614 | 20.1569 | 17.6549 | 44.3889 | 42.7299 | 41.1623
280 | -1.0056 | 0.0003125 | 1646.427 | 1619.6473 | -3152.1561 | -2846.4958 | 0.0012214 | 1622.5489 | 169.9129 | -271.3961 | -0.33148 | -0.081219 | -0.25026 | 13.8002 | 42.523 | 56.3233 | 17.6312 | 0.0043126 | 4.4708 | 5.5384 | 0.013288 | 15.7037 | 12.0989 | 0.017601 | 20.1745 | 17.6373 | 44.3557 | 42.6958 | 41.1273
280.3125 | -1.0053 | 0.0003125 | 1637.494 | 1618.6622 | -2297.2098 | -2790.0736 | 0.0012214 | 1621.739 | 169.8281 | -271.3325 | -0.33141 | -0.081219 | -0.25019 | 13.7934 | 42.4886 | 56.282 | 17.6136 | 0.0043104 | 4.4751 | 5.5341 | 0.013278 | 15.717 | 12.0856 | 0.017588 | 20.1921 | 17.6197 | 44.3225 | 42.6617 | 41.0925
280.625 | -1.005 | 0.0003125 | 1635.001 | 1617.9443 | -3075.122 | -2821.3144 | 0.0012214 | 1620.9293 | 169.7433 | -271.2688 | -0.33133 | -0.081219 | -0.25011 | 13.7865 | 42.4542 | 56.2407 | 17.596 | 0.0043083 | 4.4795 | 5.5298 | 0.013267 | 15.7303 | 12.0723 | 0.017575 | 20.2097 | 17.6021 | 44.2893 | 42.6276 | 41.0576
280.9375 | -1.0047 | 0.0003125 | 1641.752 | 1616.9834 | -3222.1659 | -2689.6816 | 0.0012214 | 1620.1198 | 169.6586 | -271.2051 | -0.33125 | -0.081219 | -0.25003 | 13.7796 | 42.4198 | 56.1994 | 17.5784 | 0.0043061 | 4.4838 | 5.5255 | 0.013256 | 15.7435 | 12.0591 | 0.017562 | 20.2273 | 17.5845 | 44.2561 | 42.5935 | 41.0227
281.25 | -1.0044 | 0.0003125 | 1636.252 | 1615.9764 | -2674.5756 | -2628.0018 | 0.0012214 | 1619.3105 | 169.5738 | -271.1414 | -0.33117 | -0.081219 | -0.24995 | 13.7727 | 42.3854 | 56.1581 | 17.5608 | 0.004304 | 4.4881 | 5.5212 | 0.013245 | 15.7568 | 12.0458 | 0.017549 | 20.2449 | 17.567 | 44.223 | 42.5595 | 40.9879
281.5625 | -1.0041 | 0.0003125 | 1636.702 | 1615.1406 | -3456.9366 | -2661.7188 | 0.0012214 | 1618.5014 | 169.4891 | -271.0777 | -0.33109 | -0.081219 | -0.24987 | 13.7658 | 42.3511 | 56.1169 | 17.5433 | 0.0043018 | 4.4924 | 5.5169 | 0.013235 | 15.77 | 12.0326 | 0.017537 | 20.2624 | 17.5494 | 44.1898 | 42.5255 | 40.9531
281.875 | -1.0038 | 0.0003125 | 1642.326 | 1614.0603 | -3467.6293 | -2510.5809 | 0.0012214 | 1617.6924 | 169.4044 | -271.014 | -0.33102 | -0.081219 | -0.2498 | 13.7589 | 42.3167 | 56.0756 | 17.5258 | 0.0042997 | 4.4967 | 5.5126 | 0.013224 | 15.7833 | 12.0193 | 0.017524 | 20.28 | 17.5319 | 44.1567 | 42.4915 | 40.9183
282.1875 | -1.0034 | 0.0003125 | 1633.137 | 1612.9767 | -2408.3512 | -2413.4528 | 0.0012214 | 1616.8837 | 169.3197 | -270.9504 | -0.33094 | -0.081219 | -0.24972 | 13.7521 | 42.2824 | 56.0344 | 17.5082 | 0.0042975 | 4.501 | 5.5083 | 0.013213 | 15.7965 | 12.0061 | 0.017511 | 20.2975 | 17.5144 | 44.1236 | 42.4575 | 40.8835
282.5 | -1.0031 | 0.0003125 | 1630.426 | 1612.2241 | -3015.7268 | -2413.8004 | 0.0012214 | 1616.0751 | 169.235 | -270.8867 | -0.33086 | -0.081219 | -0.24964 | 13.7452 | 42.2481 | 55.9933 | 17.4907 | 0.0042954 | 4.5053 | 5.504 | 0.013203 | 15.8097 | 11.9929 | 0.017498 | 20.315 | 17.4969 | 44.0905 | 42.4235 | 40.8488
282.8125 | -1.0028 | 0.0003125 | 1634.778 | 1611.2817 | -2787.5122 | -2222.3184 | 0.0012214 | 1615.2668 | 169.1503 | -270.823 | -0.33078 | -0.081219 | -0.24956 | 13.7383 | 42.2138 | 55.9521 | 17.4732 | 0.0042932 | 4.5096 | 5.4997 | 0.013192 | 15.8229 | 11.9797 | 0.017485 | 20.3325 | 17.4794 | 44.0574 | 42.3896 | 40.814
283.125 | -1.0025 | 0.0003125 | 1626.429 | 1610.4106 | -1754.0683 | -2132.8177 | 0.0012214 | 1614.4586 | 169.0657 | -270.7593 | -0.33071 | -0.081219 | -0.24949 | 13.7314 | 42.1795 | 55.9109 | 17.4558 | 0.0042911 | 4.5139 | 5.4954 | 0.013181 | 15.8361 | 11.9665 | 0.017472 | 20.35 | 17.4619 | 44.0244 | 42.3556 | 40.7793
283.4375 | -1.0022 | 0.0003125 | 1628.272 | 1609.8624 | -2531.5122 | -2179.4838 | 0.0012214 | 1613.6506 | 168.9811 | -270.6956 | -0.33063 | -0.081219 | -0.24941 | 13.7246 | 42.1453 | 55.8698 | 17.4383 | 0.0042889 | 4.5181 | 5.4911 | 0.01317 | 15.8493 | 11.9533 | 0.017459 | 20.3674 | 17.4444 | 43.9913 | 42.3217 | 40.7446
283.75 | -1.0019 | 0.0003125 | 1632.222 | 1609.0713 | -2640.8585 | -2064.8727 | 0.0012214 | 1612.8428 | 168.8965 | -270.6319 | -0.33055 | -0.081219 | -0.24933 | 13.7177 | 42.111 | 55.8287 | 17.4208 | 0.0042868 | 4.5224 | 5.4868 | 0.01316 | 15.8625 | 11.9401 | 0.017446 | 20.3849 | 17.4269 | 43.9583 | 42.2878 | 40.71
284.0625 | -1.0016 | 0.0003125 | 1621.435 | 1608.2461 | -1627.161 | -2057.7206 | 0.0012214 | 1612.0352 | 168.8119 | -270.5683 | -0.33047 | -0.081219 | -0.24925 | 13.7108 | 42.0768 | 55.7876 | 17.4034 | 0.0042846 | 4.5267 | 5.4825 | 0.013149 | 15.8756 | 11.927 | 0.017434 | 20.4024 | 17.4095 | 43.9253 | 42.254 | 40.6753
284.375 | -1.0012 | 0.0003125 | 1625.597 | 1607.7376 | -2543.6878 | -2157.8856 | 0.0012214 | 1611.2278 | 168.7274 | -270.5046 | -0.33039 | -0.081219 | -0.24917 | 13.704 | 42.0426 | 55.7466 | 17.386 | 0.0042825 | 4.531 | 5.4782 | 0.013138 | 15.8888 | 11.9138 | 0.017421 | 20.4198 | 17.3921 | 43.8923 | 42.2201 | 40.6407
284.6875 | -1.0009 | 0.0003125 | 1630.665 | 1606.9427 | -3045.4634 | -2076.2678 | 0.0012214 | 1610.4205 | 168.6428 | -270.4409 | -0.33032 | -0.081219 | -0.2491 | 13.6971 | 42.0084 | 55.7055 | 17.3686 | 0.0042803 | 4.5353 | 5.4739 | 0.013128 | 15.9019 | 11.9007 | 0.017408 | 20.4372 | 17.3746 | 43.8593 | 42.1863 | 40.6061
285 | -1.0006 | 0.0003125 | 1619.287 | 1605.991 | -1794.4195 | -2013.4244 | 0.0012214 | 1609.6135 | 168.5583 | -270.3772 | -0.33024 | -0.081219 | -0.24902 | 13.6902 | 41.9743 | 55.6645 | 17.3512 | 0.0042782 | 4.5396 | 5.4697 | 0.013117 | 15.915 | 11.8876 | 0.017395 | 20.4546 | 17.3572 | 43.8263 | 42.1524 | 40.5715
285.3125 | -1.0003 | 0.0003125 | 1622.499 | 1605.4302 | -2399.2195 | -2070.329 | 0.0012214 | 1608.8067 | 168.4738 | -270.3135 | -0.33016 | -0.081219 | -0.24894 | 13.6834 | 41.9401 | 55.6235 | 17.3338 | 0.004276 | 4.5439 | 5.4654 | 0.013106 | 15.9282 | 11.8745 | 0.017382 | 20.472 | 17.3398 | 43.7934 | 42.1186 | 40.5369
285.625 | -1 | 0.0003125 | 1626.549 | 1604.6805 | -2412.1756 | -1934.9286 | 0.0012214 | 1608 | 168.3894 | -270.2498 | -0.33008 | -0.081219 | -0.24886 | 13.6765 | 41.906 | 55.5825 | 17.3164 | 0.0042739 | 4.5481 | 5.4611 | 0.013096 | 15.9413 | 11.8613 | 0.01737 | 20.4894 | 17.3225 | 43.7605 | 42.0849 | 40.5024
285.9375 | -0.99969 | 0.0003125 | 1611.532 | 1603.9267 | -909.4244 | -1901.8004 | 0.0012214 | 1607.1935 | 168.3049 | -270.1862 | -0.33001 | -0.081219 | -0.24879 | 13.6696 | 41.8719 | 55.5415 | 17.299 | 0.0042718 | 4.5524 | 5.4568 | 0.013085 | 15.9544 | 11.8482 | 0.017357 | 20.5068 | 17.3051 | 43.7276 | 42.0511 | 40.4679
286.25 | -0.99938 | 0.0003125 | 1616.318 | 1603.6425 | -1803.0049 | -2009.3091 | 0.0012214 | 1606.3873 | 168.2205 | -270.1225 | -0.32993 | -0.081219 | -0.24871 | 13.6628 | 41.8378 | 55.5006 | 17.2817 | 0.0042696 | 4.5567 | 5.4526 | 0.013074 | 15.9674 | 11.8352 | 0.017344 | 20.5241 | 17.2877 | 43.6947 | 42.0173 | 40.4334
286.5625 | -0.99906 | 0.0003125 | 1620.541 | 1603.079 | -2267.3951 | -1953.6887 | 0.0012214 | 1605.5812 | 168.1361 | -270.0588 | -0.32985 | -0.081219 | -0.24863 | 13.6559 | 41.8037 | 55.4597 | 17.2643 | 0.0042675 | 4.5609 | 5.4483 | 0.013064 | 15.9805 | 11.8221 | 0.017331 | 20.5415 | 17.2704 | 43.6618 | 41.9836 | 40.3989
286.875 | -0.99875 | 0.0003125 | 1611.476 | 1602.3705 | -1270.7902 | -1995.6293 | 0.0012214 | 1604.7753 | 168.0517 | -269.9951 | -0.32977 | -0.081219 | -0.24855 | 13.6491 | 41.7697 | 55.4187 | 17.247 | 0.0042653 | 4.5652 | 5.444 | 0.013053 | 15.9936 | 11.809 | 0.017318 | 20.5588 | 17.2531 | 43.6289 | 41.9499 | 40.3644
287.1875 | -0.99844 | 0.0003125 | 1619.757 | 1601.9733 | -2562.1854 | -2152.2519 | 0.0012214 | 1603.9696 | 167.9673 | -269.9314 | -0.32969 | -0.081219 | -0.24847 | 13.6422 | 41.7356 | 55.3779 | 17.2297 | 0.0042632 | 4.5695 | 5.4398 | 0.013042 | 16.0066 | 11.796 | 0.017306 | 20.5761 | 17.2357 | 43.596 | 41.9162 | 40.33
287.5 | -0.99813 | 0.0003125 | 1621.005 | 1601.1727 | -2728.9756 | -2099.0226 | 0.0012214 | 1603.164 | 167.8829 | -269.8678 | -0.32962 | -0.081219 | -0.2484 | 13.6354 | 41.7016 | 55.337 | 17.2124 | 0.0042611 | 4.5737 | 5.4355 | 0.013032 | 16.0197 | 11.7829 | 0.017293 | 20.5934 | 17.2184 | 43.5632 | 41.8825 | 40.2955
287.8125 | -0.99781 | 0.0003125 | 1609.998 | 1600.3199 | -1645.8927 | -2101.0164 | 0.0012214 | 1602.3587 | 167.7986 | -269.8041 | -0.32954 | -0.081219 | -0.24832 | 13.6285 | 41.6676 | 55.2961 | 17.1951 | 0.0042589 | 4.578 | 5.4312 | 0.013021 | 16.0327 | 11.7699 | 0.01728 | 20.6107 | 17.2011 | 43.5304 | 41.8489 | 40.2611
288.125 | -0.9975 | 0.0003125 | 1612.871 | 1599.8055 | -2354.1854 | -2193.1069 | 0.0012214 | 1601.5536 | 167.7143 | -269.7404 | -0.32946 | -0.081219 | -0.24824 | 13.6217 | 41.6336 | 55.2553 | 17.1778 | 0.0042568 | 4.5823 | 5.427 | 0.013011 | 16.0457 | 11.7569 | 0.017267 | 20.628 | 17.1839 | 43.4976 | 41.8152 | 40.2267
288.4375 | -0.99719 | 0.0003125 | 1614.083 | 1599.0698 | -2420.3707 | -2084.6262 | 0.0012214 | 1600.7486 | 167.63 | -269.6767 | -0.32938 | -0.081219 | -0.24816 | 13.6148 | 41.5997 | 55.2145 | 17.1606 | 0.0042546 | 4.5865 | 5.4227 | 0.013 | 16.0587 | 11.7439 | 0.017255 | 20.6453 | 17.1666 | 43.4648 | 41.7816 | 40.1924
288.75 | -0.99687 | 0.0003125 | 1603.188 | 1598.3135 | -909.8146 | -2065.1069 | 0.0012214 | 1599.9439 | 167.5457 | -269.613 | -0.32931 | -0.081219 | -0.24809 | 13.608 | 41.5657 | 55.1737 | 17.1433 | 0.0042525 | 4.5908 | 5.4185 | 0.012989 | 16.0717 | 11.7309 | 0.017242 | 20.6625 | 17.1493 | 43.432 | 41.748 | 40.158
289.0625 | -0.99656 | 0.0003125 | 1609.462 | 1598.0291 | -2047.7659 | -2213.5769 | 0.0012214 | 1599.1393 | 167.4615 | -269.5493 | -0.32923 | -0.081219 | -0.24801 | 13.6011 | 41.5318 | 55.1329 | 17.1261 | 0.0042504 | 4.595 | 5.4142 | 0.012979 | 16.0847 | 11.7179 | 0.017229 | 20.6798 | 17.1321 | 43.3993 | 41.7144 | 40.1237
289.375 | -0.99625 | 0.0003125 | 1611.651 | 1597.3892 | -2092.0195 | -2171.4306 | 0.0012214 | 1598.3349 | 167.3772 | -269.4857 | -0.32915 | -0.081219 | -0.24793 | 13.5943 | 41.4979 | 55.0922 | 17.1088 | 0.0042482 | 4.5993 | 5.41 | 0.012968 | 16.0977 | 11.7049 | 0.017216 | 20.697 | 17.1149 | 43.3665 | 41.6809 | 40.0894
289.6875 | -0.99594 | 0.0003125 | 1601.689 | 1596.7355 | -1191.1805 | -2250.5933 | 0.0012214 | 1597.5307 | 167.293 | -269.422 | -0.32907 | -0.081219 | -0.24785 | 13.5875 | 41.464 | 55.0515 | 17.0916 | 0.0042461 | 4.6035 | 5.4057 | 0.012957 | 16.1107 | 11.6919 | 0.017204 | 20.7142 | 17.0977 | 43.3338 | 41.6473 | 40.0551
290 | -0.99562 | 0.0003125 | 1610.687 | 1596.3632 | -2728.7415 | -2448.22 | 0.0012214 | 1596.7267 | 167.2088 | -269.3583 | -0.32899 | -0.081219 | -0.24777 | 13.5806 | 41.4301 | 55.0107 | 17.0744 | 0.0042439 | 4.6078 | 5.4015 | 0.012947 | 16.1236 | 11.679 | 0.017191 | 20.7314 | 17.0804 | 43.3011 | 41.6138 | 40.0209
290.3125 | -0.99531 | 0.0003125 | 1611.985 | 1595.5105 | -2993.639 | -2396.204 | 0.0012214 | 1595.9229 | 167.1247 | -269.2946 | -0.32892 | -0.081219 | -0.2477 | 13.5738 | 41.3963 | 54.97 | 17.0572 | 0.0042418 | 4.612 | 5.3972 | 0.012936 | 16.1366 | 11.666 | 0.017178 | 20.7486 | 17.0633 | 43.2684 | 41.5803 | 39.9866
290.625 | -0.995 | 0.0003125 | 1602.602 | 1594.575 | -1976.6634 | -2382.2475 | 0.0012214 | 1595.1193 | 167.0405 | -269.2309 | -0.32884 | -0.081219 | -0.24762 | 13.5669 | 41.3624 | 54.9294 | 17.0401 | 0.0042397 | 4.6163 | 5.393 | 0.012926 | 16.1495 | 11.6531 | 0.017165 | 20.7658 | 17.0461 | 43.2357 | 41.5468 | 39.9524
290.9375 | -0.99469 | 0.0003125 | 1607.039 | 1593.9573 | -2750.9073 | -2483.1858 | 0.0012214 | 1594.3159 | 166.9564 | -269.1672 | -0.32876 | -0.081219 | -0.24754 | 13.5601 | 41.3286 | 54.8887 | 17.0229 | 0.0042375 | 4.6205 | 5.3887 | 0.012915 | 16.1624 | 11.6402 | 0.017153 | 20.7829 | 17.0289 | 43.2031 | 41.5133 | 39.9182
291.25 | -0.99438 | 0.0003125 | 1607.934 | 1593.0976 | -2658.8878 | -2410.9552 | 0.0012214 | 1593.5127 | 166.8723 | -269.1036 | -0.32868 | -0.081219 | -0.24746 | 13.5533 | 41.2948 | 54.8481 | 17.0058 | 0.0042354 | 4.6247 | 5.3845 | 0.012905 | 16.1754 | 11.6272 | 0.01714 | 20.8001 | 17.0118 | 43.1704 | 41.4798 | 39.884
291.5625 | -0.99406 | 0.0003125 | 1595.322 | 1592.2667 | -1160.8976 | -2399.9078 | 0.0012214 | 1592.7096 | 166.7882 | -269.0399 | -0.32861 | -0.081219 | -0.24739 | 13.5464 | 41.261 | 54.8075 | 16.9886 | 0.0042333 | 4.629 | 5.3803 | 0.012894 | 16.1883 | 11.6143 | 0.017127 | 20.8172 | 16.9946 | 43.1378 | 41.4464 | 39.8498
291.875 | -0.99375 | 0.0003125 | 1601.199 | 1591.9039 | -2205.6585 | -2571.9486 | 0.0012214 | 1591.9068 | 166.7041 | -268.9762 | -0.32853 | -0.081219 | -0.24731 | 13.5396 | 41.2273 | 54.7669 | 16.9715 | 0.0042311 | 4.6332 | 5.376 | 0.012884 | 16.2012 | 11.6015 | 0.017115 | 20.8344 | 16.9775 | 43.1052 | 41.413 | 39.8157
292.1875 | -0.99344 | 0.0003125 | 1602.93 | 1591.2147 | -2542.9854 | -2553.898 | 0.0012214 | 1591.1041 | 166.62 | -268.9125 | -0.32845 | -0.081219 | -0.24723 | 13.5328 | 41.1935 | 54.7263 | 16.9544 | 0.004229 | 4.6374 | 5.3718 | 0.012873 | 16.214 | 11.5886 | 0.017102 | 20.8515 | 16.9604 | 43.0726 | 41.3796 | 39.7816
292.5 | -0.99313 | 0.0003125 | 1595.019 | 1590.42 | -1584.1561 | -2598.9605 | 0.0012214 | 1590.3016 | 166.536 | -268.8488 | -0.32837 | -0.081219 | -0.24715 | 13.526 | 41.1598 | 54.6858 | 16.9373 | 0.0042269 | 4.6417 | 5.3676 | 0.012862 | 16.2269 | 11.5757 | 0.017089 | 20.8686 | 16.9433 | 43.04 | 41.3462 | 39.7475
292.8125 | -0.99281 | 0.0003125 | 1606.04 | 1589.9249 | -2962.8098 | -2789.9459 | 0.0012214 | 1589.4993 | 166.452 | -268.7851 | -0.32829 | -0.081219 | -0.24707 | 13.5191 | 41.1261 | 54.6452 | 16.9202 | 0.0042247 | 4.6459 | 5.3634 | 0.012852 | 16.2398 | 11.5628 | 0.017077 | 20.8857 | 16.9262 | 43.0074 | 41.3128 | 39.7134
293.125 | -0.9925 | 0.0003125 | 1608.061 | 1588.999 | -3365.0732 | -2791.294 | 0.0012214 | 1588.6972 | 166.368 | -268.7215 | -0.32822 | -0.081219 | -0.247 | 13.5123 | 41.0924 | 54.6047 | 16.9031 | 0.0042226 | 4.6501 | 5.3591 | 0.012841 | 16.2526 | 11.55 | 0.017064 | 20.9027 | 16.9091 | 42.9749 | 41.2795 | 39.6793
293.4375 | -0.99219 | 0.0003125 | 1595.601 | 1587.9475 | -2156.5659 | -2790.5845 | 0.0012214 | 1587.8953 | 166.284 | -268.6578 | -0.32814 | -0.081219 | -0.24692 | 13.5055 | 41.0587 | 54.5642 | 16.8861 | 0.0042205 | 4.6543 | 5.3549 | 0.012831 | 16.2655 | 11.5371 | 0.017051 | 20.9198 | 16.892 | 42.9423 | 41.2461 | 39.6453
293.75 | -0.99188 | 0.0003125 | 1600.468 | 1587.2735 | -2840.1171 | -2935.1734 | 0.0012214 | 1587.0936 | 166.2001 | -268.5941 | -0.32806 | -0.081219 | -0.24684 | 13.4987 | 41.025 | 54.5237 | 16.869 | 0.0042183 | 4.6586 | 5.3507 | 0.01282 | 16.2783 | 11.5243 | 0.017039 | 20.9369 | 16.875 | 42.9098 | 41.2128 | 39.6113
294.0625 | -0.99156 | 0.0003125 | 1601.984 | 1586.386 | -3086.9854 | -2923.5654 | 0.0012214 | 1586.2921 | 166.1161 | -268.5304 | -0.32798 | -0.081219 | -0.24676 | 13.4919 | 40.9914 | 54.4833 | 16.852 | 0.0042162 | 4.6628 | 5.3465 | 0.01281 | 16.2911 | 11.5115 | 0.017026 | 20.9539 | 16.858 | 42.8773 | 41.1795 | 39.5773
294.375 | -0.99125 | 0.0003125 | 1592.41 | 1585.4213 | -1956.3707 | -2879.6452 | 0.0012214 | 1585.4907 | 166.0322 | -268.4667 | -0.32791 | -0.081219 | -0.24669 | 13.4851 | 40.9578 | 54.4428 | 16.835 | 0.0042141 | 4.667 | 5.3423 | 0.012799 | 16.3039 | 11.4987 | 0.017013 | 20.9709 | 16.8409 | 42.8448 | 41.1462 | 39.5433
294.6875 | -0.99094 | 0.0003125 | 1597.897 | 1584.81 | -2537.3659 | -3013.4279 | 0.0012214 | 1584.6896 | 165.9483 | -268.403 | -0.32783 | -0.081219 | -0.24661 | 13.4782 | 40.9242 | 54.4024 | 16.818 | 0.0042119 | 4.6712 | 5.338 | 0.012789 | 16.3167 | 11.4859 | 0.017001 | 20.9879 | 16.8239 | 42.8124 | 41.113 | 39.5093
295 | -0.99063 | 0.0003125 | 1602.28 | 1584.017 | -3053.3463 | -3019.7925 | 0.0012214 | 1583.8886 | 165.8644 | -268.3394 | -0.32775 | -0.081219 | -0.24653 | 13.4714 | 40.8906 | 54.362 | 16.801 | 0.0042098 | 4.6754 | 5.3338 | 0.012778 | 16.3295 | 11.4731 | 0.016988 | 21.0049 | 16.8069 | 42.7799 | 41.0797 | 39.4754
295.3125 | -0.99031 | 0.0003125 | 1591.787 | 1583.0629 | -2007.1024 | -3031.3082 | 0.0012214 | 1583.0879 | 165.7806 | -268.2757 | -0.32767 | -0.081219 | -0.24645 | 13.4646 | 40.857 | 54.3216 | 16.784 | 0.0042077 | 4.6796 | 5.3296 | 0.012768 | 16.3423 | 11.4603 | 0.016976 | 21.0219 | 16.7899 | 42.7475 | 41.0465 | 39.4415
295.625 | -0.99 | 0.0003125 | 1599.063 | 1582.4356 | -3038.6732 | -3194.6643 | 0.0012214 | 1582.2873 | 165.6967 | -268.212 | -0.32759 | -0.081219 | -0.24637 | 13.4578 | 40.8235 | 54.2813 | 16.767 | 0.0042056 | 4.6838 | 5.3254 | 0.012757 | 16.3551 | 11.4475 | 0.016963 | 21.0389 | 16.773 | 42.715 | 41.0133 | 39.4076
295.9375 | -0.98969 | 0.0003125 | 1603.955 | 1581.486 | -3684.9951 | -3183.4182 | 0.0012214 | 1581.4869 | 165.6129 | -268.1483 | -0.32752 | -0.081219 | -0.2463 | 13.451 | 40.7899 | 54.2409 | 16.7501 | 0.0042034 | 4.688 | 5.3212 | 0.012747 | 16.3678 | 11.4348 | 0.01695 | 21.0559 | 16.756 | 42.6826 | 40.9801 | 39.3737
296.25 | -0.98938 | 0.0003125 | 1595.837 | 1580.3345 | -2977.639 | -3142.8825 | 0.0012214 | 1580.6867 | 165.5291 | -268.0846 | -0.32744 | -0.081219 | -0.24622 | 13.4442 | 40.7564 | 54.2006 | 16.7331 | 0.0042013 | 4.6922 | 5.317 | 0.012736 | 16.3806 | 11.422 | 0.016938 | 21.0728 | 16.739 | 42.6503 | 40.9469 | 39.3398
296.5625 | -0.98906 | 0.0003125 | 1598.386 | 1579.404 | -3357.2683 | -3236.2785 | 0.0012214 | 1579.8867 | 165.4453 | -268.021 | -0.32736 | -0.081219 | -0.24614 | 13.4374 | 40.7229 | 54.1603 | 16.7162 | 0.0041992 | 4.6964 | 5.3128 | 0.012726 | 16.3933 | 11.4093 | 0.016925 | 21.0897 | 16.7221 | 42.6179 | 40.9138 | 39.306
296.875 | -0.98875 | 0.0003125 | 1600.587 | 1578.3548 | -3747.0439 | -3186.5827 | 0.0012214 | 1579.0869 | 165.3616 | -267.9573 | -0.32728 | -0.081219 | -0.24606 | 13.4306 | 40.6895 | 54.12 | 16.6993 | 0.0041971 | 4.7006 | 5.3086 | 0.012715 | 16.406 | 11.3966 | 0.016913 | 21.1067 | 16.7052 | 42.5855 | 40.8807 | 39.2721
297.1875 | -0.98844 | 0.0003125 | 1593.006 | 1577.1839 | -2712.4293 | -3098.1747 | 0.0012214 | 1578.2873 | 165.2779 | -267.8936 | -0.32721 | -0.081219 | -0.24599 | 13.4238 | 40.656 | 54.0798 | 16.6824 | 0.0041949 | 4.7048 | 5.3044 | 0.012705 | 16.4187 | 11.3839 | 0.0169 | 21.1236 | 16.6883 | 42.5532 | 40.8475 | 39.2383
297.5 | -0.98813 | 0.0003125 | 1591.645 | 1576.3362 | -2603.8634 | -3127.8262 | 0.0012214 | 1577.4878 | 165.1941 | -267.8299 | -0.32713 | -0.081219 | -0.24591 | 13.417 | 40.6226 | 54.0395 | 16.6655 | 0.0041928 | 4.709 | 5.3002 | 0.012695 | 16.4315 | 11.3712 | 0.016887 | 21.1405 | 16.6714 | 42.5208 | 40.8144 | 39.2046
297.8125 | -0.98781 | 0.0003125 | 1596.296 | 1575.5225 | -3427.9805 | -3085.7366 | 0.0012214 | 1576.6886 | 165.1104 | -267.7662 | -0.32705 | -0.081219 | -0.24583 | 13.4102 | 40.5891 | 53.9993 | 16.6486 | 0.0041907 | 4.7132 | 5.296 | 0.012684 | 16.4441 | 11.3585 | 0.016875 | 21.1574 | 16.6545 | 42.4885 | 40.7814 | 39.1708
298.125 | -0.9875 | 0.0003125 | 1591.759 | 1574.4513 | -2607.3756 | -2978.086 | 0.0012214 | 1575.8895 | 165.0268 | -267.7025 | -0.32697 | -0.081219 | -0.24575 | 13.4034 | 40.5557 | 53.9591 | 16.6317 | 0.0041886 | 4.7174 | 5.2918 | 0.012674 | 16.4568 | 11.3458 | 0.016862 | 21.1742 | 16.6376 | 42.4562 | 40.7483 | 39.1371
298.4375 | -0.98719 | 0.0003125 | 1595.643 | 1573.6365 | -3180.0195 | -3057.6958 | 0.0012214 | 1575.0907 | 164.9431 | -267.6389 | -0.32689 | -0.081219 | -0.24567 | 13.3966 | 40.5223 | 53.9189 | 16.6148 | 0.0041864 | 4.7216 | 5.2876 | 0.012663 | 16.4695 | 11.3331 | 0.01685 | 21.1911 | 16.6207 | 42.424 | 40.7153 | 39.1033
298.75 | -0.98687 | 0.0003125 | 1599.88 | 1572.6427 | -3804.0195 | -3012.6475 | 0.0012214 | 1574.292 | 164.8595 | -267.5752 | -0.32682 | -0.081219 | -0.2456 | 13.3898 | 40.489 | 53.8788 | 16.598 | 0.0041843 | 4.7258 | 5.2834 | 0.012653 | 16.4822 | 11.3204 | 0.016837 | 21.208 | 16.6039 | 42.3917 | 40.6822 | 39.0696
299.0625 | -0.98656 | 0.0003125 | 1593.217 | 1571.454 | -2914.9659 | -2918.6838 | 0.0012214 | 1573.4935 | 164.7759 | -267.5115 | -0.32674 | -0.081219 | -0.24552 | 13.383 | 40.4556 | 53.8386 | 16.5812 | 0.0041822 | 4.73 | 5.2793 | 0.012642 | 16.4948 | 11.3078 | 0.016825 | 21.2248 | 16.5871 | 42.3595 | 40.6492 | 39.036
299.375 | -0.98625 | 0.0003125 | 1591.49 | 1570.543 | -3239.1024 | -2951.9965 | 0.0012214 | 1572.6952 | 164.6923 | -267.4478 | -0.32666 | -0.081219 | -0.24544 | 13.3762 | 40.4223 | 53.7985 | 16.5643 | 0.0041801 | 4.7342 | 5.2751 | 0.012632 | 16.5075 | 11.2951 | 0.016812 | 21.2416 | 16.5702 | 42.3272 | 40.6162 | 39.0023
299.6875 | -0.98594 | 0.0003125 | 1595.194 | 1569.5308 | -4004.9951 | -2859.7073 | 0.0012214 | 1571.8971 | 164.6087 | -267.3841 | -0.32658 | -0.081219 | -0.24536 | 13.3694 | 40.389 | 53.7584 | 16.5475 | 0.0041779 | 4.7383 | 5.2709 | 0.012622 | 16.5201 | 11.2825 | 0.016799 | 21.2584 | 16.5534 | 42.295 | 40.5833 | 38.9687
300 | -0.98562 | 0.0003125 | 1586.929 | 1568.2793 | -2810.6146 | -2660.1295 | 0.0012214 | 1571.0992 | 164.5251 | -267.3204 | -0.32651 | -0.081219 | -0.24529 | 13.3626 | 40.3557 | 53.7183 | 16.5307 | 0.0041758 | 4.7425 | 5.2667 | 0.012611 | 16.5327 | 11.2699 | 0.016787 | 21.2752 | 16.5366 | 42.2628 | 40.5503 | 38.935
300.3125 | -0.98531 | 0.0003125 | 1586.04 | 1567.401 | -2774.5561 | -2631.3437 | 0.0012214 | 1570.3015 | 164.4416 | -267.2568 | -0.32643 | -0.081219 | -0.24521 | 13.3559 | 40.3224 | 53.6782 | 16.514 | 0.0041737 | 4.7467 | 5.2625 | 0.012601 | 16.5453 | 11.2573 | 0.016774 | 21.292 | 16.5198 | 42.2306 | 40.5174 | 38.9014
300.625 | -0.985 | 0.0003125 | 1588.91 | 1566.5339 | -3038.5951 | -2544.7947 | 0.0012214 | 1569.5039 | 164.3581 | -267.1931 | -0.32635 | -0.081219 | -0.24513 | 13.3491 | 40.2891 | 53.6382 | 16.4972 | 0.0041716 | 4.7509 | 5.2584 | 0.01259 | 16.5579 | 11.2447 | 0.016762 | 21.3088 | 16.5031 | 42.1985 | 40.4844 | 38.8678
300.9375 | -0.98469 | 0.0003125 | 1582.708 | 1565.5843 | -2140.878 | -2430.8506 | 0.0012214 | 1568.7066 | 164.2746 | -267.1294 | -0.32627 | -0.081219 | -0.24505 | 13.3423 | 40.2559 | 53.5982 | 16.4804 | 0.0041695 | 4.755 | 5.2542 | 0.01258 | 16.5705 | 11.2321 | 0.016749 | 21.3256 | 16.4863 | 42.1663 | 40.4515 | 38.8343
301.25 | -0.98438 | 0.0003125 | 1583.072 | 1564.9153 | -2243.8244 | -2486.2226 | 0.0012214 | 1567.9094 | 164.1911 | -267.0657 | -0.32619 | -0.081219 | -0.24497 | 13.3355 | 40.2226 | 53.5582 | 16.4637 | 0.0041673 | 4.7592 | 5.25 | 0.01257 | 16.5831 | 11.2195 | 0.016737 | 21.3423 | 16.4695 | 42.1342 | 40.4186 | 38.8007
301.5625 | -0.98406 | 0.0003125 | 1591.531 | 1564.2141 | -3483.0829 | -2481.2772 | 0.0012214 | 1567.1125 | 164.1076 | -267.002 | -0.32612 | -0.081219 | -0.2449 | 13.3287 | 40.1894 | 53.5182 | 16.447 | 0.0041652 | 4.7634 | 5.2459 | 0.012559 | 16.5957 | 11.2069 | 0.016724 | 21.359 | 16.4528 | 42.102 | 40.3858 | 38.7672
301.875 | -0.98375 | 0.0003125 | 1583.225 | 1563.1257 | -2684.4878 | -2321.8874 | 0.0012214 | 1566.3157 | 164.0242 | -266.9383 | -0.32604 | -0.081219 | -0.24482 | 13.322 | 40.1562 | 53.4782 | 16.4302 | 0.0041631 | 4.7675 | 5.2417 | 0.012549 | 16.6082 | 11.1944 | 0.016712 | 21.3758 | 16.4361 | 42.0699 | 40.3529 | 38.7337
302.1875 | -0.98344 | 0.0003125 | 1584.847 | 1562.2868 | -2770.4195 | -2321.6674 | 0.0012214 | 1565.5191 | 163.9408 | -266.8747 | -0.32596 | -0.081219 | -0.24474 | 13.3152 | 40.1231 | 53.4383 | 16.4135 | 0.004161 | 4.7717 | 5.2375 | 0.012538 | 16.6208 | 11.1818 | 0.016699 | 21.3925 | 16.4194 | 42.0378 | 40.3201 | 38.7002
302.5 | -0.98313 | 0.0003125 | 1586.427 | 1561.421 | -3281.4049 | -2279.4998 | 0.0012214 | 1564.7227 | 163.8574 | -266.811 | -0.32588 | -0.081219 | -0.24466 | 13.3084 | 40.0899 | 53.3983 | 16.3968 | 0.0041589 | 4.7759 | 5.2334 | 0.012528 | 16.6333 | 11.1693 | 0.016687 | 21.4092 | 16.4027 | 42.0058 | 40.2873 | 38.6668
302.8125 | -0.98281 | 0.0003125 | 1575.725 | 1560.3956 | -2223.922 | -2126.5171 | 0.0012214 | 1563.9265 | 163.774 | -266.7473 | -0.32581 | -0.081219 | -0.24459 | 13.3016 | 40.0568 | 53.3584 | 16.3801 | 0.0041568 | 4.78 | 5.2292 | 0.012518 | 16.6458 | 11.1568 | 0.016675 | 21.4259 | 16.386 | 41.9737 | 40.2545 | 38.6333
303.125 | -0.9825 | 0.0003125 | 1573.629 | 1559.7006 | -1809.639 | -2117.6195 | 0.0012214 | 1563.1305 | 163.6906 | -266.6836 | -0.32573 | -0.081219 | -0.24451 | 13.2949 | 40.0237 | 53.3185 | 16.3635 | 0.0041546 | 4.7842 | 5.2251 | 0.012507 | 16.6584 | 11.1442 | 0.016662 | 21.4425 | 16.3693 | 41.9417 | 40.2217 | 38.5999
303.4375 | -0.98219 | 0.0003125 | 1577.276 | 1559.1351 | -2493.9707 | -2131.0723 | 0.0012214 | 1562.3347 | 163.6073 | -266.6199 | -0.32565 | -0.081219 | -0.24443 | 13.2881 | 39.9905 | 53.2787 | 16.3468 | 0.0041525 | 4.7883 | 5.2209 | 0.012497 | 16.6709 | 11.1317 | 0.01665 | 21.4592 | 16.3526 | 41.9096 | 40.189 | 38.5665
303.75 | -0.98188 | 0.0003125 | 1571.793 | 1558.3557 | -1822.5171 | -2032.5747 | 0.0012214 | 1561.539 | 163.524 | -266.5562 | -0.32557 | -0.081219 | -0.24435 | 13.2813 | 39.9575 | 53.2388 | 16.3302 | 0.0041504 | 4.7925 | 5.2168 | 0.012487 | 16.6834 | 11.1192 | 0.016637 | 21.4759 | 16.336 | 41.8776 | 40.1562 | 38.5331
304.0625 | -0.98156 | 0.0003125 | 1573.867 | 1557.7862 | -1785.2098 | -2072.9969 | 0.0012214 | 1560.7436 | 163.4407 | -266.4926 | -0.32549 | -0.081219 | -0.24427 | 13.2746 | 39.9244 | 53.199 | 16.3135 | 0.0041483 | 4.7966 | 5.2126 | 0.012476 | 16.6959 | 11.1068 | 0.016625 | 21.4925 | 16.3194 | 41.8456 | 40.1235 | 38.4998
304.375 | -0.98125 | 0.0003125 | 1580.448 | 1557.2283 | -2749.9707 | -2130.7388 | 0.0012214 | 1559.9483 | 163.3574 | -266.4289 | -0.32542 | -0.081219 | -0.2442 | 13.2678 | 39.8913 | 53.1592 | 16.2969 | 0.0041462 | 4.8008 | 5.2085 | 0.012466 | 16.7083 | 11.0943 | 0.016612 | 21.5091 | 16.3027 | 41.8137 | 40.0908 | 38.4664
304.6875 | -0.98094 | 0.0003125 | 1572.939 | 1556.3689 | -2189.4244 | -2060.0266 | 0.0012214 | 1559.1533 | 163.2741 | -266.3652 | -0.32534 | -0.081219 | -0.24412 | 13.261 | 39.8583 | 53.1194 | 16.2803 | 0.0041441 | 4.8049 | 5.2043 | 0.012456 | 16.7208 | 11.0818 | 0.0166 | 21.5257 | 16.2861 | 41.7817 | 40.0581 | 38.4331
305 | -0.98063 | 0.0003125 | 1570.348 | 1555.6847 | -1729.7951 | -2092.2608 | 0.0012214 | 1558.3584 | 163.1909 | -266.3015 | -0.32526 | -0.081219 | -0.24404 | 13.2543 | 39.8253 | 53.0796 | 16.2637 | 0.004142 | 4.8091 | 5.2002 | 0.012445 | 16.7333 | 11.0694 | 0.016587 | 21.5423 | 16.2695 | 41.7498 | 40.0254 | 38.3998
305.3125 | -0.98031 | 0.0003125 | 1574.722 | 1555.1442 | -2682.0683 | -2157.4599 | 0.0012214 | 1557.5637 | 163.1077 | -266.2378 | -0.32518 | -0.081219 | -0.24396 | 13.2475 | 39.7923 | 53.0398 | 16.2471 | 0.0041399 | 4.8132 | 5.196 | 0.012435 | 16.7457 | 11.0569 | 0.016575 | 21.5589 | 16.2529 | 41.7178 | 39.9928 | 38.3665
305.625 | -0.98 | 0.0003125 | 1568.079 | 1554.306 | -2306.5756 | -2070.8754 | 0.0012214 | 1556.7692 | 163.0245 | -266.1742 | -0.32511 | -0.081219 | -0.24389 | 13.2408 | 39.7593 | 53.0001 | 16.2306 | 0.0041377 | 4.8174 | 5.1919 | 0.012425 | 16.7581 | 11.0445 | 0.016563 | 21.5755 | 16.2364 | 41.6859 | 39.9601 | 38.3332
305.9375 | -0.97969 | 0.0003125 | 1564.946 | 1553.5852 | -1598.5951 | -2046.2333 | 0.0012214 | 1555.9749 | 162.9413 | -266.1105 | -0.32503 | -0.081219 | -0.24381 | 13.234 | 39.7264 | 52.9604 | 16.214 | 0.0041356 | 4.8215 | 5.1877 | 0.012414 | 16.7706 | 11.0321 | 0.01655 | 21.5921 | 16.2198 | 41.654 | 39.9275 | 38.3
306.25 | -0.97937 | 0.0003125 | 1567.97 | 1553.0857 | -2126.0488 | -2113.3765 | 0.0012214 | 1555.1808 | 162.8582 | -266.0468 | -0.32495 | -0.081219 | -0.24373 | 13.2273 | 39.6934 | 52.9207 | 16.1975 | 0.0041335 | 4.8256 | 5.1836 | 0.012404 | 16.783 | 11.0196 | 0.016538 | 21.6086 | 16.2032 | 41.6221 | 39.8949 | 38.2668
306.5625 | -0.97906 | 0.0003125 | 1564.079 | 1552.4213 | -1957.6195 | -2074.4798 | 0.0012214 | 1554.3869 | 162.775 | -265.9831 | -0.32487 | -0.081219 | -0.24365 | 13.2205 | 39.6605 | 52.881 | 16.1809 | 0.0041314 | 4.8298 | 5.1795 | 0.012394 | 16.7954 | 11.0072 | 0.016525 | 21.6251 | 16.1867 | 41.5903 | 39.8623 | 38.2336
306.875 | -0.97875 | 0.0003125 | 1562.432 | 1551.8095 | -1410.4976 | -2076.0834 | 0.0012214 | 1553.5931 | 162.6919 | -265.9194 | -0.32479 | -0.081219 | -0.24357 | 13.2138 | 39.6276 | 52.8413 | 16.1644 | 0.0041293 | 4.8339 | 5.1753 | 0.012384 | 16.8078 | 10.9948 | 0.016513 | 21.6417 | 16.1702 | 41.5584 | 39.8298 | 38.2004
307.1875 | -0.97844 | 0.0003125 | 1567.344 | 1551.3687 | -2267.161 | -2202.9055 | 0.0012214 | 1552.7996 | 162.6088 | -265.8557 | -0.32472 | -0.081219 | -0.2435 | 13.207 | 39.5947 | 52.8017 | 16.1479 | 0.0041272 | 4.838 | 5.1712 | 0.012373 | 16.8202 | 10.9825 | 0.016501 | 21.6582 | 16.1537 | 41.5266 | 39.7972 | 38.1672
307.5 | -0.97813 | 0.0003125 | 1565.387 | 1550.6602 | -2420.3707 | -2185.749 | 0.0012214 | 1552.0062 | 162.5257 | -265.7921 | -0.32464 | -0.081219 | -0.24342 | 13.2003 | 39.5618 | 52.7621 | 16.1314 | 0.0041251 | 4.8422 | 5.1671 | 0.012363 | 16.8325 | 10.9701 | 0.016488 | 21.6747 | 16.1372 | 41.4947 | 39.7647 | 38.1341
307.8125 | -0.97781 | 0.0003125 | 1563.159 | 1549.9039 | -1972.1366 | -2178.306 | 0.0012214 | 1551.2131 | 162.4427 | -265.7284 | -0.32456 | -0.081219 | -0.24334 | 13.1935 | 39.529 | 52.7225 | 16.1149 | 0.004123 | 4.8463 | 5.163 | 0.012353 | 16.8449 | 10.9577 | 0.016476 | 21.6912 | 16.1207 | 41.4629 | 39.7322 | 38.101
308.125 | -0.9775 | 0.0003125 | 1566.071 | 1549.2876 | -2544 | -2270.5242 | 0.0012214 | 1550.4201 | 162.3596 | -265.6647 | -0.32448 | -0.081219 | -0.24326 | 13.1868 | 39.4961 | 52.6829 | 16.0984 | 0.0041209 | 4.8504 | 5.1588 | 0.012343 | 16.8572 | 10.9454 | 0.016463 | 21.7076 | 16.1042 | 41.4311 | 39.6997 | 38.0679
308.4375 | -0.97719 | 0.0003125 | 1560.13 | 1548.4926 | -2446.9854 | -2260.9455 | 0.0012214 | 1549.6273 | 162.2766 | -265.601 | -0.32441 | -0.081219 | -0.24319 | 13.18 | 39.4633 | 52.6433 | 16.082 | 0.0041188 | 4.8545 | 5.1547 | 0.012332 | 16.8696 | 10.933 | 0.016451 | 21.7241 | 16.0877 | 41.3994 | 39.6672 | 38.0348
308.75 | -0.97687 | 0.0003125 | 1556.741 | 1547.7279 | -1729.639 | -2274.1925 | 0.0012214 | 1548.8347 | 162.1936 | -265.5373 | -0.32433 | -0.081219 | -0.24311 | 13.1733 | 39.4305 | 52.6038 | 16.0655 | 0.0041167 | 4.8586 | 5.1506 | 0.012322 | 16.8819 | 10.9207 | 0.016439 | 21.7406 | 16.0713 | 41.3676 | 39.6348 | 38.0017
309.0625 | -0.97656 | 0.0003125 | 1557.686 | 1547.1874 | -2035.5122 | -2364.651 | 0.0012214 | 1548.0423 | 162.1106 | -265.4736 | -0.32425 | -0.081219 | -0.24303 | 13.1665 | 39.3977 | 52.5643 | 16.0491 | 0.0041145 | 4.8628 | 5.1465 | 0.012312 | 16.8942 | 10.9084 | 0.016426 | 21.757 | 16.0549 | 41.3359 | 39.6023 | 37.9687
309.375 | -0.97625 | 0.0003125 | 1555.371 | 1546.5513 | -2337.1707 | -2354.2989 | 0.0012214 | 1547.2501 | 162.0276 | -265.41 | -0.32417 | -0.081219 | -0.24295 | 13.1598 | 39.365 | 52.5248 | 16.0327 | 0.0041124 | 4.8669 | 5.1424 | 0.012302 | 16.9066 | 10.8961 | 0.016414 | 21.7734 | 16.0384 | 41.3041 | 39.5699 | 37.9356
309.6875 | -0.97594 | 0.0003125 | 1552.578 | 1545.8209 | -1698.1854 | -2316.2537 | 0.0012214 | 1546.4581 | 161.9447 | -265.3463 | -0.32409 | -0.081219 | -0.24287 | 13.1531 | 39.3322 | 52.4853 | 16.0163 | 0.0041103 | 4.871 | 5.1383 | 0.012291 | 16.9189 | 10.8838 | 0.016402 | 21.7898 | 16.022 | 41.2724 | 39.5375 | 37.9026
310 | -0.97562 | 0.0003125 | 1558.253 | 1545.2902 | -1975.2585 | -2399.4891 | 0.0012214 | 1545.6662 | 161.8618 | -265.2826 | -0.32402 | -0.081219 | -0.2428 | 13.1463 | 39.2995 | 52.4458 | 15.9999 | 0.0041082 | 4.8751 | 5.1341 | 0.012281 | 16.9311 | 10.8715 | 0.016389 | 21.8062 | 16.0056 | 41.2407 | 39.5051 | 37.8696
310.3125 | -0.97531 | 0.0003125 | 1558.283 | 1544.673 | -2805.5415 | -2477.8643 | 0.0012214 | 1544.8746 | 161.7789 | -265.2189 | -0.32394 | -0.081219 | -0.24272 | 13.1396 | 39.2668 | 52.4064 | 15.9835 | 0.0041061 | 4.8792 | 5.13 | 0.012271 | 16.9434 | 10.8592 | 0.016377 | 21.8226 | 15.9892 | 41.2091 | 39.4728 | 37.8367
310.625 | -0.975 | 0.0003125 | 1552.375 | 1543.7962 | -2078.439 | -2487.7552 | 0.0012214 | 1544.0831 | 161.696 | -265.1552 | -0.32386 | -0.081219 | -0.24264 | 13.1329 | 39.2341 | 52.367 | 15.9671 | 0.004104 | 4.8833 | 5.1259 | 0.012261 | 16.9557 | 10.8469 | 0.016365 | 21.839 | 15.9728 | 41.1774 | 39.4404 | 37.8037
310.9375 | -0.97469 | 0.0003125 | 1558.352 | 1543.1467 | -2338.4976 | -2586.9055 | 0.0012214 | 1543.2919 | 161.6131 | -265.0915 | -0.32378 | -0.081219 | -0.24256 | 13.1261 | 39.2014 | 52.3276 | 15.9508 | 0.0041019 | 4.8874 | 5.1218 | 0.01225 | 16.968 | 10.8347 | 0.016352 | 21.8554 | 15.9565 | 41.1458 | 39.4081 | 37.7708
311.25 | -0.97437 | 0.0003125 | 1554.899 | 1542.416 | -2986.5366 | -2656.6457 | 0.0012214 | 1542.5008 | 161.5303 | -265.0279 | -0.32371 | -0.081219 | -0.24249 | 13.1194 | 39.1688 | 52.2882 | 15.9344 | 0.0040998 | 4.8915 | 5.1177 | 0.01224 | 16.9802 | 10.8224 | 0.01634 | 21.8717 | 15.9401 | 41.1141 | 39.3758 | 37.7379
311.5625 | -0.97406 | 0.0003125 | 1551.141 | 1541.4827 | -2438.6341 | -2633.3517 | 0.0012214 | 1541.7099 | 161.4475 | -264.9642 | -0.32363 | -0.081219 | -0.24241 | 13.1127 | 39.1361 | 52.2488 | 15.9181 | 0.0040977 | 4.8956 | 5.1136 | 0.01223 | 16.9924 | 10.8102 | 0.016328 | 21.8881 | 15.9238 | 41.0825 | 39.3435 | 37.705
311.875 | -0.97375 | 0.0003125 | 1555.869 | 1540.7206 | -2592.7024 | -2667.8137 | 0.0012214 | 1540.9192 | 161.3647 | -264.9005 | -0.32355 | -0.081219 | -0.24233 | 13.106 | 39.1035 | 52.2095 | 15.9017 | 0.0040956 | 4.8997 | 5.1095 | 0.01222 | 17.0047 | 10.7979 | 0.016315 | 21.9044 | 15.9075 | 41.0509 | 39.3112 | 37.6721
312.1875 | -0.97344 | 0.0003125 | 1549.989 | 1539.9104 | -2724.6829 | -2709.2718 | 0.0012214 | 1540.1287 | 161.2819 | -264.8368 | -0.32347 | -0.081219 | -0.24225 | 13.0992 | 39.0709 | 52.1701 | 15.8854 | 0.0040935 | 4.9038 | 5.1054 | 0.01221 | 17.0169 | 10.7857 | 0.016303 | 21.9207 | 15.8911 | 41.0193 | 39.2789 | 37.6393
312.5 | -0.97313 | 0.0003125 | 1543.88 | 1539.0589 | -1921.639 | -2703.2834 | 0.0012214 | 1539.3384 | 161.1991 | -264.7731 | -0.32339 | -0.081219 | -0.24217 | 13.0925 | 39.0383 | 52.1308 | 15.8691 | 0.0040914 | 4.9079 | 5.1013 | 0.012199 | 17.0291 | 10.7735 | 0.016291 | 21.937 | 15.8748 | 40.9877 | 39.2467 | 37.6065
312.8125 | -0.97281 | 0.0003125 | 1550.918 | 1538.4584 | -1918.6732 | -2784.3477 | 0.0012214 | 1538.5483 | 161.1164 | -264.7095 | -0.32332 | -0.081219 | -0.2421 | 13.0858 | 39.0057 | 52.0915 | 15.8529 | 0.0040893 | 4.912 | 5.0972 | 0.012189 | 17.0413 | 10.7613 | 0.016279 | 21.9533 | 15.8586 | 40.9562 | 39.2144 | 37.5736
313.125 | -0.9725 | 0.0003125 | 1550.491 | 1537.8588 | -2613.7756 | -2895.8723 | 0.0012214 | 1537.7583 | 161.0337 | -264.6458 | -0.32324 | -0.081219 | -0.24202 | 13.0791 | 38.9732 | 52.0523 | 15.8366 | 0.0040872 | 4.9161 | 5.0932 | 0.012179 | 17.0535 | 10.7491 | 0.016266 | 21.9696 | 15.8423 | 40.9247 | 39.1822 | 37.5409
313.4375 | -0.97219 | 0.0003125 | 1549.978 | 1537.042 | -2837.3854 | -2935.6275 | 0.0012214 | 1536.9686 | 160.951 | -264.5821 | -0.32316 | -0.081219 | -0.24194 | 13.0724 | 38.9407 | 52.013 | 15.8203 | 0.0040851 | 4.9202 | 5.0891 | 0.012169 | 17.0657 | 10.7369 | 0.016254 | 21.9858 | 15.826 | 40.8931 | 39.15 | 37.5081
313.75 | -0.97188 | 0.0003125 | 1555.278 | 1536.1553 | -2914.3415 | -2957.8075 | 0.0012214 | 1536.179 | 160.8683 | -264.5184 | -0.32308 | -0.081219 | -0.24186 | 13.0656 | 38.9081 | 51.9738 | 15.8041 | 0.004083 | 4.9243 | 5.085 | 0.012159 | 17.0778 | 10.7248 | 0.016242 | 22.0021 | 15.8098 | 40.8616 | 39.1179 | 37.4753
314.0625 | -0.97156 | 0.0003125 | 1554.323 | 1535.2446 | -3169.0927 | -3019.9486 | 0.0012214 | 1535.3897 | 160.7856 | -264.4547 | -0.323 | -0.081219 | -0.24179 | 13.0589 | 38.8756 | 51.9346 | 15.7878 | 0.0040809 | 4.9283 | 5.0809 | 0.012149 | 17.09 | 10.7126 | 0.01623 | 22.0183 | 15.7935 | 40.8301 | 39.0857 | 37.4426
314.375 | -0.97125 | 0.0003125 | 1546.904 | 1534.2542 | -3105.639 | -3038.1907 | 0.0012214 | 1534.6005 | 160.703 | -264.391 | -0.32293 | -0.081219 | -0.24171 | 13.0522 | 38.8432 | 51.8954 | 15.7716 | 0.0040788 | 4.9324 | 5.0768 | 0.012138 | 17.1022 | 10.7005 | 0.016217 | 22.0346 | 15.7773 | 40.7987 | 39.0536 | 37.4099
314.6875 | -0.97094 | 0.0003125 | 1548.83 | 1533.2837 | -2730.3024 | -3054.8364 | 0.0012214 | 1533.8115 | 160.6204 | -264.3274 | -0.32285 | -0.081219 | -0.24163 | 13.0455 | 38.8107 | 51.8562 | 15.7554 | 0.0040767 | 4.9365 | 5.0727 | 0.012128 | 17.1143 | 10.6883 | 0.016205 | 22.0508 | 15.7611 | 40.7672 | 39.0215 | 37.3772
315 | -0.97063 | 0.0003125 | 1549.351 | 1532.4305 | -2817.7171 | -3073.5184 | 0.0012214 | 1533.0227 | 160.5378 | -264.2637 | -0.32277 | -0.081219 | -0.24155 | 13.0388 | 38.7782 | 51.817 | 15.7392 | 0.0040746 | 4.9406 | 5.0687 | 0.012118 | 17.1264 | 10.6762 | 0.016193 | 22.067 | 15.7449 | 40.7358 | 38.9893 | 37.3445
315.3125 | -0.97031 | 0.0003125 | 1544.384 | 1531.55 | -3048.7415 | -3082.7991 | 0.0012214 | 1532.2341 | 160.4552 | -264.2 | -0.32269 | -0.081219 | -0.24147 | 13.0321 | 38.7458 | 51.7779 | 15.723 | 0.0040725 | 4.9446 | 5.0646 | 0.012108 | 17.1385 | 10.6641 | 0.016181 | 22.0832 | 15.7287 | 40.7043 | 38.9573 | 37.3119
315.625 | -0.97 | 0.0003125 | 1547.231 | 1530.5972 | -2658.8098 | -3050.6714 | 0.0012214 | 1531.4457 | 160.3726 | -264.1363 | -0.32262 | -0.081219 | -0.2414 | 13.0254 | 38.7134 | 51.7388 | 15.7068 | 0.0040704 | 4.9487 | 5.0605 | 0.012098 | 17.1506 | 10.652 | 0.016168 | 22.0994 | 15.7125 | 40.6729 | 38.9252 | 37.2792
315.9375 | -0.96969 | 0.0003125 | 1550.443 | 1529.7664 | -2813.3463 | -3053.5592 | 0.0012214 | 1530.6575 | 160.2901 | -264.0726 | -0.32254 | -0.081219 | -0.24132 | 13.0187 | 38.681 | 51.6997 | 15.6907 | 0.0040683 | 4.9528 | 5.0564 | 0.012088 | 17.1627 | 10.6399 | 0.016156 | 22.1155 | 15.6963 | 40.6415 | 38.8931 | 37.2466
316.25 | -0.96938 | 0.0003125 | 1545.322 | 1528.8872 | -3145.4439 | -3101.9849 | 0.0012214 | 1529.8694 | 160.2076 | -264.0089 | -0.32246 | -0.081219 | -0.24124 | 13.012 | 38.6486 | 51.6606 | 15.6745 | 0.0040662 | 4.9569 | 5.0524 | 0.012078 | 17.1748 | 10.6278 | 0.016144 | 22.1317 | 15.6802 | 40.6101 | 38.8611 | 37.214
316.5625 | -0.96906 | 0.0003125 | 1548.442 | 1527.9042 | -3051.0829 | -3091.2639 | 0.0012214 | 1529.0816 | 160.1251 | -263.9453 | -0.32238 | -0.081219 | -0.24116 | 13.0053 | 38.6163 | 51.6216 | 15.6584 | 0.0040641 | 4.9609 | 5.0483 | 0.012068 | 17.1869 | 10.6157 | 0.016132 | 22.1478 | 15.664 | 40.5788 | 38.8291 | 37.1815
316.875 | -0.96875 | 0.0003125 | 1550.994 | 1526.9508 | -3081.3659 | -3073.5113 | 0.0012214 | 1528.2939 | 160.0426 | -263.8816 | -0.3223 | -0.081219 | -0.24109 | 12.9986 | 38.5839 | 51.5825 | 15.6422 | 0.0040621 | 4.965 | 5.0443 | 0.012057 | 17.199 | 10.6036 | 0.01612 | 22.164 | 15.6479 | 40.5474 | 38.7971 | 37.1489
317.1875 | -0.96844 | 0.0003125 | 1545.214 | 1525.9879 | -3597.8927 | -3077.2151 | 0.0012214 | 1527.5065 | 159.9601 | -263.8179 | -0.32223 | -0.081219 | -0.24101 | 12.9919 | 38.5516 | 51.5435 | 15.6261 | 0.00406 | 4.9691 | 5.0402 | 0.012047 | 17.211 | 10.5916 | 0.016107 | 22.1801 | 15.6318 | 40.5161 | 38.7651 | 37.1164
317.5 | -0.96813 | 0.0003125 | 1544.887 | 1524.8635 | -3369.7561 | -3001.7348 | 0.0012214 | 1526.7192 | 159.8777 | -263.7542 | -0.32215 | -0.081219 | -0.24093 | 12.9852 | 38.5193 | 51.5045 | 15.61 | 0.0040579 | 4.9731 | 5.0361 | 0.012037 | 17.2231 | 10.5795 | 0.016095 | 22.1962 | 15.6157 | 40.4848 | 38.7332 | 37.0839
317.8125 | -0.96781 | 0.0003125 | 1548.185 | 1523.8105 | -3288.7415 | -2907.3029 | 0.0012214 | 1525.9321 | 159.7952 | -263.6905 | -0.32207 | -0.081219 | -0.24085 | 12.9785 | 38.487 | 51.4655 | 15.5939 | 0.0040558 | 4.9772 | 5.0321 | 0.012027 | 17.2351 | 10.5675 | 0.016083 | 22.2123 | 15.5996 | 40.4535 | 38.7012 | 37.0514
318.125 | -0.9675 | 0.0003125 | 1540.358 | 1522.7827 | -2935.8049 | -2859.9131 | 0.0012214 | 1525.1452 | 159.7128 | -263.6268 | -0.32199 | -0.081219 | -0.24077 | 12.9718 | 38.4548 | 51.4265 | 15.5779 | 0.0040537 | 4.9812 | 5.028 | 0.012017 | 17.2471 | 10.5555 | 0.016071 | 22.2284 | 15.5835 | 40.4222 | 38.6693 | 37.0189
318.4375 | -0.96719 | 0.0003125 | 1538.526 | 1521.8653 | -2919.8049 | -2837.2789 | 0.0012214 | 1524.3585 | 159.6305 | -263.5632 | -0.32192 | -0.081219 | -0.2407 | 12.9651 | 38.4225 | 51.3876 | 15.5618 | 0.0040516 | 4.9853 | 5.024 | 0.012007 | 17.2592 | 10.5434 | 0.016059 | 22.2444 | 15.5674 | 40.3909 | 38.6374 | 36.9864
318.75 | -0.96688 | 0.0003125 | 1544.464 | 1520.9529 | -2695.3366 | -2749.4173 | 0.0012214 | 1523.572 | 159.5481 | -263.4995 | -0.32184 | -0.081219 | -0.24062 | 12.9584 | 38.3903 | 51.3487 | 15.5457 | 0.0040495 | 4.9893 | 5.0199 | 0.011997 | 17.2712 | 10.5314 | 0.016046 | 22.2605 | 15.5514 | 40.3596 | 38.6055 | 36.954
319.0625 | -0.96656 | 0.0003125 | 1540.73 | 1520.1106 | -2690.5756 | -2694.4426 | 0.0012214 | 1522.7857 | 159.4657 | -263.4358 | -0.32176 | -0.081219 | -0.24054 | 12.9517 | 38.358 | 51.3098 | 15.5297 | 0.0040474 | 4.9934 | 5.0159 | 0.011987 | 17.2832 | 10.5194 | 0.016034 | 22.2765 | 15.5353 | 40.3284 | 38.5736 | 36.9216
319.375 | -0.96625 | 0.0003125 | 1538.997 | 1519.2698 | -3346.0293 | -2683.5228 | 0.0012214 | 1521.9996 | 159.3834 | -263.3721 | -0.32168 | -0.081219 | -0.24046 | 12.945 | 38.3258 | 51.2709 | 15.5137 | 0.0040453 | 4.9974 | 5.0118 | 0.011977 | 17.2952 | 10.5075 | 0.016022 | 22.2926 | 15.5193 | 40.2972 | 38.5418 | 36.8892
319.6875 | -0.96594 | 0.0003125 | 1544.36 | 1518.2241 | -3027.5122 | -2584.2377 | 0.0012214 | 1521.2136 | 159.3011 | -263.3084 | -0.3216 | -0.081219 | -0.24039 | 12.9384 | 38.2937 | 51.232 | 15.4976 | 0.0040432 | 5.0015 | 5.0078 | 0.011967 | 17.3071 | 10.4955 | 0.01601 | 22.3086 | 15.5032 | 40.266 | 38.5099 | 36.8568
320 | -0.96562 | 0.0003125 | 1538.296 | 1517.278 | -2855.8049 | -2486.2368 | 0.0012214 | 1520.4279 | 159.2188 | -263.2447 | -0.32153 | -0.081219 | -0.24031 | 12.9317 | 38.2615 | 51.1932 | 15.4816 | 0.0040411 | 5.0055 | 5.0037 | 0.011957 | 17.3191 | 10.4835 | 0.015998 | 22.3246 | 15.4872 | 40.2348 | 38.4781 | 36.8245
320.3125 | -0.96531 | 0.0003125 | 1534.376 | 1516.3856 | -3122.1073 | -2474.4443 | 0.0012214 | 1519.6423 | 159.1366 | -263.1811 | -0.32145 | -0.081219 | -0.24023 | 12.925 | 38.2294 | 51.1543 | 15.4656 | 0.0040391 | 5.0096 | 4.9997 | 0.011947 | 17.3311 | 10.4716 | 0.015986 | 22.3406 | 15.4712 | 40.2036 | 38.4463 | 36.7921
320.625 | -0.965 | 0.0003125 | 1537.891 | 1515.4099 | -2767.6098 | -2406.8683 | 0.0012214 | 1518.8569 | 159.0543 | -263.1174 | -0.32137 | -0.081219 | -0.24015 | 12.9183 | 38.1972 | 51.1155 | 15.4497 | 0.004037 | 5.0136 | 4.9956 | 0.011937 | 17.343 | 10.4596 | 0.015974 | 22.3566 | 15.4553 | 40.1724 | 38.4145 | 36.7598
320.9375 | -0.96469 | 0.0003125 | 1533.476 | 1514.545 | -2331.0049 | -2293.655 | 0.0012214 | 1518.0717 | 158.9721 | -263.0537 | -0.32129 | -0.081219 | -0.24007 | 12.9116 | 38.1651 | 51.0767 | 15.4337 | 0.0040349 | 5.0176 | 4.9916 | 0.011927 | 17.3549 | 10.4477 | 0.015961 | 22.3726 | 15.4393 | 40.1413 | 38.3827 | 36.7275
321.25 | -0.96437 | 0.0003125 | 1528.778 | 1513.8166 | -2767.4537 | -2286.1339 | 0.0012214 | 1517.2867 | 158.8899 | -262.99 | -0.32122 | -0.081219 | -0.24 | 12.905 | 38.133 | 51.038 | 15.4177 | 0.0040328 | 5.0217 | 4.9876 | 0.011917 | 17.3669 | 10.4357 | 0.015949 | 22.3885 | 15.4233 | 40.1102 | 38.351 | 36.6952
321.5625 | -0.96406 | 0.0003125 | 1534.58 | 1512.9518 | -2686.8293 | -2181.286 | 0.0012214 | 1516.5019 | 158.8077 | -262.9263 | -0.32114 | -0.081219 | -0.23992 | 12.8983 | 38.1009 | 50.9992 | 15.4018 | 0.0040307 | 5.0257 | 4.9835 | 0.011907 | 17.3788 | 10.4238 | 0.015937 | 22.4045 | 15.4074 | 40.079 | 38.3193 | 36.663
321.875 | -0.96375 | 0.0003125 | 1531.606 | 1512.1121 | -1953.3268 | -2054.8825 | 0.0012214 | 1515.7173 | 158.7255 | -262.8627 | -0.32106 | -0.081219 | -0.23984 | 12.8916 | 38.0689 | 50.9605 | 15.3859 | 0.0040286 | 5.0297 | 4.9795 | 0.011897 | 17.3907 | 10.4119 | 0.015925 | 22.4204 | 15.3914 | 40.0479 | 38.2875 | 36.6307
322.1875 | -0.96344 | 0.0003125 | 1525.426 | 1511.5017 | -2090.6146 | -2068.0798 | 0.0012214 | 1514.9329 | 158.6434 | -262.799 | -0.32098 | -0.081219 | -0.23976 | 12.8849 | 38.0368 | 50.9218 | 15.3699 | 0.0040265 | 5.0338 | 4.9755 | 0.011887 | 17.4026 | 10.4 | 0.015913 | 22.4363 | 15.3755 | 40.0169 | 38.2558 | 36.5985
322.5 | -0.96313 | 0.0003125 | 1530.82 | 1510.8484 | -2570.4585 | -2098.6182 | 0.0012214 | 1514.1487 | 158.5613 | -262.7353 | -0.3209 | -0.081219 | -0.23969 | 12.8783 | 38.0048 | 50.8831 | 15.354 | 0.0040245 | 5.0378 | 4.9715 | 0.011877 | 17.4145 | 10.3881 | 0.015901 | 22.4523 | 15.3596 | 39.9858 | 38.2242 | 36.5663
322.8125 | -0.96281 | 0.0003125 | 1532.945 | 1510.0451 | -2253.8927 | -2016.9933 | 0.0012214 | 1513.3646 | 158.4792 | -262.6716 | -0.32083 | -0.081219 | -0.23961 | 12.8716 | 37.9728 | 50.8444 | 15.3381 | 0.0040224 | 5.0418 | 4.9674 | 0.011867 | 17.4263 | 10.3763 | 0.015889 | 22.4682 | 15.3437 | 39.9547 | 38.1925 | 36.5341
323.125 | -0.9625 | 0.0003125 | 1522.337 | 1509.3408 | -1949.5024 | -1998.0488 | 0.0012214 | 1512.5808 | 158.3971 | -262.6079 | -0.32075 | -0.081219 | -0.23953 | 12.8649 | 37.9408 | 50.8058 | 15.3222 | 0.0040203 | 5.0458 | 4.9634 | 0.011857 | 17.4382 | 10.3644 | 0.015877 | 22.484 | 15.3278 | 39.9237 | 38.1608 | 36.5019
323.4375 | -0.96219 | 0.0003125 | 1525.745 | 1508.7316 | -2726.0878 | -2031.1911 | 0.0012214 | 1511.7971 | 158.315 | -262.5442 | -0.32067 | -0.081219 | -0.23945 | 12.8583 | 37.9089 | 50.7671 | 15.3064 | 0.0040182 | 5.0499 | 4.9594 | 0.011847 | 17.4501 | 10.3525 | 0.015865 | 22.4999 | 15.3119 | 39.8927 | 38.1292 | 36.4698
323.75 | -0.96188 | 0.0003125 | 1528.39 | 1507.8797 | -2378.7707 | -1940.1295 | 0.0012214 | 1511.0136 | 158.233 | -262.4806 | -0.32059 | -0.081219 | -0.23937 | 12.8516 | 37.8769 | 50.7285 | 15.2905 | 0.0040161 | 5.0539 | 4.9554 | 0.011837 | 17.4619 | 10.3407 | 0.015853 | 22.5158 | 15.2961 | 39.8617 | 38.0976 | 36.4377
324.0625 | -0.96156 | 0.0003125 | 1516.634 | 1507.1363 | -1522.2634 | -1877.2009 | 0.0012214 | 1510.2304 | 158.151 | -262.4169 | -0.32052 | -0.081219 | -0.2393 | 12.8449 | 37.845 | 50.6899 | 15.2747 | 0.004014 | 5.0579 | 4.9514 | 0.011827 | 17.4738 | 10.3289 | 0.015841 | 22.5316 | 15.2802 | 39.8307 | 38.066 | 36.4056
324.375 | -0.96125 | 0.0003125 | 1519.896 | 1506.6606 | -2248.2732 | -1968.6244 | 0.0012214 | 1509.4473 | 158.0689 | -262.3532 | -0.32044 | -0.081219 | -0.23922 | 12.8383 | 37.813 | 50.6513 | 15.2588 | 0.004012 | 5.0619 | 4.9473 | 0.011817 | 17.4856 | 10.317 | 0.015829 | 22.5475 | 15.2644 | 39.7997 | 38.0344 | 36.3735
324.6875 | -0.96094 | 0.0003125 | 1522.65 | 1505.958 | -1614.1268 | -1902.588 | 0.0012214 | 1508.6644 | 157.987 | -262.2895 | -0.32036 | -0.081219 | -0.23914 | 12.8316 | 37.7811 | 50.6128 | 15.243 | 0.0040099 | 5.0659 | 4.9433 | 0.011807 | 17.4974 | 10.3052 | 0.015816 | 22.5633 | 15.2485 | 39.7687 | 38.0029 | 36.3414
325 | -0.96063 | 0.0003125 | 1515.079 | 1505.4536 | -1296.3902 | -1888.3477 | 0.0012214 | 1507.8817 | 157.905 | -262.2258 | -0.32028 | -0.081219 | -0.23906 | 12.825 | 37.7493 | 50.5742 | 15.2272 | 0.0040078 | 5.0699 | 4.9393 | 0.011797 | 17.5092 | 10.2934 | 0.015804 | 22.5791 | 15.2327 | 39.7378 | 37.9713 | 36.3094
325.3125 | -0.96031 | 0.0003125 | 1519.259 | 1505.0485 | -2098.4976 | -1978.9481 | 0.0012214 | 1507.0991 | 157.8231 | -262.1621 | -0.3202 | -0.081219 | -0.23899 | 12.8183 | 37.7174 | 50.5357 | 15.2114 | 0.0040057 | 5.0739 | 4.9353 | 0.011787 | 17.521 | 10.2816 | 0.015792 | 22.5949 | 15.2169 | 39.7069 | 37.9398 | 36.2773
325.625 | -0.96 | 0.0003125 | 1526.335 | 1504.3927 | -2426.5366 | -1971.4341 | 0.0012214 | 1506.3168 | 157.7411 | -262.0985 | -0.32013 | -0.081219 | -0.23891 | 12.8117 | 37.6855 | 50.4972 | 15.1956 | 0.0040036 | 5.0779 | 4.9313 | 0.011777 | 17.5328 | 10.2698 | 0.01578 | 22.6107 | 15.2011 | 39.676 | 37.9083 | 36.2453
325.9375 | -0.95969 | 0.0003125 | 1517.002 | 1503.6344 | -1672.5854 | -1908.6049 | 0.0012214 | 1505.5347 | 157.6592 | -262.0348 | -0.32005 | -0.081219 | -0.23883 | 12.805 | 37.6537 | 50.4587 | 15.1798 | 0.0040016 | 5.0819 | 4.9273 | 0.011767 | 17.5446 | 10.258 | 0.015768 | 22.6265 | 15.1853 | 39.6451 | 37.8768 | 36.2133
326.25 | -0.95938 | 0.0003125 | 1513.624 | 1503.1117 | -2045.5024 | -2001.9512 | 0.0012214 | 1504.7527 | 157.5773 | -261.9711 | -0.31997 | -0.081219 | -0.23875 | 12.7984 | 37.6219 | 50.4203 | 15.1641 | 0.0039995 | 5.0859 | 4.9233 | 0.011757 | 17.5563 | 10.2463 | 0.015756 | 22.6423 | 15.1696 | 39.6142 | 37.8453 | 36.1814
326.5625 | -0.95906 | 0.0003125 | 1517.938 | 1502.4725 | -2314.0683 | -2062.8931 | 0.0012214 | 1503.9709 | 157.4955 | -261.9074 | -0.31989 | -0.081219 | -0.23867 | 12.7917 | 37.5901 | 50.3818 | 15.1483 | 0.0039974 | 5.0899 | 4.9193 | 0.011747 | 17.5681 | 10.2345 | 0.015744 | 22.658 | 15.1538 | 39.5833 | 37.8139 | 36.1494
326.875 | -0.95875 | 0.0003125 | 1513.719 | 1501.7494 | -1724.4098 | -1996.8355 | 0.0012214 | 1503.1894 | 157.4136 | -261.8437 | -0.31982 | -0.081219 | -0.2386 | 12.7851 | 37.5583 | 50.3434 | 15.1326 | 0.0039953 | 5.0939 | 4.9153 | 0.011737 | 17.5798 | 10.2228 | 0.015732 | 22.6738 | 15.1381 | 39.5525 | 37.7825 | 36.1175
327.1875 | -0.95844 | 0.0003125 | 1507.113 | 1501.2105 | -1686.5561 | -2040.9118 | 0.0012214 | 1502.408 | 157.3318 | -261.78 | -0.31974 | -0.081219 | -0.23852 | 12.7784 | 37.5266 | 50.305 | 15.1168 | 0.0039933 | 5.0979 | 4.9113 | 0.011727 | 17.5916 | 10.211 | 0.01572 | 22.6895 | 15.1223 | 39.5216 | 37.751 | 36.0856
327.5 | -0.95813 | 0.0003125 | 1513.848 | 1500.6834 | -2527.922 | -2109.467 | 0.0012214 | 1501.6268 | 157.25 | -261.7164 | -0.31966 | -0.081219 | -0.23844 | 12.7718 | 37.4948 | 50.2666 | 15.1011 | 0.0039912 | 5.1019 | 4.9073 | 0.011717 | 17.6033 | 10.1993 | 0.015708 | 22.7052 | 15.1066 | 39.4908 | 37.7196 | 36.0537
327.8125 | -0.95781 | 0.0003125 | 1513.249 | 1499.8935 | -1521.8732 | -2021.9317 | 0.0012214 | 1500.8458 | 157.1682 | -261.6527 | -0.31958 | -0.081219 | -0.23836 | 12.7651 | 37.4631 | 50.2282 | 15.0854 | 0.0039891 | 5.1059 | 4.9033 | 0.011707 | 17.615 | 10.1876 | 0.015696 | 22.7209 | 15.0909 | 39.46 | 37.6882 | 36.0218
328.125 | -0.9575 | 0.0003125 | 1505.322 | 1499.4179 | -1457.4829 | -2072.039 | 0.0012214 | 1500.065 | 157.0864 | -261.589 | -0.3195 | -0.081219 | -0.23829 | 12.7585 | 37.4314 | 50.1899 | 15.0697 | 0.003987 | 5.1099 | 4.8993 | 0.011697 | 17.6267 | 10.1759 | 0.015684 | 22.7366 | 15.0752 | 39.4292 | 37.6569 | 35.99
328.4375 | -0.95719 | 0.0003125 | 1513.165 | 1498.9624 | -2292.9951 | -2206.6661 | 0.0012214 | 1499.2844 | 157.0047 | -261.5253 | -0.31943 | -0.081219 | -0.23821 | 12.7518 | 37.3997 | 50.1515 | 15.054 | 0.003985 | 5.1139 | 4.8953 | 0.011687 | 17.6384 | 10.1642 | 0.015672 | 22.7523 | 15.0595 | 39.3984 | 37.6255 | 35.9581
328.75 | -0.95688 | 0.0003125 | 1514.397 | 1498.2459 | -2015.8439 | -2211.0652 | 0.0012214 | 1498.5039 | 156.923 | -261.4616 | -0.31935 | -0.081219 | -0.23813 | 12.7452 | 37.368 | 50.1132 | 15.0384 | 0.0039829 | 5.1179 | 4.8914 | 0.011678 | 17.6501 | 10.1525 | 0.01566 | 22.768 | 15.0439 | 39.3677 | 37.5942 | 35.9263
329.0625 | -0.95656 | 0.0003125 | 1505.021 | 1497.6159 | -1735.4146 | -2214.4071 | 0.0012214 | 1497.7237 | 156.8413 | -261.398 | -0.31927 | -0.081219 | -0.23805 | 12.7386 | 37.3364 | 50.0749 | 15.0227 | 0.0039808 | 5.1219 | 4.8874 | 0.011668 | 17.6618 | 10.1408 | 0.015648 | 22.7836 | 15.0282 | 39.3369 | 37.5629 | 35.8945
329.375 | -0.95625 | 0.0003125 | 1509.35 | 1497.0736 | -2699.3951 | -2323.4696 | 0.0012214 | 1496.9436 | 156.7596 | -261.3343 | -0.31919 | -0.081219 | -0.23797 | 12.7319 | 37.3047 | 50.0367 | 15.0071 | 0.0039787 | 5.1258 | 4.8834 | 0.011658 | 17.6734 | 10.1292 | 0.015636 | 22.7993 | 15.0126 | 39.3062 | 37.5316 | 35.8628
329.6875 | -0.95594 | 0.0003125 | 1511.514 | 1496.23 | -2715.8634 | -2314.118 | 0.0012214 | 1496.1638 | 156.6779 | -261.2706 | -0.31912 | -0.081219 | -0.2379 | 12.7253 | 37.2731 | 49.9984 | 14.9914 | 0.0039767 | 5.1298 | 4.8794 | 0.011648 | 17.6851 | 10.1175 | 0.015625 | 22.8149 | 14.9969 | 39.2755 | 37.5003 | 35.831
330 | -0.95562 | 0.0003125 | 1499.116 | 1495.3813 | -1587.4341 | -2258.9375 | 0.0012214 | 1495.3841 | 156.5963 | -261.2069 | -0.31904 | -0.081219 | -0.23782 | 12.7187 | 37.2415 | 49.9602 | 14.9758 | 0.0039746 | 5.1338 | 4.8754 | 0.011638 | 17.6968 | 10.1059 | 0.015613 | 22.8306 | 14.9813 | 39.2448 | 37.469 | 35.7993
330.3125 | -0.95531 | 0.0003125 | 1501.712 | 1494.8852 | -2209.2488 | -2398.3255 | 0.0012214 | 1494.6046 | 156.5146 | -261.1432 | -0.31896 | -0.081219 | -0.23774 | 12.712 | 37.2099 | 49.922 | 14.9602 | 0.0039725 | 5.1378 | 4.8715 | 0.011628 | 17.7084 | 10.0942 | 0.015601 | 22.8462 | 14.9657 | 39.2141 | 37.4378 | 35.7675
330.625 | -0.955 | 0.0003125 | 1506.048 | 1494.1949 | -2440.6634 | -2464.7663 | 0.0012214 | 1493.8253 | 156.433 | -261.0795 | -0.31888 | -0.081219 | -0.23766 | 12.7054 | 37.1784 | 49.8838 | 14.9446 | 0.0039704 | 5.1417 | 4.8675 | 0.011618 | 17.72 | 10.0826 | 0.015589 | 22.8618 | 14.9501 | 39.1834 | 37.4066 | 35.7358
330.9375 | -0.95469 | 0.0003125 | 1502.743 | 1493.4321 | -1565.0341 | -2403.2 | 0.0012214 | 1493.0462 | 156.3514 | -261.0159 | -0.3188 | -0.081219 | -0.23759 | 12.6988 | 37.1468 | 49.8456 | 14.929 | 0.0039684 | 5.1457 | 4.8635 | 0.011608 | 17.7316 | 10.071 | 0.015577 | 22.8774 | 14.9345 | 39.1528 | 37.3754 | 35.7042
331.25 | -0.95437 | 0.0003125 | 1501.116 | 1492.9431 | -2073.0537 | -2515.6896 | 0.0012214 | 1492.2673 | 156.2699 | -260.9522 | -0.31873 | -0.081219 | -0.23751 | 12.6922 | 37.1153 | 49.8074 | 14.9135 | 0.0039663 | 5.1497 | 4.8596 | 0.011599 | 17.7432 | 10.0594 | 0.015565 | 22.8929 | 14.9189 | 39.1222 | 37.3442 | 35.6725
331.5625 | -0.95406 | 0.0003125 | 1509.93 | 1492.2952 | -2938.3805 | -2620.4381 | 0.0012214 | 1491.4886 | 156.1883 | -260.8885 | -0.31865 | -0.081219 | -0.23743 | 12.6855 | 37.0837 | 49.7693 | 14.8979 | 0.0039642 | 5.1537 | 4.8556 | 0.011589 | 17.7548 | 10.0478 | 0.015553 | 22.9085 | 14.9034 | 39.0915 | 37.313 | 35.6409
331.875 | -0.95375 | 0.0003125 | 1506.257 | 1491.377 | -2341.3854 | -2574.6022 | 0.0012214 | 1490.7101 | 156.1068 | -260.8248 | -0.31857 | -0.081219 | -0.23735 | 12.6789 | 37.0522 | 49.7312 | 14.8824 | 0.0039622 | 5.1576 | 4.8516 | 0.011579 | 17.7664 | 10.0362 | 0.015541 | 22.9241 | 14.8878 | 39.0609 | 37.2818 | 35.6092
332.1875 | -0.95344 | 0.0003125 | 1496.126 | 1490.6453 | -2052.6049 | -2635.7854 | 0.0012214 | 1489.9317 | 156.0253 | -260.7611 | -0.31849 | -0.081219 | -0.23727 | 12.6723 | 37.0208 | 49.6931 | 14.8668 | 0.0039601 | 5.1616 | 4.8477 | 0.011569 | 17.778 | 10.0246 | 0.015529 | 22.9396 | 14.8723 | 39.0303 | 37.2507 | 35.5776
332.5 | -0.95312 | 0.0003125 | 1505.57 | 1490.0039 | -2935.1024 | -2774.5987 | 0.0012214 | 1489.1536 | 155.9438 | -260.6974 | -0.31842 | -0.081219 | -0.2372 | 12.6657 | 36.9893 | 49.655 | 14.8513 | 0.003958 | 5.1655 | 4.8437 | 0.011559 | 17.7896 | 10.013 | 0.015517 | 22.9551 | 14.8567 | 38.9998 | 37.2196 | 35.5461
332.8125 | -0.95281 | 0.0003125 | 1501.706 | 1489.0867 | -2596.5268 | -2778.0825 | 0.0012214 | 1488.3756 | 155.8623 | -260.6338 | -0.31834 | -0.081219 | -0.23712 | 12.6591 | 36.9579 | 49.6169 | 14.8358 | 0.003956 | 5.1695 | 4.8397 | 0.011549 | 17.8011 | 10.0015 | 0.015505 | 22.9706 | 14.8412 | 38.9692 | 37.1885 | 35.5145
333.125 | -0.9525 | 0.0003125 | 1494.374 | 1488.2752 | -2108.878 | -2783.6452 | 0.0012214 | 1487.5978 | 155.7809 | -260.5701 | -0.31826 | -0.081219 | -0.23704 | 12.6524 | 36.9264 | 49.5789 | 14.8203 | 0.0039539 | 5.1735 | 4.8358 | 0.01154 | 17.8127 | 9.9899 | 0.015493 | 22.9861 | 14.8257 | 38.9387 | 37.1574 | 35.483
333.4375 | -0.95219 | 0.0003125 | 1502.431 | 1487.6162 | -3120.7024 | -2897.1707 | 0.0012214 | 1486.8202 | 155.6995 | -260.5064 | -0.31818 | -0.081219 | -0.23696 | 12.6458 | 36.895 | 49.5408 | 14.8048 | 0.0039518 | 5.1774 | 4.8318 | 0.01153 | 17.8242 | 9.9784 | 0.015482 | 23.0016 | 14.8102 | 38.9082 | 37.1263 | 35.4514
333.75 | -0.95188 | 0.0003125 | 1503.61 | 1486.641 | -2940.0976 | -2887.6772 | 0.0012214 | 1486.0429 | 155.618 | -260.4427 | -0.3181 | -0.081219 | -0.23689 | 12.6392 | 36.8636 | 49.5028 | 14.7893 | 0.0039498 | 5.1814 | 4.8279 | 0.01152 | 17.8358 | 9.9668 | 0.01547 | 23.0171 | 14.7947 | 38.8776 | 37.0953 | 35.4199
334.0625 | -0.95156 | 0.0003125 | 1493.32 | 1485.7222 | -1763.4341 | -2831.8297 | 0.0012214 | 1485.2657 | 155.5367 | -260.379 | -0.31803 | -0.081219 | -0.23681 | 12.6326 | 36.8322 | 49.4648 | 14.7738 | 0.0039477 | 5.1853 | 4.8239 | 0.01151 | 17.8473 | 9.9553 | 0.015458 | 23.0326 | 14.7793 | 38.8471 | 37.0642 | 35.3884
334.375 | -0.95125 | 0.0003125 | 1500.155 | 1485.1711 | -2802.4195 | -3008.2838 | 0.0012214 | 1484.4886 | 155.4553 | -260.3153 | -0.31795 | -0.081219 | -0.23673 | 12.626 | 36.8009 | 49.4269 | 14.7584 | 0.0039456 | 5.1893 | 4.82 | 0.0115 | 17.8588 | 9.9438 | 0.015446 | 23.048 | 14.7638 | 38.8167 | 37.0332 | 35.357
334.6875 | -0.95094 | 0.0003125 | 1506.579 | 1484.2954 | -3225.2878 | -3054.361 | 0.0012214 | 1483.7118 | 155.3739 | -260.2517 | -0.31787 | -0.081219 | -0.23665 | 12.6194 | 36.7695 | 49.3889 | 14.7429 | 0.0039436 | 5.1932 | 4.816 | 0.01149 | 17.8703 | 9.9323 | 0.015434 | 23.0635 | 14.7484 | 38.7862 | 37.0022 | 35.3255
335 | -0.95063 | 0.0003125 | 1498.64 | 1483.2875 | -2434.1854 | -2996.243 | 0.0012214 | 1482.9352 | 155.2926 | -260.188 | -0.31779 | -0.081219 | -0.23657 | 12.6128 | 36.7382 | 49.351 | 14.7275 | 0.0039415 | 5.1971 | 4.8121 | 0.011481 | 17.8818 | 9.9208 | 0.015422 | 23.0789 | 14.7329 | 38.7558 | 36.9712 | 35.2941
335.3125 | -0.95031 | 0.0003125 | 1497.886 | 1482.5268 | -3014.4 | -3074.3911 | 0.0012214 | 1482.1588 | 155.2113 | -260.1243 | -0.31772 | -0.081219 | -0.2365 | 12.6062 | 36.7069 | 49.3131 | 14.7121 | 0.0039394 | 5.2011 | 4.8082 | 0.011471 | 17.8933 | 9.9093 | 0.01541 | 23.0943 | 14.7175 | 38.7253 | 36.9402 | 35.2627
335.625 | -0.95 | 0.0003125 | 1504.067 | 1481.5848 | -3579.5512 | -3102.0772 | 0.0012214 | 1481.3825 | 155.13 | -260.0606 | -0.31764 | -0.081219 | -0.23642 | 12.5996 | 36.6756 | 49.2752 | 14.6967 | 0.0039374 | 5.205 | 4.8042 | 0.011461 | 17.9047 | 9.8979 | 0.015398 | 23.1098 | 14.7021 | 38.6949 | 36.9093 | 35.2313
335.9375 | -0.94969 | 0.0003125 | 1497.359 | 1480.4662 | -2973.4244 | -3005.2257 | 0.0012214 | 1480.6064 | 155.0487 | -259.9969 | -0.31756 | -0.081219 | -0.23634 | 12.593 | 36.6443 | 49.2373 | 14.6813 | 0.0039353 | 5.209 | 4.8003 | 0.011451 | 17.9162 | 9.8864 | 0.015387 | 23.1252 | 14.6867 | 38.6645 | 36.8784 | 35.1999
336.25 | -0.94938 | 0.0003125 | 1490.817 | 1479.537 | -2657.7171 | -3025.2914 | 0.0012214 | 1479.8306 | 154.9675 | -259.9332 | -0.31748 | -0.081219 | -0.23626 | 12.5864 | 36.6131 | 49.1995 | 14.6659 | 0.0039332 | 5.2129 | 4.7963 | 0.011442 | 17.9276 | 9.875 | 0.015375 | 23.1405 | 14.6713 | 38.6341 | 36.8475 | 35.1686
336.5625 | -0.94906 | 0.0003125 | 1497.912 | 1478.7065 | -3357.6585 | -3103.4395 | 0.0012214 | 1479.0549 | 154.8863 | -259.8696 | -0.3174 | -0.081219 | -0.23619 | 12.5798 | 36.5818 | 49.1616 | 14.6505 | 0.0039312 | 5.2168 | 4.7924 | 0.011432 | 17.9391 | 9.8635 | 0.015363 | 23.1559 | 14.6559 | 38.6037 | 36.8166 | 35.1372
336.875 | -0.94875 | 0.0003125 | 1497.13 | 1477.6572 | -3016.2732 | -3040.2625 | 0.0012214 | 1478.2794 | 154.8051 | -259.8059 | -0.31733 | -0.081219 | -0.23611 | 12.5732 | 36.5506 | 49.1238 | 14.6352 | 0.0039291 | 5.2208 | 4.7885 | 0.011422 | 17.9505 | 9.8521 | 0.015351 | 23.1713 | 14.6406 | 38.5734 | 36.7857 | 35.1059
337.1875 | -0.94844 | 0.0003125 | 1491.09 | 1476.7146 | -2325.7756 | -2963.9663 | 0.0012214 | 1477.5041 | 154.7239 | -259.7422 | -0.31725 | -0.081219 | -0.23603 | 12.5666 | 36.5194 | 49.086 | 14.6198 | 0.0039271 | 5.2247 | 4.7845 | 0.011412 | 17.9619 | 9.8407 | 0.015339 | 23.1866 | 14.6252 | 38.543 | 36.7548 | 35.0746
337.5 | -0.94812 | 0.0003125 | 1501.969 | 1475.9878 | -3704.4293 | -3075.2851 | 0.0012214 | 1476.729 | 154.6427 | -259.6785 | -0.31717 | -0.081219 | -0.23595 | 12.56 | 36.4882 | 49.0482 | 14.6045 | 0.003925 | 5.2286 | 4.7806 | 0.011403 | 17.9734 | 9.8293 | 0.015328 | 23.202 | 14.6099 | 38.5127 | 36.724 | 35.0434
337.8125 | -0.94781 | 0.0003125 | 1498.469 | 1474.8302 | -3309.2683 | -2952.1525 | 0.0012214 | 1475.9541 | 154.5615 | -259.6148 | -0.31709 | -0.081219 | -0.23587 | 12.5534 | 36.4571 | 49.0105 | 14.5892 | 0.0039229 | 5.2325 | 4.7767 | 0.011393 | 17.9848 | 9.8179 | 0.015316 | 23.2173 | 14.5946 | 38.4824 | 36.6931 | 35.0121
338.125 | -0.9475 | 0.0003125 | 1492.372 | 1473.796 | -2585.9902 | -2867.8741 | 0.0012214 | 1475.1793 | 154.4804 | -259.5512 | -0.31702 | -0.081219 | -0.2358 | 12.5468 | 36.4259 | 48.9727 | 14.5739 | 0.0039209 | 5.2365 | 4.7728 | 0.011383 | 17.9961 | 9.8065 | 0.015304 | 23.2326 | 14.5792 | 38.4521 | 36.6623 | 34.9809
338.4375 | -0.94719 | 0.0003125 | 1495.245 | 1472.9879 | -3293.8146 | -2923.6435 | 0.0012214 | 1474.4048 | 154.3993 | -259.4875 | -0.31694 | -0.081219 | -0.23572 | 12.5402 | 36.3948 | 48.935 | 14.5586 | 0.0039188 | 5.2404 | 4.7689 | 0.011373 | 18.0075 | 9.7951 | 0.015292 | 23.2479 | 14.5639 | 38.4218 | 36.6315 | 34.9497
338.75 | -0.94688 | 0.0003125 | 1495.572 | 1471.9586 | -3318.9463 | -2868.9171 | 0.0012214 | 1473.6304 | 154.3182 | -259.4238 | -0.31686 | -0.081219 | -0.23564 | 12.5336 | 36.3637 | 48.8973 | 14.5433 | 0.0039168 | 5.2443 | 4.7649 | 0.011364 | 18.0189 | 9.7837 | 0.01528 | 23.2632 | 14.5486 | 38.3916 | 36.6007 | 34.9185
339.0625 | -0.94656 | 0.0003125 | 1487.416 | 1470.9214 | -2514.1854 | -2740.4701 | 0.0012214 | 1472.8563 | 154.2371 | -259.3601 | -0.31678 | -0.081219 | -0.23556 | 12.5271 | 36.3326 | 48.8596 | 14.528 | 0.0039147 | 5.2482 | 4.761 | 0.011354 | 18.0303 | 9.7723 | 0.015269 | 23.2785 | 14.5334 | 38.3613 | 36.57 | 34.8873
339.375 | -0.94625 | 0.0003125 | 1488.289 | 1470.1357 | -3194.1463 | -2732.2749 | 0.0012214 | 1472.0823 | 154.1561 | -259.2964 | -0.3167 | -0.081219 | -0.23549 | 12.5205 | 36.3015 | 48.822 | 14.5127 | 0.0039126 | 5.2521 | 4.7571 | 0.011344 | 18.0416 | 9.761 | 0.015257 | 23.2938 | 14.5181 | 38.3311 | 36.5392 | 34.8561
339.6875 | -0.94594 | 0.0003125 | 1491.625 | 1469.1376 | -3517.3463 | -2679.4146 | 0.0012214 | 1471.3085 | 154.0751 | -259.2327 | -0.31663 | -0.081219 | -0.23541 | 12.5139 | 36.2704 | 48.7843 | 14.4975 | 0.0039106 | 5.256 | 4.7532 | 0.011335 | 18.053 | 9.7496 | 0.015245 | 23.309 | 14.5028 | 38.3009 | 36.5085 | 34.825
340 | -0.94562 | 0.0003125 | 1485.504 | 1468.0384 | -2662.7122 | -2515.2355 | 0.0012214 | 1470.5349 | 153.9941 | -259.1691 | -0.31655 | -0.081219 | -0.23533 | 12.5073 | 36.2394 | 48.7467 | 14.4822 | 0.0039085 | 5.26 | 4.7493 | 0.011325 | 18.0643 | 9.7383 | 0.015233 | 23.3243 | 14.4876 | 38.2707 | 36.4778 | 34.7939
340.3125 | -0.94531 | 0.0003125 | 1481.459 | 1467.2063 | -2177.0146 | -2466.0293 | 0.0012214 | 1469.7615 | 153.9131 | -259.1054 | -0.31647 | -0.081219 | -0.23525 | 12.5007 | 36.2083 | 48.7091 | 14.467 | 0.0039065 | 5.2639 | 4.7454 | 0.011315 | 18.0756 | 9.727 | 0.015222 | 23.3395 | 14.4724 | 38.2405 | 36.4471 | 34.7627
340.625 | -0.945 | 0.0003125 | 1493.75 | 1466.526 | -3550.2829 | -2527.8155 | 0.0012214 | 1468.9883 | 153.8321 | -259.0417 | -0.31639 | -0.081219 | -0.23517 | 12.4942 | 36.1773 | 48.6715 | 14.4518 | 0.0039044 | 5.2678 | 4.7415 | 0.011305 | 18.0869 | 9.7157 | 0.01521 | 23.3547 | 14.4571 | 38.2103 | 36.4164 | 34.7317
340.9375 | -0.94469 | 0.0003125 | 1486.648 | 1465.4165 | -2349.9707 | -2378.8488 | 0.0012214 | 1468.2153 | 153.7511 | -258.978 | -0.31632 | -0.081219 | -0.2351 | 12.4876 | 36.1463 | 48.6339 | 14.4366 | 0.0039024 | 5.2717 | 4.7376 | 0.011296 | 18.0982 | 9.7044 | 0.015198 | 23.3699 | 14.4419 | 38.1801 | 36.3858 | 34.7006
341.25 | -0.94437 | 0.0003125 | 1483.786 | 1464.6821 | -2382.2049 | -2331.5512 | 0.0012214 | 1467.4425 | 153.6702 | -258.9143 | -0.31624 | -0.081219 | -0.23502 | 12.481 | 36.1153 | 48.5964 | 14.4214 | 0.0039003 | 5.2756 | 4.7337 | 0.011286 | 18.1095 | 9.6931 | 0.015186 | 23.3851 | 14.4267 | 38.15 | 36.3552 | 34.6696
341.5625 | -0.94406 | 0.0003125 | 1488.569 | 1463.9377 | -3199.4537 | -2345.0891 | 0.0012214 | 1466.6698 | 153.5893 | -258.8506 | -0.31616 | -0.081219 | -0.23494 | 12.4744 | 36.0844 | 48.5588 | 14.4062 | 0.0038983 | 5.2795 | 4.7298 | 0.011276 | 18.1208 | 9.6818 | 0.015175 | 23.4003 | 14.4115 | 38.1199 | 36.3245 | 34.6385
341.875 | -0.94375 | 0.0003125 | 1482.786 | 1462.9379 | -2691.8244 | -2224.4896 | 0.0012214 | 1465.8974 | 153.5084 | -258.787 | -0.31608 | -0.081219 | -0.23486 | 12.4679 | 36.0534 | 48.5213 | 14.391 | 0.0038962 | 5.2834 | 4.7259 | 0.011267 | 18.1321 | 9.6705 | 0.015163 | 23.4155 | 14.3964 | 38.0898 | 36.2939 | 34.6075
342.1875 | -0.94344 | 0.0003125 | 1474.764 | 1462.0967 | -1906.0293 | -2125.4315 | 0.0012214 | 1465.1251 | 153.4275 | -258.7233 | -0.316 | -0.081219 | -0.23479 | 12.4613 | 36.0225 | 48.4838 | 14.3759 | 0.0038942 | 5.2873 | 4.722 | 0.011257 | 18.1434 | 9.6592 | 0.015151 | 23.4306 | 14.3812 | 38.0597 | 36.2633 | 34.5765
342.5 | -0.94312 | 0.0003125 | 1476.717 | 1461.501 | -2424.039 | -2155.9415 | 0.0012214 | 1464.3531 | 153.3467 | -258.6596 | -0.31593 | -0.081219 | -0.23471 | 12.4547 | 35.9916 | 48.4463 | 14.3607 | 0.0038921 | 5.2912 | 4.7181 | 0.011247 | 18.1546 | 9.648 | 0.015139 | 23.4458 | 14.3661 | 38.0296 | 36.2328 | 34.5456
342.8125 | -0.94281 | 0.0003125 | 1478.777 | 1460.7435 | -2612.6829 | -2143.2763 | 0.0012214 | 1463.5812 | 153.2659 | -258.5959 | -0.31585 | -0.081219 | -0.23463 | 12.4482 | 35.9607 | 48.4089 | 14.3456 | 0.0038901 | 5.2951 | 4.7142 | 0.011238 | 18.1659 | 9.6367 | 0.015128 | 23.4609 | 14.3509 | 37.9995 | 36.2022 | 34.5146
343.125 | -0.9425 | 0.0003125 | 1473.406 | 1459.9271 | -1711.3756 | -2032.5889 | 0.0012214 | 1462.8095 | 153.1851 | -258.5322 | -0.31577 | -0.081219 | -0.23455 | 12.4416 | 35.9298 | 48.3714 | 14.3305 | 0.003888 | 5.299 | 4.7103 | 0.011228 | 18.1771 | 9.6255 | 0.015116 | 23.4761 | 14.3358 | 37.9695 | 36.1717 | 34.4837
343.4375 | -0.94219 | 0.0003125 | 1474.777 | 1459.3923 | -2121.4439 | -2063.5388 | 0.0012214 | 1462.038 | 153.1043 | -258.4685 | -0.31569 | -0.081219 | -0.23447 | 12.435 | 35.899 | 48.334 | 14.3154 | 0.003886 | 5.3028 | 4.7064 | 0.011218 | 18.1883 | 9.6143 | 0.015104 | 23.4912 | 14.3207 | 37.9394 | 36.1412 | 34.4528
343.75 | -0.94188 | 0.0003125 | 1482.691 | 1458.7293 | -2856.6634 | -2096.1348 | 0.0012214 | 1461.2667 | 153.0235 | -258.4049 | -0.31562 | -0.081219 | -0.2344 | 12.4285 | 35.8681 | 48.2966 | 14.3003 | 0.0038839 | 5.3067 | 4.7025 | 0.011209 | 18.1996 | 9.6031 | 0.015093 | 23.5063 | 14.3056 | 37.9094 | 36.1107 | 34.4219
344.0625 | -0.94156 | 0.0003125 | 1474.555 | 1457.8366 | -1911.6488 | -1988.1508 | 0.0012214 | 1460.4956 | 152.9427 | -258.3412 | -0.31554 | -0.081219 | -0.23432 | 12.4219 | 35.8373 | 48.2592 | 14.2852 | 0.0038819 | 5.3106 | 4.6986 | 0.011199 | 18.2108 | 9.5918 | 0.015081 | 23.5214 | 14.2905 | 37.8794 | 36.0802 | 34.391
344.375 | -0.94125 | 0.0003125 | 1472.282 | 1457.2392 | -1829.6976 | -1983.3614 | 0.0012214 | 1459.7246 | 152.862 | -258.2775 | -0.31546 | -0.081219 | -0.23424 | 12.4154 | 35.8065 | 48.2219 | 14.2701 | 0.0038798 | 5.3145 | 4.6947 | 0.01119 | 18.222 | 9.5806 | 0.015069 | 23.5365 | 14.2754 | 37.8494 | 36.0497 | 34.3601
344.6875 | -0.94094 | 0.0003125 | 1476.258 | 1456.6674 | -2531.122 | -2063.4253 | 0.0012214 | 1458.9539 | 152.7813 | -258.2138 | -0.31538 | -0.081219 | -0.23416 | 12.4088 | 35.7757 | 48.1845 | 14.255 | 0.0038778 | 5.3184 | 4.6909 | 0.01118 | 18.2332 | 9.5695 | 0.015058 | 23.5515 | 14.2603 | 37.8195 | 36.0193 | 34.3293
345 | -0.94063 | 0.0003125 | 1469.827 | 1455.8765 | -1872.8585 | -2008.635 | 0.0012214 | 1458.1833 | 152.7006 | -258.1501 | -0.3153 | -0.081219 | -0.23409 | 12.4023 | 35.7449 | 48.1472 | 14.24 | 0.0038757 | 5.3223 | 4.687 | 0.01117 | 18.2443 | 9.5583 | 0.015046 | 23.5666 | 14.2453 | 37.7895 | 35.9888 | 34.2985
345.3125 | -0.94031 | 0.0003125 | 1467.964 | 1455.2912 | -1602.1854 | -1979.5583 | 0.0012214 | 1457.413 | 152.6199 | -258.0865 | -0.31523 | -0.081219 | -0.23401 | 12.3957 | 35.7142 | 48.1099 | 14.2249 | 0.0038737 | 5.3261 | 4.6831 | 0.011161 | 18.2555 | 9.5471 | 0.015034 | 23.5816 | 14.2302 | 37.7596 | 35.9584 | 34.2677
345.625 | -0.94 | 0.0003125 | 1468.438 | 1454.7905 | -2241.639 | -2045.5734 | 0.0012214 | 1456.6428 | 152.5393 | -258.0228 | -0.31515 | -0.081219 | -0.23393 | 12.3892 | 35.6834 | 48.0726 | 14.2099 | 0.0038716 | 5.33 | 4.6792 | 0.011151 | 18.2667 | 9.5359 | 0.015023 | 23.5967 | 14.2152 | 37.7296 | 35.928 | 34.2369
345.9375 | -0.93969 | 0.0003125 | 1467.354 | 1454.09 | -2284.722 | -2040.3512 | 0.0012214 | 1455.8728 | 152.4586 | -257.9591 | -0.31507 | -0.081219 | -0.23385 | 12.3826 | 35.6527 | 48.0353 | 14.1949 | 0.0038696 | 5.3339 | 4.6754 | 0.011141 | 18.2778 | 9.5248 | 0.015011 | 23.6117 | 14.2002 | 37.6997 | 35.8976 | 34.2062
346.25 | -0.93938 | 0.0003125 | 1462.447 | 1453.376 | -1395.122 | -1958.0736 | 0.0012214 | 1455.103 | 152.378 | -257.8954 | -0.31499 | -0.081219 | -0.23377 | 12.3761 | 35.622 | 47.9981 | 14.1799 | 0.0038675 | 5.3377 | 4.6715 | 0.011132 | 18.289 | 9.5136 | 0.014999 | 23.6267 | 14.1851 | 37.6698 | 35.8673 | 34.1754
346.5625 | -0.93906 | 0.0003125 | 1465.94 | 1452.94 | -2051.8244 | -2056.039 | 0.0012214 | 1454.3334 | 152.2974 | -257.8317 | -0.31492 | -0.081219 | -0.2337 | 12.3695 | 35.5913 | 47.9608 | 14.1649 | 0.0038655 | 5.3416 | 4.6676 | 0.011122 | 18.3001 | 9.5025 | 0.014988 | 23.6417 | 14.1701 | 37.6399 | 35.8369 | 34.1447
346.875 | -0.93875 | 0.0003125 | 1470.726 | 1452.2989 | -2480 | -2112.0497 | 0.0012214 | 1453.564 | 152.2169 | -257.768 | -0.31484 | -0.081219 | -0.23362 | 12.363 | 35.5607 | 47.9236 | 14.1499 | 0.0038634 | 5.3455 | 4.6638 | 0.011113 | 18.3112 | 9.4914 | 0.014976 | 23.6567 | 14.1552 | 37.6101 | 35.8066 | 34.114
347.1875 | -0.93844 | 0.0003125 | 1464.249 | 1451.5239 | -1668.839 | -2062.9002 | 0.0012214 | 1452.7948 | 152.1363 | -257.7044 | -0.31476 | -0.081219 | -0.23354 | 12.3564 | 35.53 | 47.8864 | 14.1349 | 0.0038614 | 5.3493 | 4.6599 | 0.011103 | 18.3223 | 9.4803 | 0.014965 | 23.6717 | 14.1402 | 37.5802 | 35.7763 | 34.0833
347.5 | -0.93813 | 0.0003125 | 1465.255 | 1451.0023 | -1858.9659 | -2087.5211 | 0.0012214 | 1452.0258 | 152.0558 | -257.6407 | -0.31468 | -0.081219 | -0.23346 | 12.3499 | 35.4994 | 47.8493 | 14.12 | 0.0038593 | 5.3532 | 4.656 | 0.011094 | 18.3334 | 9.4692 | 0.014953 | 23.6866 | 14.1252 | 37.5504 | 35.746 | 34.0526
347.8125 | -0.93781 | 0.0003125 | 1467.452 | 1450.4214 | -2710.4 | -2179.9663 | 0.0012214 | 1451.2569 | 151.9753 | -257.577 | -0.3146 | -0.081219 | -0.23339 | 12.3434 | 35.4688 | 47.8121 | 14.105 | 0.0038573 | 5.3571 | 4.6522 | 0.011084 | 18.3445 | 9.4581 | 0.014941 | 23.7016 | 14.1103 | 37.5206 | 35.7157 | 34.022
348.125 | -0.9375 | 0.0003125 | 1459.264 | 1449.5744 | -1928.4293 | -2118.3503 | 0.0012214 | 1450.4883 | 151.8948 | -257.5133 | -0.31453 | -0.081219 | -0.23331 | 12.3368 | 35.4382 | 47.775 | 14.0901 | 0.0038553 | 5.3609 | 4.6483 | 0.011074 | 18.3556 | 9.447 | 0.01493 | 23.7165 | 14.0953 | 37.4908 | 35.6854 | 33.9914
348.4375 | -0.93719 | 0.0003125 | 1458.204 | 1448.9718 | -1553.0146 | -2110.0488 | 0.0012214 | 1449.7198 | 151.8143 | -257.4496 | -0.31445 | -0.081219 | -0.23323 | 12.3303 | 35.4076 | 47.7379 | 14.0752 | 0.0038532 | 5.3648 | 4.6445 | 0.011065 | 18.3667 | 9.4359 | 0.014918 | 23.7315 | 14.0804 | 37.461 | 35.6552 | 33.9608
348.75 | -0.93688 | 0.0003125 | 1459.262 | 1448.4865 | -2328.3512 | -2248.3938 | 0.0012214 | 1448.9516 | 151.7339 | -257.3859 | -0.31437 | -0.081219 | -0.23315 | 12.3237 | 35.377 | 47.7008 | 14.0602 | 0.0038512 | 5.3686 | 4.6406 | 0.011055 | 18.3777 | 9.4249 | 0.014906 | 23.7464 | 14.0655 | 37.4312 | 35.625 | 33.9302
349.0625 | -0.93656 | 0.0003125 | 1456.765 | 1447.7589 | -2184.1951 | -2251.3738 | 0.0012214 | 1448.1835 | 151.6534 | -257.3223 | -0.31429 | -0.081219 | -0.23307 | 12.3172 | 35.3465 | 47.6637 | 14.0453 | 0.0038491 | 5.3725 | 4.6368 | 0.011046 | 18.3888 | 9.4138 | 0.014895 | 23.7613 | 14.0506 | 37.4014 | 35.5948 | 33.8996
349.375 | -0.93625 | 0.0003125 | 1454.892 | 1447.0763 | -1379.6683 | -2223.0705 | 0.0012214 | 1447.4156 | 151.573 | -257.2586 | -0.31422 | -0.081219 | -0.233 | 12.3107 | 35.3159 | 47.6266 | 14.0305 | 0.0038471 | 5.3763 | 4.6329 | 0.011036 | 18.3998 | 9.4028 | 0.014883 | 23.7762 | 14.0357 | 37.3717 | 35.5646 | 33.869
349.6875 | -0.93594 | 0.0003125 | 1458.484 | 1446.6451 | -2472.7415 | -2322.6324 | 0.0012214 | 1446.6479 | 151.4926 | -257.1949 | -0.31414 | -0.081219 | -0.23292 | 12.3042 | 35.2854 | 47.5896 | 14.0156 | 0.003845 | 5.3802 | 4.6291 | 0.011027 | 18.4109 | 9.3917 | 0.014872 | 23.7911 | 14.0208 | 37.342 | 35.5344 | 33.8385
350 | -0.93563 | 0.0003125 | 1461.291 | 1445.8724 | -2667.9415 | -2377.4439 | 0.0012214 | 1445.8804 | 151.4122 | -257.1312 | -0.31406 | -0.081219 | -0.23284 | 12.2976 | 35.2549 | 47.5525 | 14.0007 | 0.003843 | 5.384 | 4.6252 | 0.011017 | 18.4219 | 9.3807 | 0.01486 | 23.8059 | 14.0059 | 37.3122 | 35.5042 | 33.808
350.3125 | -0.93531 | 0.0003125 | 1454.506 | 1445.0387 | -1939.3561 | -2330.9907 | 0.0012214 | 1445.1131 | 151.3319 | -257.0675 | -0.31398 | -0.081219 | -0.23276 | 12.2911 | 35.2244 | 47.5155 | 13.9858 | 0.003841 | 5.3879 | 4.6214 | 0.011008 | 18.4329 | 9.3697 | 0.014849 | 23.8208 | 13.9911 | 37.2826 | 35.4741 | 33.7775
350.625 | -0.935 | 0.0003125 | 1456.069 | 1444.4326 | -1939.6683 | -2380.6368 | 0.0012214 | 1444.3459 | 151.2516 | -257.0038 | -0.3139 | -0.081219 | -0.23269 | 12.2846 | 35.194 | 47.4785 | 13.971 | 0.0038389 | 5.3917 | 4.6175 | 0.010998 | 18.4439 | 9.3587 | 0.014837 | 23.8356 | 13.9762 | 37.2529 | 35.444 | 33.747
350.9375 | -0.93469 | 0.0003125 | 1459.239 | 1443.8265 | -2875.8634 | -2492.651 | 0.0012214 | 1443.579 | 151.1712 | -256.9402 | -0.31383 | -0.081219 | -0.23261 | 12.2781 | 35.1635 | 47.4416 | 13.9562 | 0.0038369 | 5.3955 | 4.6137 | 0.010989 | 18.4549 | 9.3477 | 0.014825 | 23.8505 | 13.9614 | 37.2232 | 35.4138 | 33.7166
351.25 | -0.93437 | 0.0003125 | 1453.043 | 1442.9278 | -2032.6244 | -2461.9565 | 0.0012214 | 1442.8122 | 151.0909 | -256.8765 | -0.31375 | -0.081219 | -0.23253 | 12.2715 | 35.1331 | 47.4046 | 13.9413 | 0.0038349 | 5.3994 | 4.6099 | 0.010979 | 18.4659 | 9.3367 | 0.014814 | 23.8653 | 13.9466 | 37.1935 | 35.3838 | 33.6861
351.5625 | -0.93406 | 0.0003125 | 1453.048 | 1442.2926 | -1837.1122 | -2493.7366 | 0.0012214 | 1442.0457 | 151.0107 | -256.8128 | -0.31367 | -0.081219 | -0.23245 | 12.265 | 35.1027 | 47.3677 | 13.9265 | 0.0038328 | 5.4032 | 4.606 | 0.01097 | 18.4769 | 9.3257 | 0.014802 | 23.8801 | 13.9317 | 37.1639 | 35.3537 | 33.6557
351.875 | -0.93375 | 0.0003125 | 1455.203 | 1441.7185 | -3074.8098 | -2596.5694 | 0.0012214 | 1441.2793 | 150.9304 | -256.7491 | -0.31359 | -0.081219 | -0.23237 | 12.2585 | 35.0723 | 47.3308 | 13.9117 | 0.0038308 | 5.407 | 4.6022 | 0.01096 | 18.4879 | 9.3147 | 0.014791 | 23.8949 | 13.9169 | 37.1343 | 35.3236 | 33.6253
352.1875 | -0.93344 | 0.0003125 | 1447.364 | 1440.7576 | -2361.1317 | -2603.537 | 0.0012214 | 1440.5131 | 150.8502 | -256.6854 | -0.31352 | -0.081219 | -0.2323 | 12.252 | 35.0419 | 47.2939 | 13.897 | 0.0038287 | 5.4109 | 4.5984 | 0.010951 | 18.4988 | 9.3038 | 0.014779 | 23.9097 | 13.9021 | 37.1047 | 35.2936 | 33.5949
352.5 | -0.93312 | 0.0003125 | 1446.559 | 1440.0198 | -1872.8585 | -2610.9162 | 0.0012214 | 1439.7471 | 150.77 | -256.6217 | -0.31344 | -0.081219 | -0.23222 | 12.2455 | 35.0115 | 47.257 | 13.8822 | 0.0038267 | 5.4147 | 4.5945 | 0.010941 | 18.5098 | 9.2928 | 0.014768 | 23.9245 | 13.8874 | 37.0751 | 35.2636 | 33.5646
352.8125 | -0.93281 | 0.0003125 | 1451.388 | 1439.4345 | -2474.8488 | -2703.702 | 0.0012214 | 1438.9813 | 150.6898 | -256.5581 | -0.31336 | -0.081219 | -0.23214 | 12.2389 | 34.9812 | 47.2202 | 13.8674 | 0.0038247 | 5.4185 | 4.5907 | 0.010932 | 18.5207 | 9.2819 | 0.014756 | 23.9393 | 13.8726 | 37.0455 | 35.2336 | 33.5342
353.125 | -0.9325 | 0.0003125 | 1453.566 | 1438.6611 | -3075.6683 | -2785.2204 | 0.0012214 | 1438.2157 | 150.6096 | -256.4944 | -0.31328 | -0.081219 | -0.23206 | 12.2324 | 34.9509 | 47.1833 | 13.8527 | 0.0038226 | 5.4224 | 4.5869 | 0.010922 | 18.5317 | 9.271 | 0.014745 | 23.954 | 13.8578 | 37.016 | 35.2036 | 33.5039
353.4375 | -0.93219 | 0.0003125 | 1448.262 | 1437.7 | -2156.9561 | -2765.8146 | 0.0012214 | 1437.4503 | 150.5294 | -256.4307 | -0.3132 | -0.081219 | -0.23198 | 12.2259 | 34.9206 | 47.1465 | 13.8379 | 0.0038206 | 5.4262 | 4.5831 | 0.010913 | 18.5426 | 9.26 | 0.014733 | 23.9688 | 13.8431 | 36.9864 | 35.1736 | 33.4736
353.75 | -0.93188 | 0.0003125 | 1456.539 | 1437.0259 | -2485.4634 | -2815.6098 | 0.0012214 | 1436.6851 | 150.4493 | -256.367 | -0.31313 | -0.081219 | -0.23191 | 12.2194 | 34.8903 | 47.1097 | 13.8232 | 0.0038186 | 5.43 | 4.5792 | 0.010903 | 18.5535 | 9.2491 | 0.014722 | 23.9835 | 13.8284 | 36.9569 | 35.1436 | 33.4433
354.0625 | -0.93156 | 0.0003125 | 1453.264 | 1436.2492 | -3171.8244 | -2888.8266 | 0.0012214 | 1435.92 | 150.3692 | -256.3033 | -0.31305 | -0.081219 | -0.23183 | 12.2129 | 34.86 | 47.0729 | 13.8085 | 0.0038165 | 5.4338 | 4.5754 | 0.010894 | 18.5644 | 9.2382 | 0.01471 | 23.9982 | 13.8136 | 36.9274 | 35.1137 | 33.413
354.375 | -0.93125 | 0.0003125 | 1447.576 | 1435.258 | -2538.2244 | -2879.8581 | 0.0012214 | 1435.1552 | 150.2891 | -256.2397 | -0.31297 | -0.081219 | -0.23175 | 12.2064 | 34.8297 | 47.0361 | 13.7938 | 0.0038145 | 5.4376 | 4.5716 | 0.010884 | 18.5753 | 9.2273 | 0.014699 | 24.0129 | 13.7989 | 36.8979 | 35.0838 | 33.3828
354.6875 | -0.93094 | 0.0003125 | 1448.297 | 1434.4648 | -2382.2049 | -2892.1969 | 0.0012214 | 1434.3905 | 150.209 | -256.176 | -0.31289 | -0.081219 | -0.23167 | 12.1999 | 34.7995 | 46.9994 | 13.7791 | 0.0038125 | 5.4414 | 4.5678 | 0.010875 | 18.5862 | 9.2164 | 0.014687 | 24.0276 | 13.7842 | 36.8684 | 35.0539 | 33.3525
355 | -0.93063 | 0.0003125 | 1450.343 | 1433.7204 | -2968.2732 | -2976.9153 | 0.0012214 | 1433.6261 | 150.129 | -256.1123 | -0.31282 | -0.081219 | -0.2316 | 12.1934 | 34.7693 | 46.9627 | 13.7644 | 0.0038104 | 5.4453 | 4.564 | 0.010865 | 18.597 | 9.2056 | 0.014676 | 24.0423 | 13.7695 | 36.8389 | 35.024 | 33.3223
355.3125 | -0.93031 | 0.0003125 | 1445.659 | 1432.7928 | -3151.4537 | -3010.5685 | 0.0012214 | 1432.8618 | 150.0489 | -256.0486 | -0.31274 | -0.081219 | -0.23152 | 12.1869 | 34.7391 | 46.926 | 13.7497 | 0.0038084 | 5.4491 | 4.5602 | 0.010856 | 18.6079 | 9.1947 | 0.014664 | 24.057 | 13.7549 | 36.8095 | 34.9941 | 33.2921
355.625 | -0.93 | 0.0003125 | 1445.302 | 1431.808 | -2442.3024 | -2974.4745 | 0.0012214 | 1432.0977 | 149.9689 | -255.9849 | -0.31266 | -0.081219 | -0.23144 | 12.1804 | 34.7089 | 46.8893 | 13.7351 | 0.0038064 | 5.4529 | 4.5564 | 0.010847 | 18.6188 | 9.1838 | 0.014653 | 24.0716 | 13.7402 | 36.78 | 34.9643 | 33.262
355.9375 | -0.92969 | 0.0003125 | 1451.479 | 1431.0447 | -2893.5024 | -3021.1264 | 0.0012214 | 1431.3338 | 149.8889 | -255.9212 | -0.31258 | -0.081219 | -0.23136 | 12.1739 | 34.6787 | 46.8526 | 13.7204 | 0.0038043 | 5.4567 | 4.5526 | 0.010837 | 18.6296 | 9.173 | 0.014641 | 24.0863 | 13.7256 | 36.7506 | 34.9344 | 33.2318
356.25 | -0.92938 | 0.0003125 | 1447.596 | 1430.1405 | -3371.5512 | -3051.4164 | 0.0012214 | 1430.5701 | 149.8089 | -255.8576 | -0.3125 | -0.081219 | -0.23128 | 12.1674 | 34.6486 | 46.816 | 13.7058 | 0.0038023 | 5.4605 | 4.5487 | 0.010828 | 18.6405 | 9.1622 | 0.01463 | 24.1009 | 13.7109 | 36.7212 | 34.9046 | 33.2017
356.5625 | -0.92906 | 0.0003125 | 1446.09 | 1429.0869 | -2862.2049 | -3008.4612 | 0.0012214 | 1429.8066 | 149.729 | -255.7939 | -0.31243 | -0.081219 | -0.23121 | 12.1609 | 34.6184 | 46.7793 | 13.6911 | 0.0038003 | 5.4643 | 4.5449 | 0.010818 | 18.6513 | 9.1513 | 0.014619 | 24.1156 | 13.6963 | 36.6918 | 34.8748 | 33.1716
356.875 | -0.92875 | 0.0003125 | 1450.062 | 1428.1925 | -2704.7024 | -2981.6763 | 0.0012214 | 1429.0432 | 149.6491 | -255.7302 | -0.31235 | -0.081219 | -0.23113 | 12.1544 | 34.5883 | 46.7427 | 13.6765 | 0.0037983 | 5.4681 | 4.5411 | 0.010809 | 18.6621 | 9.1405 | 0.014607 | 24.1302 | 13.6817 | 36.6624 | 34.845 | 33.1415
357.1875 | -0.92844 | 0.0003125 | 1448.839 | 1427.3472 | -3290.8488 | -2999.6488 | 0.0012214 | 1428.2801 | 149.5691 | -255.6665 | -0.31227 | -0.081219 | -0.23105 | 12.1479 | 34.5582 | 46.7061 | 13.6619 | 0.0037962 | 5.4719 | 4.5373 | 0.010799 | 18.6729 | 9.1297 | 0.014596 | 24.1448 | 13.6671 | 36.633 | 34.8153 | 33.1114
357.5 | -0.92813 | 0.0003125 | 1443.828 | 1426.3189 | -3073.1707 | -2964.5836 | 0.0012214 | 1427.5172 | 149.4892 | -255.6028 | -0.31219 | -0.081219 | -0.23097 | 12.1414 | 34.5281 | 46.6695 | 13.6473 | 0.0037942 | 5.4757 | 4.5336 | 0.01079 | 18.6837 | 9.1189 | 0.014584 | 24.1594 | 13.6525 | 36.6037 | 34.7855 | 33.0813
357.8125 | -0.92781 | 0.0003125 | 1445.831 | 1425.3585 | -2673.9512 | -2907.9486 | 0.0012214 | 1426.7544 | 149.4094 | -255.5391 | -0.31212 | -0.081219 | -0.2309 | 12.135 | 34.498 | 46.633 | 13.6328 | 0.0037922 | 5.4795 | 4.5298 | 0.010781 | 18.6945 | 9.1081 | 0.014573 | 24.174 | 13.6379 | 36.5744 | 34.7558 | 33.0513
358.125 | -0.9275 | 0.0003125 | 1447.436 | 1424.5229 | -3314.1073 | -2924.3601 | 0.0012214 | 1425.9918 | 149.3295 | -255.4755 | -0.31204 | -0.081219 | -0.23082 | 12.1285 | 34.468 | 46.5964 | 13.6182 | 0.0037901 | 5.4833 | 4.526 | 0.010771 | 18.7053 | 9.0973 | 0.014561 | 24.1885 | 13.6233 | 36.545 | 34.7261 | 33.0212
358.4375 | -0.92719 | 0.0003125 | 1439.717 | 1423.4872 | -3338.4585 | -2870.3858 | 0.0012214 | 1425.2295 | 149.2497 | -255.4118 | -0.31196 | -0.081219 | -0.23074 | 12.122 | 34.4379 | 46.5599 | 13.6036 | 0.0037881 | 5.4871 | 4.5222 | 0.010762 | 18.716 | 9.0866 | 0.01455 | 24.2031 | 13.6087 | 36.5157 | 34.6964 | 32.9912
358.75 | -0.92688 | 0.0003125 | 1438.081 | 1422.444 | -2754.4195 | -2789.0661 | 0.0012214 | 1424.4673 | 149.1699 | -255.3481 | -0.31188 | -0.081219 | -0.23066 | 12.1155 | 34.4079 | 46.5234 | 13.5891 | 0.0037861 | 5.4909 | 4.5184 | 0.010752 | 18.7268 | 9.0758 | 0.014539 | 24.2177 | 13.5942 | 36.4864 | 34.6667 | 32.9612
359.0625 | -0.92656 | 0.0003125 | 1444.572 | 1421.5832 | -2955.4732 | -2780.2182 | 0.0012214 | 1423.7053 | 149.0901 | -255.2844 | -0.3118 | -0.081219 | -0.23058 | 12.109 | 34.3779 | 46.4869 | 13.5745 | 0.0037841 | 5.4946 | 4.5146 | 0.010743 | 18.7376 | 9.065 | 0.014527 | 24.2322 | 13.5797 | 36.4572 | 34.637 | 32.9313
359.375 | -0.92625 | 0.0003125 | 1439.651 | 1420.6596 | -3226.6927 | -2726.031 | 0.0012214 | 1422.9435 | 149.0103 | -255.2207 | -0.31173 | -0.081219 | -0.23051 | 12.1025 | 34.3479 | 46.4505 | 13.56 | 0.003782 | 5.4984 | 4.5108 | 0.010734 | 18.7483 | 9.0543 | 0.014516 | 24.2467 | 13.5651 | 36.4279 | 34.6074 | 32.9013
359.6875 | -0.92594 | 0.0003125 | 1438.951 | 1419.6513 | -2899.0439 | -2666.7069 | 0.0012214 | 1422.1818 | 148.9305 | -255.157 | -0.31165 | -0.081219 | -0.23043 | 12.0961 | 34.318 | 46.414 | 13.5455 | 0.00378 | 5.5022 | 4.507 | 0.010724 | 18.759 | 9.0436 | 0.014504 | 24.2612 | 13.5506 | 36.3987 | 34.5777 | 32.8714
360 | -0.92563 | 0.0003125 | 1442.867 | 1418.7453 | -2567.5707 | -2588.2324 | 0.0012214 | 1421.4204 | 148.8508 | -255.0934 | -0.31157 | -0.081219 | -0.23035 | 12.0896 | 34.288 | 46.3776 | 13.531 | 0.003778 | 5.506 | 4.5033 | 0.010715 | 18.7698 | 9.0328 | 0.014493 | 24.2757 | 13.5361 | 36.3694 | 34.5481 | 32.8415
360.3125 | -0.92531 | 0.0003125 | 1441.437 | 1417.943 | -2902.4 | -2563.9024 | 0.0012214 | 1420.6592 | 148.7711 | -255.0297 | -0.31149 | -0.081219 | -0.23027 | 12.0831 | 34.2581 | 46.3412 | 13.5165 | 0.003776 | 5.5098 | 4.4995 | 0.010706 | 18.7805 | 9.0221 | 0.014482 | 24.2902 | 13.5216 | 36.3402 | 34.5185 | 32.8116
360.625 | -0.925 | 0.0003125 | 1432.725 | 1417.036 | -2905.1317 | -2491.1255 | 0.0012214 | 1419.8981 | 148.6914 | -254.966 | -0.31142 | -0.081219 | -0.2302 | 12.0766 | 34.2282 | 46.3048 | 13.502 | 0.0037739 | 5.5135 | 4.4957 | 0.010696 | 18.7912 | 9.0114 | 0.01447 | 24.3047 | 13.5071 | 36.311 | 34.4889 | 32.7817
360.9375 | -0.92469 | 0.0003125 | 1434.556 | 1416.1281 | -2450.1854 | -2432.3122 | 0.0012214 | 1419.1373 | 148.6117 | -254.9023 | -0.31134 | -0.081219 | -0.23012 | 12.0702 | 34.1983 | 46.2684 | 13.4876 | 0.0037719 | 5.5173 | 4.4919 | 0.010687 | 18.8019 | 9.0007 | 0.014459 | 24.3192 | 13.4927 | 36.2819 | 34.4594 | 32.7519
361.25 | -0.92437 | 0.0003125 | 1438.306 | 1415.3624 | -2854.478 | -2407.1947 | 0.0012214 | 1418.3766 | 148.5321 | -254.8386 | -0.31126 | -0.081219 | -0.23004 | 12.0637 | 34.1684 | 46.2321 | 13.4731 | 0.0037699 | 5.5211 | 4.4882 | 0.010678 | 18.8126 | 8.99 | 0.014448 | 24.3337 | 13.4782 | 36.2527 | 34.4298 | 32.722
361.5625 | -0.92406 | 0.0003125 | 1429.43 | 1414.4704 | -2720.3902 | -2297.9122 | 0.0012214 | 1417.6161 | 148.4524 | -254.775 | -0.31118 | -0.081219 | -0.22996 | 12.0572 | 34.1385 | 46.1957 | 13.4587 | 0.0037679 | 5.5249 | 4.4844 | 0.010668 | 18.8232 | 8.9794 | 0.014436 | 24.3481 | 13.4638 | 36.2235 | 34.4003 | 32.6922
361.875 | -0.92375 | 0.0003125 | 1428.78 | 1413.6203 | -2443.9415 | -2248.8763 | 0.0012214 | 1416.8558 | 148.3728 | -254.7113 | -0.3111 | -0.081219 | -0.22988 | 12.0508 | 34.1087 | 46.1594 | 13.4442 | 0.0037659 | 5.5286 | 4.4806 | 0.010659 | 18.8339 | 8.9687 | 0.014425 | 24.3625 | 13.4493 | 36.1944 | 34.3708 | 32.6624
362.1875 | -0.92344 | 0.0003125 | 1437.215 | 1412.8565 | -2657.0927 | -2210.7175 | 0.0012214 | 1416.0957 | 148.2932 | -254.6476 | -0.31103 | -0.081219 | -0.22981 | 12.0443 | 34.0788 | 46.1231 | 13.4298 | 0.0037638 | 5.5324 | 4.4769 | 0.01065 | 18.8446 | 8.958 | 0.014413 | 24.377 | 13.4349 | 36.1653 | 34.3413 | 32.6326
362.5 | -0.92312 | 0.0003125 | 1426.802 | 1412.0262 | -2359.4146 | -2142.5171 | 0.0012214 | 1415.3358 | 148.2136 | -254.5839 | -0.31095 | -0.081219 | -0.22973 | 12.0378 | 34.049 | 46.0868 | 13.4154 | 0.0037618 | 5.5362 | 4.4731 | 0.01064 | 18.8552 | 8.9474 | 0.014402 | 24.3914 | 13.4205 | 36.1362 | 34.3118 | 32.6028
362.8125 | -0.92281 | 0.0003125 | 1427.108 | 1411.2889 | -2574.1268 | -2103.6417 | 0.0012214 | 1414.5761 | 148.1341 | -254.5202 | -0.31087 | -0.081219 | -0.22965 | 12.0314 | 34.0192 | 46.0506 | 13.401 | 0.0037598 | 5.5399 | 4.4693 | 0.010631 | 18.8659 | 8.9367 | 0.014391 | 24.4058 | 13.4061 | 36.1071 | 34.2823 | 32.5731
363.125 | -0.9225 | 0.0003125 | 1429.658 | 1410.4845 | -2035.8244 | -2049.2133 | 0.0012214 | 1413.8166 | 148.0545 | -254.4565 | -0.31079 | -0.081219 | -0.22957 | 12.0249 | 33.9894 | 46.0143 | 13.3866 | 0.0037578 | 5.5437 | 4.4656 | 0.010622 | 18.8765 | 8.9261 | 0.014379 | 24.4202 | 13.3917 | 36.078 | 34.2529 | 32.5434
363.4375 | -0.92219 | 0.0003125 | 1431.217 | 1409.8483 | -2299.9415 | -2032.7237 | 0.0012214 | 1413.0572 | 147.975 | -254.3929 | -0.31072 | -0.081219 | -0.2295 | 12.0185 | 33.9597 | 45.9781 | 13.3723 | 0.0037558 | 5.5474 | 4.4618 | 0.010612 | 18.8871 | 8.9155 | 0.014368 | 24.4345 | 13.3773 | 36.0489 | 34.2235 | 32.5137
363.75 | -0.92188 | 0.0003125 | 1422.392 | 1409.1295 | -2101.8537 | -1963.3313 | 0.0012214 | 1412.2981 | 147.8955 | -254.3292 | -0.31064 | -0.081219 | -0.22942 | 12.012 | 33.9299 | 45.9419 | 13.3579 | 0.0037537 | 5.5512 | 4.4581 | 0.010603 | 18.8977 | 8.9049 | 0.014357 | 24.4489 | 13.3629 | 36.0199 | 34.194 | 32.484
364.0625 | -0.92156 | 0.0003125 | 1427 | 1408.4727 | -2258.1854 | -1954.3769 | 0.0012214 | 1411.5391 | 147.816 | -254.2655 | -0.31056 | -0.081219 | -0.22934 | 12.0055 | 33.9002 | 45.9057 | 13.3435 | 0.0037517 | 5.5549 | 4.4543 | 0.010594 | 18.9083 | 8.8943 | 0.014346 | 24.4633 | 13.3486 | 35.9909 | 34.1646 | 32.4543
364.375 | -0.92125 | 0.0003125 | 1429.51 | 1407.767 | -2173.8927 | -1908.7823 | 0.0012214 | 1410.7804 | 147.7366 | -254.2018 | -0.31048 | -0.081219 | -0.22926 | 11.9991 | 33.8705 | 45.8696 | 13.3292 | 0.0037497 | 5.5587 | 4.4505 | 0.010585 | 18.9189 | 8.8837 | 0.014334 | 24.4776 | 13.3342 | 35.9618 | 34.1353 | 32.4247
364.6875 | -0.92094 | 0.0003125 | 1415.807 | 1407.0877 | -1652.3707 | -1869.1973 | 0.0012214 | 1410.0218 | 147.6571 | -254.1381 | -0.3104 | -0.081219 | -0.22918 | 11.9926 | 33.8408 | 45.8334 | 13.3149 | 0.0037477 | 5.5624 | 4.4468 | 0.010575 | 18.9295 | 8.8731 | 0.014323 | 24.4919 | 13.3199 | 35.9328 | 34.1059 | 32.395
365 | -0.92063 | 0.0003125 | 1417.112 | 1406.5713 | -2180.9951 | -1858.8523 | 0.0012214 | 1409.2634 | 147.5777 | -254.0744 | -0.31033 | -0.081219 | -0.22911 | 11.9862 | 33.8111 | 45.7973 | 13.3005 | 0.0037457 | 5.5662 | 4.4431 | 0.010566 | 18.9401 | 8.8625 | 0.014312 | 24.5063 | 13.3056 | 35.9039 | 34.0766 | 32.3654
365.3125 | -0.92031 | 0.0003125 | 1422.563 | 1405.8898 | -2024.1951 | -1858.3627 | 0.0012214 | 1408.5052 | 147.4983 | -254.0108 | -0.31025 | -0.081219 | -0.22903 | 11.9797 | 33.7814 | 45.7612 | 13.2862 | 0.0037437 | 5.5699 | 4.4393 | 0.010557 | 18.9506 | 8.852 | 0.0143 | 24.5206 | 13.2913 | 35.8749 | 34.0472 | 32.3358
365.625 | -0.92 | 0.0003125 | 1419.679 | 1405.2572 | -1906.8878 | -1850.9836 | 0.0012214 | 1407.7472 | 147.4189 | -253.9471 | -0.31017 | -0.081219 | -0.22895 | 11.9733 | 33.7518 | 45.7251 | 13.2719 | 0.0037417 | 5.5737 | 4.4356 | 0.010547 | 18.9612 | 8.8414 | 0.014289 | 24.5349 | 13.277 | 35.8459 | 34.0179 | 32.3062
365.9375 | -0.91969 | 0.0003125 | 1414.159 | 1404.6613 | -1931.7854 | -1831.8616 | 0.0012214 | 1406.9894 | 147.3396 | -253.8834 | -0.31009 | -0.081219 | -0.22887 | 11.9668 | 33.7222 | 45.689 | 13.2577 | 0.0037396 | 5.5774 | 4.4318 | 0.010538 | 18.9718 | 8.8309 | 0.014278 | 24.5492 | 13.2627 | 35.817 | 33.9886 | 32.2767
366.25 | -0.91938 | 0.0003125 | 1420.626 | 1404.0576 | -1975.4146 | -1862.8399 | 0.0012214 | 1406.2318 | 147.2602 | -253.8197 | -0.31002 | -0.081219 | -0.2288 | 11.9604 | 33.6925 | 45.6529 | 13.2434 | 0.0037376 | 5.5812 | 4.4281 | 0.010529 | 18.9823 | 8.8203 | 0.014267 | 24.5635 | 13.2484 | 35.7881 | 33.9593 | 32.2471
366.5625 | -0.91906 | 0.0003125 | 1424.694 | 1403.4403 | -1854.439 | -1865.9193 | 0.0012214 | 1405.4743 | 147.1809 | -253.756 | -0.30994 | -0.081219 | -0.22872 | 11.954 | 33.6629 | 45.6169 | 13.2291 | 0.0037356 | 5.5849 | 4.4243 | 0.01052 | 18.9928 | 8.8098 | 0.014255 | 24.5777 | 13.2341 | 35.7592 | 33.9301 | 32.2176
366.875 | -0.91875 | 0.0003125 | 1412.625 | 1402.8608 | -1536.6244 | -1845.7118 | 0.0012214 | 1404.7171 | 147.1016 | -253.6923 | -0.30986 | -0.081219 | -0.22864 | 11.9475 | 33.6334 | 45.5809 | 13.2149 | 0.0037336 | 5.5886 | 4.4206 | 0.01051 | 19.0033 | 8.7993 | 0.014244 | 24.592 | 13.2199 | 35.7303 | 33.9008 | 32.1881
367.1875 | -0.91844 | 0.0003125 | 1415.055 | 1402.3806 | -2003.3561 | -1861.2931 | 0.0012214 | 1403.96 | 147.0223 | -253.6287 | -0.30978 | -0.081219 | -0.22856 | 11.9411 | 33.6038 | 45.5449 | 13.2006 | 0.0037316 | 5.5924 | 4.4169 | 0.010501 | 19.0139 | 8.7888 | 0.014233 | 24.6062 | 13.2056 | 35.7014 | 33.8716 | 32.1586
367.5 | -0.91813 | 0.0003125 | 1417.775 | 1401.7545 | -1756.6439 | -1864.5996 | 0.0012214 | 1403.2031 | 146.9431 | -253.565 | -0.3097 | -0.081219 | -0.22848 | 11.9346 | 33.5743 | 45.5089 | 13.1864 | 0.0037296 | 5.5961 | 4.4131 | 0.010492 | 19.0244 | 8.7783 | 0.014222 | 24.6205 | 13.1914 | 35.6725 | 33.8424 | 32.1292
367.8125 | -0.91781 | 0.0003125 | 1412.312 | 1401.2056 | -1738.4585 | -1850.8843 | 0.0012214 | 1402.4465 | 146.8639 | -253.5013 | -0.30963 | -0.081219 | -0.22841 | 11.9282 | 33.5447 | 45.4729 | 13.1722 | 0.0037276 | 5.5998 | 4.4094 | 0.010483 | 19.0348 | 8.7678 | 0.01421 | 24.6347 | 13.1772 | 35.6437 | 33.8132 | 32.0997
368.125 | -0.9175 | 0.0003125 | 1405.281 | 1400.6623 | -1538.5756 | -1847.4643 | 0.0012214 | 1401.69 | 146.7846 | -253.4376 | -0.30955 | -0.081219 | -0.22833 | 11.9218 | 33.5152 | 45.437 | 13.158 | 0.0037256 | 5.6036 | 4.4057 | 0.010474 | 19.0453 | 8.7573 | 0.014199 | 24.6489 | 13.163 | 35.6148 | 33.784 | 32.0703
368.4375 | -0.91719 | 0.0003125 | 1414.01 | 1400.1815 | -2175.6098 | -1915.6931 | 0.0012214 | 1400.9337 | 146.7054 | -253.3739 | -0.30947 | -0.081219 | -0.22825 | 11.9153 | 33.4857 | 45.4011 | 13.1438 | 0.0037235 | 5.6073 | 4.402 | 0.010464 | 19.0558 | 8.7468 | 0.014188 | 24.6631 | 13.1488 | 35.586 | 33.7549 | 32.0409
368.75 | -0.91687 | 0.0003125 | 1414.406 | 1399.5016 | -1943.0244 | -1928.4364 | 0.0012214 | 1400.1776 | 146.6263 | -253.3102 | -0.30939 | -0.081219 | -0.22817 | 11.9089 | 33.4562 | 45.3652 | 13.1296 | 0.0037215 | 5.611 | 4.3982 | 0.010455 | 19.0663 | 8.7363 | 0.014177 | 24.6773 | 13.1346 | 35.5572 | 33.7257 | 32.0115
369.0625 | -0.91656 | 0.0003125 | 1404.398 | 1398.8944 | -1696.5463 | -1939.7889 | 0.0012214 | 1399.4217 | 146.5471 | -253.2466 | -0.30932 | -0.081219 | -0.2281 | 11.9025 | 33.4268 | 45.3293 | 13.1154 | 0.0037195 | 5.6147 | 4.3945 | 0.010446 | 19.0767 | 8.7259 | 0.014165 | 24.6914 | 13.1204 | 35.5284 | 33.6966 | 31.9821
369.375 | -0.91625 | 0.0003125 | 1409.418 | 1398.3643 | -2272.5463 | -1992.8976 | 0.0012214 | 1398.6659 | 146.468 | -253.1829 | -0.30924 | -0.081219 | -0.22802 | 11.8961 | 33.3973 | 45.2934 | 13.1013 | 0.0037175 | 5.6184 | 4.3908 | 0.010437 | 19.0872 | 8.7154 | 0.014154 | 24.7056 | 13.1062 | 35.4996 | 33.6675 | 31.9527
369.6875 | -0.91594 | 0.0003125 | 1415.408 | 1397.6541 | -2009.2878 | -2038.8967 | 0.0012214 | 1397.9104 | 146.3888 | -253.1192 | -0.30916 | -0.081219 | -0.22794 | 11.8896 | 33.3679 | 45.2575 | 13.0871 | 0.0037155 | 5.6222 | 4.3871 | 0.010427 | 19.0976 | 8.705 | 0.014143 | 24.7198 | 13.0921 | 35.4709 | 33.6384 | 31.9234
370 | -0.91563 | 0.0003125 | 1406.675 | 1397.0262 | -1632.1561 | -2031.4395 | 0.0012214 | 1397.155 | 146.3097 | -253.0555 | -0.30908 | -0.081219 | -0.22786 | 11.8832 | 33.3385 | 45.2217 | 13.073 | 0.0037135 | 5.6259 | 4.3834 | 0.010418 | 19.108 | 8.6946 | 0.014132 | 24.7339 | 13.0779 | 35.4421 | 33.6093 | 31.8941
370.3125 | -0.91531 | 0.0003125 | 1404.453 | 1396.5161 | -1708.0195 | -2056.0106 | 0.0012214 | 1396.3999 | 146.2307 | -252.9918 | -0.309 | -0.081219 | -0.22778 | 11.8768 | 33.3091 | 45.1859 | 13.0588 | 0.0037115 | 5.6296 | 4.3796 | 0.010409 | 19.1184 | 8.6842 | 0.014121 | 24.748 | 13.0638 | 35.4134 | 33.5803 | 31.8648
370.625 | -0.915 | 0.0003125 | 1411.571 | 1395.9824 | -2039.7268 | -2130.7743 | 0.0012214 | 1395.6449 | 146.1516 | -252.9282 | -0.30893 | -0.081219 | -0.22771 | 11.8704 | 33.2797 | 45.1501 | 13.0447 | 0.0037095 | 5.6333 | 4.3759 | 0.0104 | 19.1289 | 8.6738 | 0.014109 | 24.7622 | 13.0497 | 35.3847 | 33.5512 | 31.8355
370.9375 | -0.91469 | 0.0003125 | 1404.974 | 1395.345 | -1605.7756 | -2137.6355 | 0.0012214 | 1394.8901 | 146.0726 | -252.8645 | -0.30885 | -0.081219 | -0.22763 | 11.8639 | 33.2504 | 45.1143 | 13.0306 | 0.0037075 | 5.637 | 4.3722 | 0.010391 | 19.1393 | 8.6634 | 0.014098 | 24.7763 | 13.0356 | 35.356 | 33.5222 | 31.8062
371.25 | -0.91437 | 0.0003125 | 1396.943 | 1394.8432 | -1700.839 | -2181.2293 | 0.0012214 | 1394.1356 | 145.9935 | -252.8008 | -0.30877 | -0.081219 | -0.22755 | 11.8575 | 33.221 | 45.0786 | 13.0165 | 0.0037055 | 5.6407 | 4.3685 | 0.010382 | 19.1496 | 8.653 | 0.014087 | 24.7904 | 13.0215 | 35.3273 | 33.4932 | 31.777
371.5625 | -0.91406 | 0.0003125 | 1402.79 | 1394.3117 | -2289.0927 | -2259.2071 | 0.0012214 | 1393.3812 | 145.9145 | -252.7371 | -0.30869 | -0.081219 | -0.22747 | 11.8511 | 33.1917 | 45.0428 | 13.0024 | 0.0037035 | 5.6444 | 4.3648 | 0.010372 | 19.16 | 8.6426 | 0.014076 | 24.8045 | 13.0074 | 35.2986 | 33.4642 | 31.7478
371.875 | -0.91375 | 0.0003125 | 1406.705 | 1393.5963 | -2315.7854 | -2305.6461 | 0.0012214 | 1392.627 | 145.8356 | -252.6734 | -0.30862 | -0.081219 | -0.2274 | 11.8447 | 33.1624 | 45.0071 | 12.9884 | 0.0037015 | 5.6481 | 4.3611 | 0.010363 | 19.1704 | 8.6322 | 0.014065 | 24.8185 | 12.9933 | 35.27 | 33.4352 | 31.7186
372.1875 | -0.91344 | 0.0003125 | 1398.309 | 1392.8726 | -2067.9024 | -2300.3459 | 0.0012214 | 1391.8729 | 145.7566 | -252.6097 | -0.30854 | -0.081219 | -0.22732 | 11.8383 | 33.1331 | 44.9714 | 12.9743 | 0.0036995 | 5.6518 | 4.3574 | 0.010354 | 19.1808 | 8.6218 | 0.014054 | 24.8326 | 12.9793 | 35.2413 | 33.4062 | 31.6894
372.5 | -0.91312 | 0.0003125 | 1401.807 | 1392.2264 | -2280.7415 | -2355.051 | 0.0012214 | 1391.1191 | 145.6777 | -252.5461 | -0.30846 | -0.081219 | -0.22724 | 11.8319 | 33.1038 | 44.9357 | 12.9603 | 0.0036975 | 5.6555 | 4.3537 | 0.010345 | 19.1911 | 8.6115 | 0.014042 | 24.8466 | 12.9652 | 35.2127 | 33.3773 | 31.6602
372.8125 | -0.91281 | 0.0003125 | 1409.97 | 1391.5137 | -2778.5366 | -2445.6443 | 0.0012214 | 1390.3655 | 145.5987 | -252.4824 | -0.30838 | -0.081219 | -0.22716 | 11.8255 | 33.0746 | 44.9 | 12.9462 | 0.0036955 | 5.6592 | 4.35 | 0.010336 | 19.2015 | 8.6011 | 0.014031 | 24.8607 | 12.9512 | 35.1841 | 33.3484 | 31.6311
373.125 | -0.9125 | 0.0003125 | 1404.25 | 1390.6454 | -1927.2585 | -2439.5069 | 0.0012214 | 1389.612 | 145.5198 | -252.4187 | -0.3083 | -0.081219 | -0.22708 | 11.819 | 33.0453 | 44.8644 | 12.9322 | 0.0036935 | 5.6629 | 4.3463 | 0.010327 | 19.2118 | 8.5908 | 0.01402 | 24.8747 | 12.9371 | 35.1555 | 33.3195 | 31.6019
373.4375 | -0.91219 | 0.0003125 | 1395.503 | 1390.0431 | -1902.439 | -2475.09 | 0.0012214 | 1388.8588 | 145.441 | -252.355 | -0.30823 | -0.081219 | -0.22701 | 11.8126 | 33.0161 | 44.8287 | 12.9182 | 0.0036914 | 5.6666 | 4.3426 | 0.010318 | 19.2221 | 8.5805 | 0.014009 | 24.8887 | 12.9231 | 35.1269 | 33.2906 | 31.5728
373.75 | -0.91187 | 0.0003125 | 1403.163 | 1389.4486 | -2530.4195 | -2574.3894 | 0.0012214 | 1388.1057 | 145.3621 | -252.2913 | -0.30815 | -0.081219 | -0.22693 | 11.8062 | 32.9869 | 44.7931 | 12.9042 | 0.0036894 | 5.6703 | 4.3389 | 0.010308 | 19.2324 | 8.5702 | 0.013998 | 24.9028 | 12.9091 | 35.0984 | 33.2617 | 31.5437
374.0625 | -0.91156 | 0.0003125 | 1401.733 | 1388.6579 | -2115.2 | -2614.9605 | 0.0012214 | 1387.3528 | 145.2832 | -252.2276 | -0.30807 | -0.081219 | -0.22685 | 11.7998 | 32.9577 | 44.7575 | 12.8902 | 0.0036874 | 5.674 | 4.3352 | 0.010299 | 19.2428 | 8.5599 | 0.013987 | 24.9167 | 12.8951 | 35.0698 | 33.2328 | 31.5146
374.375 | -0.91125 | 0.0003125 | 1394.575 | 1387.9969 | -2085.3073 | -2641.1849 | 0.0012214 | 1386.6001 | 145.2044 | -252.164 | -0.30799 | -0.081219 | -0.22677 | 11.7934 | 32.9285 | 44.722 | 12.8762 | 0.0036854 | 5.6777 | 4.3316 | 0.01029 | 19.2531 | 8.5496 | 0.013976 | 24.9307 | 12.8811 | 35.0413 | 33.204 | 31.4856
374.6875 | -0.91094 | 0.0003125 | 1397.467 | 1387.3452 | -2558.5951 | -2691.6044 | 0.0012214 | 1385.8476 | 145.1256 | -252.1003 | -0.30792 | -0.081219 | -0.2267 | 11.787 | 32.8994 | 44.6864 | 12.8622 | 0.0036834 | 5.6814 | 4.3279 | 0.010281 | 19.2633 | 8.5393 | 0.013964 | 24.9447 | 12.8671 | 35.0127 | 33.1752 | 31.4565
375 | -0.91063 | 0.0003125 | 1403.171 | 1386.5456 | -2799.922 | -2752.149 | 0.0012214 | 1385.0953 | 145.0468 | -252.0366 | -0.30784 | -0.081219 | -0.22662 | 11.7806 | 32.8702 | 44.6509 | 12.8483 | 0.0036814 | 5.6851 | 4.3242 | 0.010272 | 19.2736 | 8.529 | 0.013953 | 24.9587 | 12.8532 | 34.9842 | 33.1464 | 31.4275
375.3125 | -0.91031 | 0.0003125 | 1396.572 | 1385.6707 | -2257.4829 | -2767.7446 | 0.0012214 | 1384.3432 | 144.9681 | -251.9729 | -0.30776 | -0.081219 | -0.22654 | 11.7742 | 32.8411 | 44.6153 | 12.8343 | 0.0036794 | 5.6887 | 4.3205 | 0.010263 | 19.2839 | 8.5187 | 0.013942 | 24.9726 | 12.8392 | 34.9557 | 33.1176 | 31.3985
375.625 | -0.91 | 0.0003125 | 1394.127 | 1384.9652 | -2669.6585 | -2803.9379 | 0.0012214 | 1383.5913 | 144.8893 | -251.9092 | -0.30768 | -0.081219 | -0.22646 | 11.7678 | 32.812 | 44.5798 | 12.8204 | 0.0036774 | 5.6924 | 4.3168 | 0.010254 | 19.2942 | 8.5085 | 0.013931 | 24.9866 | 12.8253 | 34.9273 | 33.0888 | 31.3695
375.9375 | -0.90969 | 0.0003125 | 1403.574 | 1384.1309 | -3277.2683 | -2873.0324 | 0.0012214 | 1382.8396 | 144.8106 | -251.8455 | -0.3076 | -0.081219 | -0.22638 | 11.7614 | 32.7829 | 44.5443 | 12.8064 | 0.0036755 | 5.6961 | 4.3131 | 0.010245 | 19.3044 | 8.4982 | 0.01392 | 25.0005 | 12.8113 | 34.8988 | 33.06 | 31.3405
376.25 | -0.90938 | 0.0003125 | 1401.749 | 1383.1068 | -2711.0244 | -2888.6279 | 0.0012214 | 1382.088 | 144.7319 | -251.7819 | -0.30753 | -0.081219 | -0.22631 | 11.7551 | 32.7538 | 44.5089 | 12.7925 | 0.0036735 | 5.6998 | 4.3095 | 0.010236 | 19.3147 | 8.488 | 0.013909 | 25.0144 | 12.7974 | 34.8704 | 33.0313 | 31.3116
376.5625 | -0.90906 | 0.0003125 | 1395.462 | 1382.2596 | -2318.6732 | -2894.6235 | 0.0012214 | 1381.3367 | 144.6532 | -251.7182 | -0.30745 | -0.081219 | -0.22623 | 11.7487 | 32.7248 | 44.4734 | 12.7786 | 0.0036715 | 5.7034 | 4.3058 | 0.010226 | 19.3249 | 8.4777 | 0.013898 | 25.0283 | 12.7835 | 34.8419 | 33.0026 | 31.2827
376.875 | -0.90875 | 0.0003125 | 1398.067 | 1381.535 | -2994.7317 | -2936.2306 | 0.0012214 | 1380.5855 | 144.5746 | -251.6545 | -0.30737 | -0.081219 | -0.22615 | 11.7423 | 32.6957 | 44.438 | 12.7647 | 0.0036695 | 5.7071 | 4.3021 | 0.010217 | 19.3351 | 8.4675 | 0.013887 | 25.0422 | 12.7696 | 34.8135 | 32.9738 | 31.2537
377.1875 | -0.90844 | 0.0003125 | 1401.657 | 1380.5991 | -2976.7024 | -2969.9902 | 0.0012214 | 1379.8345 | 144.4959 | -251.5908 | -0.30729 | -0.081219 | -0.22607 | 11.7359 | 32.6667 | 44.4026 | 12.7509 | 0.0036675 | 5.7108 | 4.2985 | 0.010208 | 19.3453 | 8.4573 | 0.013876 | 25.0561 | 12.7557 | 34.7851 | 32.9451 | 31.2248
377.5 | -0.90813 | 0.0003125 | 1394.636 | 1379.6689 | -2403.6683 | -2940.6368 | 0.0012214 | 1379.0837 | 144.4173 | -251.5271 | -0.30722 | -0.081219 | -0.226 | 11.7295 | 32.6377 | 44.3672 | 12.737 | 0.0036655 | 5.7144 | 4.2948 | 0.010199 | 19.3555 | 8.4471 | 0.013865 | 25.07 | 12.7419 | 34.7567 | 32.9165 | 31.196
377.8125 | -0.90781 | 0.0003125 | 1389.168 | 1378.9178 | -2639.922 | -2942.9215 | 0.0012214 | 1378.3331 | 144.3387 | -251.4634 | -0.30714 | -0.081219 | -0.22592 | 11.7231 | 32.6087 | 44.3318 | 12.7231 | 0.0036635 | 5.7181 | 4.2911 | 0.01019 | 19.3657 | 8.4369 | 0.013854 | 25.0839 | 12.728 | 34.7284 | 32.8878 | 31.1671
378.125 | -0.9075 | 0.0003125 | 1396.628 | 1378.0928 | -3224.5854 | -2972.9916 | 0.0012214 | 1377.5827 | 144.2601 | -251.3998 | -0.30706 | -0.081219 | -0.22584 | 11.7167 | 32.5797 | 44.2965 | 12.7093 | 0.0036615 | 5.7218 | 4.2875 | 0.010181 | 19.3759 | 8.4267 | 0.013843 | 25.0977 | 12.7141 | 34.7 | 32.8592 | 31.1383
378.4375 | -0.90719 | 0.0003125 | 1395.247 | 1377.0851 | -2971.4732 | -2942.3965 | 0.0012214 | 1376.8325 | 144.1816 | -251.3361 | -0.30698 | -0.081219 | -0.22576 | 11.7104 | 32.5508 | 44.2611 | 12.6954 | 0.0036595 | 5.7254 | 4.2838 | 0.010172 | 19.3861 | 8.4165 | 0.013832 | 25.1116 | 12.7003 | 34.6717 | 32.8305 | 31.1094
378.75 | -0.90688 | 0.0003125 | 1389.408 | 1376.1565 | -2655.6098 | -2901.0732 | 0.0012214 | 1376.0825 | 144.103 | -251.2724 | -0.3069 | -0.081219 | -0.22568 | 11.704 | 32.5218 | 44.2258 | 12.6816 | 0.0036575 | 5.7291 | 4.2801 | 0.010163 | 19.3963 | 8.4063 | 0.013821 | 25.1254 | 12.6865 | 34.6433 | 32.8019 | 31.0806
379.0625 | -0.90656 | 0.0003125 | 1395.316 | 1375.3267 | -3429.6976 | -2917.6692 | 0.0012214 | 1375.3327 | 144.0245 | -251.2087 | -0.30683 | -0.081219 | -0.22561 | 11.6976 | 32.4929 | 44.1905 | 12.6678 | 0.0036555 | 5.7328 | 4.2765 | 0.010154 | 19.4064 | 8.3962 | 0.01381 | 25.1392 | 12.6726 | 34.615 | 32.7733 | 31.0519
379.375 | -0.90625 | 0.0003125 | 1400.934 | 1374.2549 | -3448.8195 | -2933.4421 | 0.0012214 | 1374.583 | 143.946 | -251.145 | -0.30675 | -0.081219 | -0.22553 | 11.6912 | 32.464 | 44.1552 | 12.654 | 0.0036535 | 5.7364 | 4.2728 | 0.010145 | 19.4166 | 8.386 | 0.013799 | 25.153 | 12.6588 | 34.5867 | 32.7448 | 31.0231
379.6875 | -0.90594 | 0.0003125 | 1392.937 | 1373.1771 | -2776.9756 | -2878.6732 | 0.0012214 | 1373.8336 | 143.8675 | -251.0814 | -0.30667 | -0.081219 | -0.22545 | 11.6848 | 32.4351 | 44.12 | 12.6402 | 0.0036515 | 5.7401 | 4.2692 | 0.010136 | 19.4267 | 8.3759 | 0.013787 | 25.1668 | 12.645 | 34.5584 | 32.7162 | 30.9943
380 | -0.90563 | 0.0003125 | 1389.387 | 1372.3093 | -2776.3512 | -2859.3525 | 0.0012214 | 1373.0843 | 143.7891 | -251.0177 | -0.30659 | -0.081219 | -0.22537 | 11.6785 | 32.4062 | 44.0847 | 12.6264 | 0.0036495 | 5.7437 | 4.2655 | 0.010127 | 19.4369 | 8.3657 | 0.013776 | 25.1806 | 12.6312 | 34.5302 | 32.6877 | 30.9656
380.3125 | -0.90531 | 0.0003125 | 1395.268 | 1371.4417 | -3366.0878 | -2896.0426 | 0.0012214 | 1372.3352 | 143.7106 | -250.954 | -0.30652 | -0.081219 | -0.2253 | 11.6721 | 32.3774 | 44.0495 | 12.6126 | 0.0036475 | 5.7474 | 4.2619 | 0.010118 | 19.447 | 8.3556 | 0.013765 | 25.1944 | 12.6175 | 34.5019 | 32.6591 | 30.9369
380.625 | -0.905 | 0.0003125 | 1390.038 | 1370.3898 | -2653.8146 | -2821.7401 | 0.0012214 | 1371.5863 | 143.6322 | -250.8903 | -0.30644 | -0.081219 | -0.22522 | 11.6657 | 32.3485 | 44.0143 | 12.5989 | 0.0036455 | 5.751 | 4.2582 | 0.010109 | 19.4571 | 8.3455 | 0.013754 | 25.2081 | 12.6037 | 34.4737 | 32.6306 | 30.9082
380.9375 | -0.90469 | 0.0003125 | 1385.568 | 1369.5605 | -2428.8 | -2746.1392 | 0.0012214 | 1370.8376 | 143.5538 | -250.8266 | -0.30636 | -0.081219 | -0.22514 | 11.6594 | 32.3197 | 43.9791 | 12.5851 | 0.0036436 | 5.7547 | 4.2546 | 0.0101 | 19.4672 | 8.3354 | 0.013743 | 25.2219 | 12.59 | 34.4455 | 32.6021 | 30.8795
381.25 | -0.90438 | 0.0003125 | 1386.135 | 1368.8015 | -2970.6927 | -2714.6856 | 0.0012214 | 1370.0891 | 143.4754 | -250.7629 | -0.30628 | -0.081219 | -0.22506 | 11.653 | 32.2909 | 43.9439 | 12.5714 | 0.0036416 | 5.7583 | 4.2509 | 0.010091 | 19.4773 | 8.3253 | 0.013732 | 25.2356 | 12.5762 | 34.4172 | 32.5736 | 30.8509
381.5625 | -0.90406 | 0.0003125 | 1389.511 | 1367.8731 | -2888.039 | -2681.7774 | 0.0012214 | 1369.3408 | 143.397 | -250.6993 | -0.3062 | -0.081219 | -0.22498 | 11.6466 | 32.2621 | 43.9088 | 12.5576 | 0.0036396 | 5.7619 | 4.2473 | 0.010082 | 19.4874 | 8.3152 | 0.013721 | 25.2494 | 12.5625 | 34.3891 | 32.5452 | 30.8222
381.875 | -0.90375 | 0.0003125 | 1382.661 | 1366.9706 | -2516.9171 | -2591.6098 | 0.0012214 | 1368.5927 | 143.3187 | -250.6356 | -0.30613 | -0.081219 | -0.22491 | 11.6403 | 32.2333 | 43.8736 | 12.5439 | 0.0036376 | 5.7656 | 4.2437 | 0.010073 | 19.4975 | 8.3051 | 0.013711 | 25.2631 | 12.5488 | 34.3609 | 32.5167 | 30.7936
382.1875 | -0.90344 | 0.0003125 | 1380.301 | 1366.1841 | -2838.1659 | -2559.0279 | 0.0012214 | 1367.8447 | 143.2404 | -250.5719 | -0.30605 | -0.081219 | -0.22483 | 11.6339 | 32.2046 | 43.8385 | 12.5302 | 0.0036356 | 5.7692 | 4.24 | 0.010064 | 19.5076 | 8.295 | 0.0137 | 25.2768 | 12.535 | 34.3327 | 32.4883 | 30.765
382.5 | -0.90312 | 0.0003125 | 1389.664 | 1365.2972 | -3603.2 | -2542.6448 | 0.0012214 | 1367.097 | 143.1621 | -250.5082 | -0.30597 | -0.081219 | -0.22475 | 11.6275 | 32.1759 | 43.8034 | 12.5165 | 0.0036336 | 5.7729 | 4.2364 | 0.010055 | 19.5176 | 8.285 | 0.013689 | 25.2905 | 12.5213 | 34.3046 | 32.4599 | 30.7364
382.8125 | -0.90281 | 0.0003125 | 1385.763 | 1364.1712 | -2846.361 | -2475.1184 | 0.0012214 | 1366.3494 | 143.0838 | -250.4445 | -0.30589 | -0.081219 | -0.22467 | 11.6212 | 32.1471 | 43.7683 | 12.5028 | 0.0036316 | 5.7765 | 4.2327 | 0.010046 | 19.5277 | 8.2749 | 0.013678 | 25.3042 | 12.5077 | 34.2764 | 32.4315 | 30.7079
383.125 | -0.9025 | 0.0003125 | 1382.569 | 1363.2817 | -2564.4488 | -2385.4758 | 0.0012214 | 1365.6021 | 143.0055 | -250.3808 | -0.30582 | -0.081219 | -0.2246 | 11.6148 | 32.1184 | 43.7333 | 12.4892 | 0.0036296 | 5.7801 | 4.2291 | 0.010037 | 19.5377 | 8.2649 | 0.013667 | 25.3179 | 12.494 | 34.2483 | 32.4031 | 30.6793
383.4375 | -0.90219 | 0.0003125 | 1385.437 | 1362.4803 | -3179.9415 | -2341.953 | 0.0012214 | 1364.8549 | 142.9273 | -250.3172 | -0.30574 | -0.081219 | -0.22452 | 11.6085 | 32.0897 | 43.6982 | 12.4755 | 0.0036277 | 5.7838 | 4.2255 | 0.010028 | 19.5478 | 8.2548 | 0.013656 | 25.3315 | 12.4803 | 34.2202 | 32.3748 | 30.6508
383.75 | -0.90187 | 0.0003125 | 1384.4 | 1361.4866 | -2548.761 | -2288.3122 | 0.0012214 | 1364.1079 | 142.849 | -250.2535 | -0.30566 | -0.081219 | -0.22444 | 11.6021 | 32.0611 | 43.6632 | 12.4619 | 0.0036257 | 5.7874 | 4.2219 | 0.010019 | 19.5578 | 8.2448 | 0.013645 | 25.3452 | 12.4667 | 34.1921 | 32.3464 | 30.6223
384.0625 | -0.90156 | 0.0003125 | 1375.151 | 1360.6901 | -1822.2049 | -2208.6244 | 0.0012214 | 1363.3611 | 142.7708 | -250.1898 | -0.30558 | -0.081219 | -0.22436 | 11.5958 | 32.0324 | 43.6282 | 12.4482 | 0.0036237 | 5.791 | 4.2182 | 0.01001 | 19.5678 | 8.2348 | 0.013634 | 25.3588 | 12.453 | 34.164 | 32.3181 | 30.5938
384.375 | -0.90125 | 0.0003125 | 1373.461 | 1360.1206 | -2082.8098 | -2178.1712 | 0.0012214 | 1362.6145 | 142.6927 | -250.1261 | -0.3055 | -0.081219 | -0.22428 | 11.5894 | 32.0038 | 43.5932 | 12.4346 | 0.0036217 | 5.7946 | 4.2146 | 0.010001 | 19.5778 | 8.2248 | 0.013623 | 25.3725 | 12.4394 | 34.136 | 32.2898 | 30.5653
384.6875 | -0.90094 | 0.0003125 | 1377.034 | 1359.4698 | -2608.7024 | -2179.8741 | 0.0012214 | 1361.8681 | 142.6145 | -250.0624 | -0.30543 | -0.081219 | -0.22421 | 11.5831 | 31.9751 | 43.5582 | 12.421 | 0.0036197 | 5.7983 | 4.211 | 0.0099922 | 19.5878 | 8.2148 | 0.013612 | 25.3861 | 12.4258 | 34.1079 | 32.2615 | 30.5368
385 | -0.90063 | 0.0003125 | 1371.814 | 1358.6545 | -1896.1951 | -2141.6798 | 0.0012214 | 1361.1219 | 142.5363 | -249.9987 | -0.30535 | -0.081219 | -0.22413 | 11.5767 | 31.9465 | 43.5233 | 12.4074 | 0.0036177 | 5.8019 | 4.2074 | 0.0099833 | 19.5978 | 8.2048 | 0.013601 | 25.3997 | 12.4121 | 34.0799 | 32.2332 | 30.5084
385.3125 | -0.90031 | 0.0003125 | 1372.585 | 1358.062 | -2158.5171 | -2072.6847 | 0.0012214 | 1360.3758 | 142.4582 | -249.9351 | -0.30527 | -0.081219 | -0.22405 | 11.5704 | 31.9179 | 43.4883 | 12.3938 | 0.0036157 | 5.8055 | 4.2038 | 0.0099744 | 19.6078 | 8.1948 | 0.01359 | 25.4133 | 12.3985 | 34.0519 | 32.2049 | 30.48
385.625 | -0.9 | 0.0003125 | 1374.37 | 1357.3874 | -2657.9512 | -2051.6115 | 0.0012214 | 1359.63 | 142.3801 | -249.8714 | -0.30519 | -0.081219 | -0.22397 | 11.564 | 31.8894 | 43.4534 | 12.3802 | 0.0036138 | 5.8091 | 4.2001 | 0.0099654 | 19.6178 | 8.1848 | 0.013579 | 25.4269 | 12.385 | 34.0239 | 32.1767 | 30.4516
385.9375 | -0.89969 | 0.0003125 | 1379.557 | 1356.5568 | -2860.4098 | -2035.5335 | 0.0012214 | 1358.8843 | 142.302 | -249.8077 | -0.30512 | -0.081219 | -0.2239 | 11.5577 | 31.8608 | 43.4185 | 12.3666 | 0.0036118 | 5.8127 | 4.1965 | 0.0099565 | 19.6278 | 8.1749 | 0.013568 | 25.4405 | 12.3714 | 33.9959 | 32.1485 | 30.4232
386.25 | -0.89938 | 0.0003125 | 1371.128 | 1355.663 | -1860.2927 | -1984.9153 | 0.0012214 | 1358.1389 | 142.224 | -249.744 | -0.30504 | -0.081219 | -0.22382 | 11.5514 | 31.8323 | 43.3836 | 12.353 | 0.0036098 | 5.8163 | 4.1929 | 0.0099476 | 19.6377 | 8.1649 | 0.013557 | 25.454 | 12.3578 | 33.9679 | 32.1203 | 30.3948
386.5625 | -0.89906 | 0.0003125 | 1370.742 | 1355.0816 | -2085.6976 | -1962.3876 | 0.0012214 | 1357.3936 | 142.1459 | -249.6803 | -0.30496 | -0.081219 | -0.22374 | 11.545 | 31.8037 | 43.3488 | 12.3395 | 0.0036078 | 5.8199 | 4.1893 | 0.0099387 | 19.6477 | 8.1549 | 0.013546 | 25.4676 | 12.3442 | 33.94 | 32.0921 | 30.3665
386.875 | -0.89875 | 0.0003125 | 1374.632 | 1354.4298 | -2589.8927 | -1974.5419 | 0.0012214 | 1356.6485 | 142.0679 | -249.6167 | -0.30488 | -0.081219 | -0.22366 | 11.5387 | 31.7752 | 43.3139 | 12.3259 | 0.0036058 | 5.8235 | 4.1857 | 0.0099298 | 19.6576 | 8.145 | 0.013536 | 25.4812 | 12.3307 | 33.912 | 32.0639 | 30.3381
387.1875 | -0.89844 | 0.0003125 | 1367.857 | 1353.6205 | -1672.1951 | -1938.0222 | 0.0012214 | 1355.9036 | 141.9899 | -249.553 | -0.3048 | -0.081219 | -0.22358 | 11.5323 | 31.7467 | 43.2791 | 12.3124 | 0.0036039 | 5.8272 | 4.1821 | 0.0099209 | 19.6675 | 8.1351 | 0.013525 | 25.4947 | 12.3172 | 33.8841 | 32.0357 | 30.3098
387.5 | -0.89813 | 0.0003125 | 1364.685 | 1353.0979 | -1487.2195 | -1894.1588 | 0.0012214 | 1355.1589 | 141.9119 | -249.4893 | -0.30473 | -0.081219 | -0.22351 | 11.526 | 31.7183 | 43.2443 | 12.2989 | 0.0036019 | 5.8308 | 4.1785 | 0.009912 | 19.6775 | 8.1252 | 0.013514 | 25.5082 | 12.3036 | 33.8562 | 32.0076 | 30.2815
387.8125 | -0.89781 | 0.0003125 | 1367.297 | 1352.6332 | -2101.5415 | -1895.1308 | 0.0012214 | 1354.4144 | 141.8339 | -249.4256 | -0.30465 | -0.081219 | -0.22343 | 11.5197 | 31.6898 | 43.2095 | 12.2854 | 0.0035999 | 5.8344 | 4.1749 | 0.0099031 | 19.6874 | 8.1152 | 0.013503 | 25.5217 | 12.2901 | 33.8283 | 31.9794 | 30.2533
388.125 | -0.8975 | 0.0003125 | 1367.648 | 1351.9764 | -2188.5659 | -1904.6953 | 0.0012214 | 1353.6701 | 141.756 | -249.3619 | -0.30457 | -0.081219 | -0.22335 | 11.5133 | 31.6614 | 43.1747 | 12.2719 | 0.0035979 | 5.838 | 4.1713 | 0.0098942 | 19.6973 | 8.1053 | 0.013492 | 25.5352 | 12.2766 | 33.8004 | 31.9513 | 30.225
388.4375 | -0.89719 | 0.0003125 | 1359.922 | 1351.2925 | -1137.2488 | -1874.3982 | 0.0012214 | 1352.9259 | 141.6781 | -249.2982 | -0.30449 | -0.081219 | -0.22327 | 11.507 | 31.6329 | 43.14 | 12.2584 | 0.0035959 | 5.8416 | 4.1677 | 0.0098853 | 19.7072 | 8.0954 | 0.013481 | 25.5487 | 12.2631 | 33.7726 | 31.9232 | 30.1968
388.75 | -0.89688 | 0.0003125 | 1361.584 | 1350.9371 | -1926.7122 | -1890.604 | 0.0012214 | 1352.182 | 141.6002 | -249.2346 | -0.30442 | -0.081219 | -0.2232 | 11.5007 | 31.6045 | 43.1052 | 12.2449 | 0.003594 | 5.8452 | 4.1641 | 0.0098764 | 19.717 | 8.0856 | 0.01347 | 25.5622 | 12.2496 | 33.7447 | 31.8951 | 30.1685
389.0625 | -0.89656 | 0.0003125 | 1367.014 | 1350.335 | -2481.0927 | -1938.3698 | 0.0012214 | 1351.4382 | 141.5223 | -249.1709 | -0.30434 | -0.081219 | -0.22312 | 11.4944 | 31.5761 | 43.0705 | 12.2314 | 0.003592 | 5.8487 | 4.1605 | 0.0098675 | 19.7269 | 8.0757 | 0.01346 | 25.5757 | 12.2362 | 33.7169 | 31.8671 | 30.1403
389.375 | -0.89625 | 0.0003125 | 1365.754 | 1349.5597 | -2303.6098 | -1955.7605 | 0.0012214 | 1350.6947 | 141.4444 | -249.1072 | -0.30426 | -0.081219 | -0.22304 | 11.488 | 31.5478 | 43.0358 | 12.218 | 0.00359 | 5.8523 | 4.1569 | 0.0098587 | 19.7368 | 8.0658 | 0.013449 | 25.5891 | 12.2227 | 33.689 | 31.839 | 30.1121
389.6875 | -0.89594 | 0.0003125 | 1359.697 | 1348.8398 | -1612.4878 | -1901.4599 | 0.0012214 | 1349.9513 | 141.3666 | -249.0435 | -0.30418 | -0.081219 | -0.22296 | 11.4817 | 31.5194 | 43.0011 | 12.2045 | 0.003588 | 5.8559 | 4.1533 | 0.0098498 | 19.7466 | 8.056 | 0.013438 | 25.6026 | 12.2093 | 33.6612 | 31.811 | 30.084
390 | -0.89563 | 0.0003125 | 1363.518 | 1348.3359 | -2219.3951 | -1922.2989 | 0.0012214 | 1349.2081 | 141.2887 | -248.9798 | -0.3041 | -0.081219 | -0.22288 | 11.4754 | 31.4911 | 42.9665 | 12.1911 | 0.0035861 | 5.8595 | 4.1497 | 0.009841 | 19.7565 | 8.0461 | 0.013427 | 25.616 | 12.1958 | 33.6334 | 31.783 | 30.0558
390.3125 | -0.89531 | 0.0003125 | 1363.839 | 1347.6423 | -2188.1756 | -1970.7814 | 0.0012214 | 1348.4651 | 141.2109 | -248.9161 | -0.30403 | -0.081219 | -0.22281 | 11.4691 | 31.4627 | 42.9318 | 12.1777 | 0.0035841 | 5.8631 | 4.1461 | 0.0098321 | 19.7663 | 8.0363 | 0.013416 | 25.6294 | 12.1824 | 33.6057 | 31.755 | 30.0277
390.625 | -0.895 | 0.0003125 | 1355.344 | 1346.9585 | -1189.6976 | -1983.8723 | 0.0012214 | 1347.7223 | 141.1332 | -248.8525 | -0.30395 | -0.081219 | -0.22273 | 11.4628 | 31.4344 | 42.8972 | 12.1643 | 0.0035821 | 5.8667 | 4.1426 | 0.0098233 | 19.7762 | 8.0264 | 0.013405 | 25.6429 | 12.169 | 33.5779 | 31.727 | 29.9996
390.9375 | -0.89469 | 0.0003125 | 1355.313 | 1346.5868 | -1497.9122 | -2028.3317 | 0.0012214 | 1346.9797 | 141.0554 | -248.7888 | -0.30387 | -0.081219 | -0.22265 | 11.4564 | 31.4061 | 42.8626 | 12.1509 | 0.0035801 | 5.8703 | 4.139 | 0.0098144 | 19.786 | 8.0166 | 0.013395 | 25.6563 | 12.1556 | 33.5502 | 31.699 | 29.9715
391.25 | -0.89438 | 0.0003125 | 1357.175 | 1346.1187 | -2206.7512 | -2108.9419 | 0.0012214 | 1346.2373 | 140.9776 | -248.7251 | -0.30379 | -0.081219 | -0.22257 | 11.4501 | 31.3779 | 42.828 | 12.1375 | 0.0035782 | 5.8738 | 4.1354 | 0.0098056 | 19.7958 | 8.0068 | 0.013384 | 25.6697 | 12.1422 | 33.5224 | 31.6711 | 29.9434
391.5625 | -0.89406 | 0.0003125 | 1355.383 | 1345.429 | -1855.2976 | -2140.0408 | 0.0012214 | 1345.4951 | 140.8999 | -248.6614 | -0.30372 | -0.081219 | -0.2225 | 11.4438 | 31.3496 | 42.7934 | 12.1241 | 0.0035762 | 5.8774 | 4.1318 | 0.0097968 | 19.8056 | 7.997 | 0.013373 | 25.683 | 12.1288 | 33.4947 | 31.6431 | 29.9153
391.875 | -0.89375 | 0.0003125 | 1351.373 | 1344.8493 | -1315.5122 | -2125.8856 | 0.0012214 | 1344.753 | 140.8222 | -248.5977 | -0.30364 | -0.081219 | -0.22242 | 11.4375 | 31.3214 | 42.7589 | 12.1107 | 0.0035742 | 5.881 | 4.1282 | 0.0097879 | 19.8154 | 7.9872 | 0.013362 | 25.6964 | 12.1154 | 33.467 | 31.6152 | 29.8873
392.1875 | -0.89344 | 0.0003125 | 1356.746 | 1344.4382 | -2452.1366 | -2127.1131 | 0.0012214 | 1344.0112 | 140.7445 | -248.534 | -0.30356 | -0.081219 | -0.22234 | 11.4312 | 31.2931 | 42.7243 | 12.0974 | 0.0035722 | 5.8846 | 4.1247 | 0.0097791 | 19.8252 | 7.9774 | 0.013351 | 25.7098 | 12.1021 | 33.4393 | 31.5873 | 29.8593
392.5 | -0.89312 | 0.0003125 | 1357.357 | 1343.6719 | -2672.3902 | -2154.1605 | 0.0012214 | 1343.2695 | 140.6669 | -248.4704 | -0.30348 | -0.081219 | -0.22226 | 11.4249 | 31.2649 | 42.6898 | 12.084 | 0.0035703 | 5.8882 | 4.1211 | 0.0097703 | 19.835 | 7.9676 | 0.013341 | 25.7231 | 12.0887 | 33.4116 | 31.5594 | 29.8313
392.8125 | -0.89281 | 0.0003125 | 1353.815 | 1342.8368 | -1706.3024 | -2172.0976 | 0.0012214 | 1342.528 | 140.5892 | -248.4067 | -0.3034 | -0.081219 | -0.22218 | 11.4186 | 31.2367 | 42.6553 | 12.0707 | 0.0035683 | 5.8917 | 4.1175 | 0.0097615 | 19.8448 | 7.9579 | 0.01333 | 25.7365 | 12.0754 | 33.384 | 31.5316 | 29.8033
393.125 | -0.8925 | 0.0003125 | 1352.14 | 1342.3035 | -1841.7171 | -2221.3463 | 0.0012214 | 1341.7867 | 140.5116 | -248.343 | -0.30333 | -0.081219 | -0.22211 | 11.4123 | 31.2086 | 42.6208 | 12.0574 | 0.0035663 | 5.8953 | 4.114 | 0.0097527 | 19.8545 | 7.9481 | 0.013319 | 25.7498 | 12.062 | 33.3563 | 31.5037 | 29.7753
393.4375 | -0.89219 | 0.0003125 | 1356.036 | 1341.728 | -2752.7024 | -2294.3149 | 0.0012214 | 1341.0456 | 140.434 | -248.2793 | -0.30325 | -0.081219 | -0.22203 | 11.406 | 31.1804 | 42.5864 | 12.044 | 0.0035644 | 5.8989 | 4.1104 | 0.0097439 | 19.8643 | 7.9383 | 0.013308 | 25.7631 | 12.0487 | 33.3287 | 31.4759 | 29.7474
393.75 | -0.89187 | 0.0003125 | 1354.449 | 1340.8678 | -2332.1756 | -2338.2918 | 0.0012214 | 1340.3047 | 140.3564 | -248.2156 | -0.30317 | -0.081219 | -0.22195 | 11.3997 | 31.1523 | 42.5519 | 12.0307 | 0.0035624 | 5.9024 | 4.1068 | 0.0097351 | 19.874 | 7.9286 | 0.013297 | 25.7764 | 12.0354 | 33.3011 | 31.4481 | 29.7194
394.0625 | -0.89156 | 0.0003125 | 1348.073 | 1340.139 | -1678.7512 | -2349.7437 | 0.0012214 | 1339.564 | 140.2788 | -248.1519 | -0.30309 | -0.081219 | -0.22187 | 11.3934 | 31.1241 | 42.5175 | 12.0174 | 0.0035604 | 5.906 | 4.1033 | 0.0097263 | 19.8837 | 7.9189 | 0.013287 | 25.7897 | 12.0221 | 33.2735 | 31.4203 | 29.6915
394.375 | -0.89125 | 0.0003125 | 1352.508 | 1339.6144 | -2384.6244 | -2371.6044 | 0.0012214 | 1338.8235 | 140.2013 | -248.0883 | -0.30302 | -0.081219 | -0.2218 | 11.3871 | 31.096 | 42.4831 | 12.0042 | 0.0035585 | 5.9095 | 4.0997 | 0.0097175 | 19.8935 | 7.9091 | 0.013276 | 25.803 | 12.0088 | 33.2459 | 31.3925 | 29.6636
394.6875 | -0.89094 | 0.0003125 | 1350.413 | 1338.8692 | -2548.839 | -2388.1508 | 0.0012214 | 1338.0832 | 140.1237 | -248.0246 | -0.30294 | -0.081219 | -0.22172 | 11.3808 | 31.0679 | 42.4487 | 11.9909 | 0.0035565 | 5.9131 | 4.0961 | 0.0097087 | 19.9032 | 7.8994 | 0.013265 | 25.8163 | 11.9956 | 33.2183 | 31.3647 | 29.6357
395 | -0.89062 | 0.0003125 | 1343.937 | 1338.0727 | -1699.5902 | -2415.7446 | 0.0012214 | 1337.343 | 140.0462 | -247.9609 | -0.30286 | -0.081219 | -0.22164 | 11.3745 | 31.0398 | 42.4143 | 11.9776 | 0.0035545 | 5.9167 | 4.0926 | 0.0097 | 19.9129 | 7.8897 | 0.013254 | 25.8296 | 11.9823 | 33.1908 | 31.337 | 29.6079
395.3125 | -0.89031 | 0.0003125 | 1343.498 | 1337.5415 | -1329.0146 | -2462.7938 | 0.0012214 | 1336.6031 | 139.9687 | -247.8972 | -0.30278 | -0.081219 | -0.22156 | 11.3682 | 31.0118 | 42.38 | 11.9644 | 0.0035526 | 5.9202 | 4.089 | 0.0096912 | 19.9226 | 7.88 | 0.013244 | 25.8428 | 11.969 | 33.1632 | 31.3092 | 29.58
395.625 | -0.89 | 0.0003125 | 1349.294 | 1337.1262 | -2749.6585 | -2555.7073 | 0.0012214 | 1335.8633 | 139.8913 | -247.8335 | -0.3027 | -0.081219 | -0.22148 | 11.3619 | 30.9837 | 42.3456 | 11.9511 | 0.0035506 | 5.9238 | 4.0855 | 0.0096824 | 19.9323 | 7.8703 | 0.013233 | 25.8561 | 11.9558 | 33.1357 | 31.2815 | 29.5522
395.9375 | -0.88969 | 0.0003125 | 1349.712 | 1336.267 | -2869.6976 | -2606.4106 | 0.0012214 | 1335.1237 | 139.8138 | -247.7699 | -0.30263 | -0.081219 | -0.22141 | 11.3556 | 30.9557 | 42.3113 | 11.9379 | 0.0035486 | 5.9273 | 4.0819 | 0.0096737 | 19.942 | 7.8606 | 0.013222 | 25.8693 | 11.9426 | 33.1082 | 31.2538 | 29.5244
396.25 | -0.88938 | 0.0003125 | 1344.694 | 1335.3702 | -2248.039 | -2637.4741 | 0.0012214 | 1334.3843 | 139.7364 | -247.7062 | -0.30255 | -0.081219 | -0.22133 | 11.3493 | 30.9277 | 42.277 | 11.9247 | 0.0035467 | 5.9309 | 4.0784 | 0.0096649 | 19.9516 | 7.851 | 0.013212 | 25.8825 | 11.9293 | 33.0807 | 31.2261 | 29.4966
396.5625 | -0.88906 | 0.0003125 | 1351.744 | 1334.6677 | -2644.3707 | -2661.3144 | 0.0012214 | 1333.6451 | 139.659 | -247.6425 | -0.30247 | -0.081219 | -0.22125 | 11.343 | 30.8997 | 42.2427 | 11.9115 | 0.0035447 | 5.9344 | 4.0748 | 0.0096562 | 19.9613 | 7.8413 | 0.013201 | 25.8957 | 11.9161 | 33.0532 | 31.1984 | 29.4688
396.875 | -0.88875 | 0.0003125 | 1351.804 | 1333.8413 | -3236.4488 | -2687.6239 | 0.0012214 | 1332.9061 | 139.5816 | -247.5788 | -0.30239 | -0.081219 | -0.22117 | 11.3367 | 30.8717 | 42.2085 | 11.8983 | 0.0035427 | 5.938 | 4.0713 | 0.0096474 | 19.971 | 7.8316 | 0.01319 | 25.9089 | 11.9029 | 33.0257 | 31.1708 | 29.4411
397.1875 | -0.88844 | 0.0003125 | 1346.775 | 1332.8299 | -2458.1463 | -2715.0829 | 0.0012214 | 1332.1673 | 139.5042 | -247.5151 | -0.30231 | -0.081219 | -0.2211 | 11.3305 | 30.8438 | 42.1742 | 11.8851 | 0.0035408 | 5.9415 | 4.0677 | 0.0096387 | 19.9806 | 7.822 | 0.013179 | 25.9221 | 11.8897 | 32.9983 | 31.1431 | 29.4133
397.5 | -0.88813 | 0.0003125 | 1343.61 | 1332.0617 | -1919.2195 | -2741.882 | 0.0012214 | 1331.4287 | 139.4269 | -247.4514 | -0.30224 | -0.081219 | -0.22102 | 11.3242 | 30.8158 | 42.14 | 11.8719 | 0.0035388 | 5.945 | 4.0642 | 0.0096299 | 19.9903 | 7.8124 | 0.013169 | 25.9353 | 11.8766 | 32.9708 | 31.1155 | 29.3856
397.8125 | -0.88781 | 0.0003125 | 1347.519 | 1331.462 | -2566.6341 | -2783.2053 | 0.0012214 | 1330.6903 | 139.3496 | -247.3878 | -0.30216 | -0.081219 | -0.22094 | 11.3179 | 30.7879 | 42.1058 | 11.8588 | 0.0035368 | 5.9486 | 4.0607 | 0.0096212 | 19.9999 | 7.8027 | 0.013158 | 25.9485 | 11.8634 | 32.9434 | 31.0879 | 29.3579
398.125 | -0.8875 | 0.0003125 | 1344.929 | 1330.6599 | -2852.3707 | -2825.5929 | 0.0012214 | 1329.952 | 139.2723 | -247.3241 | -0.30208 | -0.081219 | -0.22086 | 11.3116 | 30.76 | 42.0716 | 11.8456 | 0.0035349 | 5.9521 | 4.0571 | 0.0096125 | 20.0095 | 7.7931 | 0.013147 | 25.9616 | 11.8502 | 32.916 | 31.0603 | 29.3302
398.4375 | -0.88719 | 0.0003125 | 1340.315 | 1329.7685 | -2217.1317 | -2838.769 | 0.0012214 | 1329.214 | 139.195 | -247.2604 | -0.302 | -0.081219 | -0.22078 | 11.3053 | 30.7321 | 42.0374 | 11.8325 | 0.0035329 | 5.9556 | 4.0536 | 0.0096038 | 20.0191 | 7.7835 | 0.013137 | 25.9748 | 11.8371 | 32.8886 | 31.0327 | 29.3026
398.75 | -0.88688 | 0.0003125 | 1342.908 | 1329.0757 | -2351.0634 | -2851.5122 | 0.0012214 | 1328.4761 | 139.1177 | -247.1967 | -0.30193 | -0.081219 | -0.22071 | 11.2991 | 30.7042 | 42.0033 | 11.8193 | 0.003531 | 5.9592 | 4.0501 | 0.0095951 | 20.0287 | 7.7739 | 0.013126 | 25.9879 | 11.8239 | 32.8612 | 31.0052 | 29.2749
399.0625 | -0.88656 | 0.0003125 | 1347.293 | 1328.341 | -3307.3951 | -2861.3392 | 0.0012214 | 1327.7384 | 139.0404 | -247.133 | -0.30185 | -0.081219 | -0.22063 | 11.2928 | 30.6763 | 41.9691 | 11.8062 | 0.003529 | 5.9627 | 4.0465 | 0.0095864 | 20.0383 | 7.7643 | 0.013115 | 26.001 | 11.8108 | 32.8338 | 30.9776 | 29.2473
399.375 | -0.88625 | 0.0003125 | 1344.019 | 1327.3074 | -3211.3951 | -2853.3215 | 0.0012214 | 1327.001 | 138.9632 | -247.0693 | -0.30177 | -0.081219 | -0.22055 | 11.2865 | 30.6485 | 41.935 | 11.7931 | 0.003527 | 5.9662 | 4.043 | 0.0095776 | 20.0479 | 7.7547 | 0.013105 | 26.0141 | 11.7977 | 32.8065 | 30.9501 | 29.2197
399.6875 | -0.88594 | 0.0003125 | 1341.449 | 1326.3039 | -2510.2829 | -2861.0625 | 0.0012214 | 1326.2637 | 138.886 | -247.0057 | -0.30169 | -0.081219 | -0.22047 | 11.2803 | 30.6206 | 41.9009 | 11.78 | 0.0035251 | 5.9698 | 4.0395 | 0.009569 | 20.0575 | 7.7451 | 0.013094 | 26.0272 | 11.7846 | 32.7792 | 30.9226 | 29.1921
400 | -0.88562 | 0.0003125 | 1346.432 | 1325.5194 | -2933.7756 | -2881.2204 | 0.0012214 | 1325.5266 | 138.8088 | -246.942 | -0.30161 | -0.081219 | -0.2204 | 11.274 | 30.5928 | 41.8668 | 11.7669 | 0.0035231 | 5.9733 | 4.0359 | 0.0095603 | 20.067 | 7.7356 | 0.013083 | 26.0403 | 11.7715 | 32.7518 | 30.8951 | 29.1645
400.3125 | -0.88531 | 0.0003125 | 1345.63 | 1324.6026 | -3538.4976 | -2896.3973 | 0.0012214 | 1324.7896 | 138.7316 | -246.8783 | -0.30154 | -0.081219 | -0.22032 | 11.2677 | 30.565 | 41.8327 | 11.7538 | 0.0035212 | 5.9768 | 4.0324 | 0.0095516 | 20.0766 | 7.726 | 0.013073 | 26.0534 | 11.7584 | 32.7245 | 30.8676 | 29.137
400.625 | -0.885 | 0.0003125 | 1340.371 | 1323.4968 | -2752.9366 | -2873.2949 | 0.0012214 | 1324.0529 | 138.6545 | -246.8146 | -0.30146 | -0.081219 | -0.22024 | 11.2614 | 30.5372 | 41.7987 | 11.7408 | 0.0035192 | 5.9803 | 4.0289 | 0.0095429 | 20.0862 | 7.7165 | 0.013062 | 26.0665 | 11.7454 | 32.6972 | 30.8402 | 29.1094
400.9375 | -0.88469 | 0.0003125 | 1339.607 | 1322.6365 | -2373.7756 | -2850.7956 | 0.0012214 | 1323.3164 | 138.5774 | -246.7509 | -0.30138 | -0.081219 | -0.22016 | 11.2552 | 30.5095 | 41.7647 | 11.7277 | 0.0035172 | 5.9839 | 4.0254 | 0.0095342 | 20.0957 | 7.7069 | 0.013051 | 26.0796 | 11.7323 | 32.6699 | 30.8127 | 29.0819
401.25 | -0.88438 | 0.0003125 | 1345.351 | 1321.8947 | -3032.8976 | -2834.0364 | 0.0012214 | 1322.58 | 138.5003 | -246.6872 | -0.3013 | -0.081219 | -0.22008 | 11.2489 | 30.4817 | 41.7307 | 11.7146 | 0.0035153 | 5.9874 | 4.0219 | 0.0095255 | 20.1052 | 7.6974 | 0.013041 | 26.0926 | 11.7192 | 32.6427 | 30.7853 | 29.0544
401.5625 | -0.88406 | 0.0003125 | 1336.898 | 1320.9469 | -2997.3073 | -2799.6594 | 0.0012214 | 1321.8439 | 138.4232 | -246.6236 | -0.30123 | -0.081219 | -0.22001 | 11.2427 | 30.454 | 41.6967 | 11.7016 | 0.0035133 | 5.9909 | 4.0183 | 0.0095169 | 20.1148 | 7.6879 | 0.01303 | 26.1057 | 11.7062 | 32.6154 | 30.7579 | 29.0269
401.875 | -0.88375 | 0.0003125 | 1335.225 | 1320.0103 | -2357.3073 | -2776.337 | 0.0012214 | 1321.1079 | 138.3461 | -246.5599 | -0.30115 | -0.081219 | -0.21993 | 11.2364 | 30.4263 | 41.6627 | 11.6886 | 0.0035114 | 5.9944 | 4.0148 | 0.0095082 | 20.1243 | 7.6783 | 0.01302 | 26.1187 | 11.6932 | 32.5882 | 30.7305 | 28.9994
402.1875 | -0.88344 | 0.0003125 | 1336.239 | 1319.2736 | -2459.161 | -2749.0129 | 0.0012214 | 1320.3722 | 138.269 | -246.4962 | -0.30107 | -0.081219 | -0.21985 | 11.2301 | 30.3986 | 41.6287 | 11.6756 | 0.0035094 | 5.9979 | 4.0113 | 0.0094996 | 20.1338 | 7.6688 | 0.013009 | 26.1317 | 11.6801 | 32.561 | 30.7031 | 28.972
402.5 | -0.88312 | 0.0003125 | 1339.037 | 1318.5051 | -3219.2 | -2763.2035 | 0.0012214 | 1319.6366 | 138.192 | -246.4325 | -0.30099 | -0.081219 | -0.21977 | 11.2239 | 30.3709 | 41.5948 | 11.6626 | 0.0035075 | 6.0014 | 4.0078 | 0.0094909 | 20.1433 | 7.6593 | 0.012998 | 26.1447 | 11.6671 | 32.5338 | 30.6758 | 28.9445
402.8125 | -0.88281 | 0.0003125 | 1335.082 | 1317.4991 | -3296.5463 | -2717.4386 | 0.0012214 | 1318.9012 | 138.115 | -246.3688 | -0.30091 | -0.081219 | -0.2197 | 11.2176 | 30.3432 | 41.5609 | 11.6496 | 0.0035055 | 6.0049 | 4.0043 | 0.0094823 | 20.1528 | 7.6498 | 0.012988 | 26.1577 | 11.6541 | 32.5066 | 30.6484 | 28.9171
403.125 | -0.8825 | 0.0003125 | 1335.803 | 1316.469 | -2732.0195 | -2656.2625 | 0.0012214 | 1318.166 | 138.038 | -246.3052 | -0.30084 | -0.081219 | -0.21962 | 11.2114 | 30.3156 | 41.527 | 11.6366 | 0.0035036 | 6.0084 | 4.0008 | 0.0094736 | 20.1623 | 7.6404 | 0.012977 | 26.1707 | 11.6412 | 32.4794 | 30.6211 | 28.8897
403.4375 | -0.88219 | 0.0003125 | 1340.101 | 1315.6152 | -3100.722 | -2594.455 | 0.0012214 | 1317.431 | 137.961 | -246.2415 | -0.30076 | -0.081219 | -0.21954 | 11.2051 | 30.2879 | 41.4931 | 11.6236 | 0.0035016 | 6.0119 | 3.9973 | 0.009465 | 20.1717 | 7.6309 | 0.012967 | 26.1837 | 11.6282 | 32.4522 | 30.5938 | 28.8624
403.75 | -0.88187 | 0.0003125 | 1336.121 | 1314.6462 | -3284.3707 | -2521.3871 | 0.0012214 | 1316.6961 | 137.8841 | -246.1778 | -0.30068 | -0.081219 | -0.21946 | 11.1989 | 30.2603 | 41.4592 | 11.6106 | 0.0034996 | 6.0154 | 3.9938 | 0.0094564 | 20.1812 | 7.6214 | 0.012956 | 26.1966 | 11.6152 | 32.4251 | 30.5665 | 28.835
404.0625 | -0.88156 | 0.0003125 | 1328.901 | 1313.6199 | -2505.4439 | -2448.8231 | 0.0012214 | 1315.9615 | 137.8072 | -246.1141 | -0.3006 | -0.081219 | -0.21938 | 11.1926 | 30.2327 | 41.4254 | 11.5977 | 0.0034977 | 6.0189 | 3.9903 | 0.0094477 | 20.1907 | 7.612 | 0.012945 | 26.2096 | 11.6023 | 32.398 | 30.5392 | 28.8076
404.375 | -0.88125 | 0.0003125 | 1331.612 | 1312.8369 | -2189.4244 | -2418.5827 | 0.0012214 | 1315.2271 | 137.7303 | -246.0504 | -0.30053 | -0.081219 | -0.21931 | 11.1864 | 30.2051 | 41.3915 | 11.5847 | 0.0034957 | 6.0224 | 3.9868 | 0.0094391 | 20.2001 | 7.6025 | 0.012935 | 26.2225 | 11.5893 | 32.3708 | 30.5119 | 28.7803
404.6875 | -0.88094 | 0.0003125 | 1334.518 | 1312.1527 | -2654.7512 | -2385.6106 | 0.0012214 | 1314.4928 | 137.6534 | -245.9867 | -0.30045 | -0.081219 | -0.21923 | 11.1801 | 30.1776 | 41.3577 | 11.5718 | 0.0034938 | 6.0259 | 3.9833 | 0.0094305 | 20.2095 | 7.5931 | 0.012924 | 26.2355 | 11.5764 | 32.3437 | 30.4847 | 28.753
405 | -0.88062 | 0.0003125 | 1325.328 | 1311.3231 | -2740.761 | -2362.8559 | 0.0012214 | 1313.7588 | 137.5765 | -245.9231 | -0.30037 | -0.081219 | -0.21915 | 11.1739 | 30.15 | 41.3239 | 11.5589 | 0.0034918 | 6.0294 | 3.9798 | 0.0094219 | 20.219 | 7.5836 | 0.012914 | 26.2484 | 11.5635 | 32.3166 | 30.4574 | 28.7257
405.3125 | -0.88031 | 0.0003125 | 1323.117 | 1310.4666 | -2056.7415 | -2273.3268 | 0.0012214 | 1313.0249 | 137.4996 | -245.8594 | -0.30029 | -0.081219 | -0.21907 | 11.1677 | 30.1225 | 41.2901 | 11.546 | 0.0034899 | 6.0329 | 3.9763 | 0.0094133 | 20.2284 | 7.5742 | 0.012903 | 26.2613 | 11.5505 | 32.2896 | 30.4302 | 28.6984
405.625 | -0.88 | 0.0003125 | 1331.953 | 1309.8239 | -2615.2585 | -2236.1047 | 0.0012214 | 1312.2912 | 137.4228 | -245.7957 | -0.30021 | -0.081219 | -0.219 | 11.1614 | 30.095 | 41.2564 | 11.5331 | 0.0034879 | 6.0364 | 3.9728 | 0.0094047 | 20.2378 | 7.5648 | 0.012893 | 26.2742 | 11.5376 | 32.2625 | 30.403 | 28.6712
405.9375 | -0.87969 | 0.0003125 | 1328.543 | 1309.0066 | -2715.7854 | -2138.9836 | 0.0012214 | 1311.5577 | 137.346 | -245.732 | -0.30014 | -0.081219 | -0.21892 | 11.1552 | 30.0675 | 41.2226 | 11.5202 | 0.003486 | 6.0399 | 3.9693 | 0.0093961 | 20.2472 | 7.5554 | 0.012882 | 26.2871 | 11.5247 | 32.2355 | 30.3758 | 28.644
406.25 | -0.87938 | 0.0003125 | 1320.767 | 1308.1579 | -2623.6098 | -2071.4785 | 0.0012214 | 1310.8244 | 137.2692 | -245.6683 | -0.30006 | -0.081219 | -0.21884 | 11.1489 | 30.04 | 41.1889 | 11.5073 | 0.003484 | 6.0434 | 3.9659 | 0.0093875 | 20.2566 | 7.546 | 0.012872 | 26.3 | 11.5119 | 32.2084 | 30.3487 | 28.6167
406.5625 | -0.87906 | 0.0003125 | 1324.568 | 1307.338 | -2052.1366 | -2026.8984 | 0.0012214 | 1310.0913 | 137.1924 | -245.6046 | -0.29998 | -0.081219 | -0.21876 | 11.1427 | 30.0125 | 41.1552 | 11.4945 | 0.0034821 | 6.0469 | 3.9624 | 0.0093789 | 20.266 | 7.5366 | 0.012861 | 26.3129 | 11.499 | 32.1814 | 30.3215 | 28.5895
406.875 | -0.87875 | 0.0003125 | 1326.564 | 1306.6968 | -2296.9756 | -2034.1002 | 0.0012214 | 1309.3584 | 137.1157 | -245.541 | -0.2999 | -0.081219 | -0.21868 | 11.1365 | 29.985 | 41.1215 | 11.4816 | 0.0034801 | 6.0504 | 3.9589 | 0.0093703 | 20.2754 | 7.5272 | 0.01285 | 26.3257 | 11.4861 | 32.1544 | 30.2944 | 28.5623
407.1875 | -0.87844 | 0.0003125 | 1321.955 | 1305.979 | -2486.1659 | -2015.8936 | 0.0012214 | 1308.6256 | 137.039 | -245.4773 | -0.29983 | -0.081219 | -0.21861 | 11.1302 | 29.9576 | 41.0878 | 11.4687 | 0.0034782 | 6.0538 | 3.9554 | 0.0093618 | 20.2847 | 7.5179 | 0.01284 | 26.3386 | 11.4733 | 32.1274 | 30.2672 | 28.5352
407.5 | -0.87813 | 0.0003125 | 1317.756 | 1305.202 | -2172.8 | -1982.4177 | 0.0012214 | 1307.8931 | 136.9622 | -245.4136 | -0.29975 | -0.081219 | -0.21853 | 11.124 | 29.9302 | 41.0542 | 11.4559 | 0.0034763 | 6.0573 | 3.9519 | 0.0093532 | 20.2941 | 7.5085 | 0.012829 | 26.3514 | 11.4604 | 32.1005 | 30.2401 | 28.508
407.8125 | -0.87781 | 0.0003125 | 1322.161 | 1304.523 | -1826.7317 | -1954.6537 | 0.0012214 | 1307.1607 | 136.8856 | -245.3499 | -0.29967 | -0.081219 | -0.21845 | 11.1178 | 29.9028 | 41.0205 | 11.4431 | 0.0034743 | 6.0608 | 3.9485 | 0.0093446 | 20.3035 | 7.4992 | 0.012819 | 26.3642 | 11.4476 | 32.0735 | 30.2131 | 28.4809
408.125 | -0.8775 | 0.0003125 | 1326.47 | 1303.9522 | -2404.4488 | -1922.6182 | 0.0012214 | 1306.4286 | 136.8089 | -245.2862 | -0.29959 | -0.081219 | -0.21837 | 11.1115 | 29.8754 | 40.9869 | 11.4303 | 0.0034724 | 6.0643 | 3.945 | 0.0093361 | 20.3128 | 7.4898 | 0.012808 | 26.3771 | 11.4348 | 32.0466 | 30.186 | 28.4538
408.4375 | -0.87719 | 0.0003125 | 1314.064 | 1303.2008 | -1755.9415 | -1852.7361 | 0.0012214 | 1305.6966 | 136.7322 | -245.2225 | -0.29951 | -0.081219 | -0.2183 | 11.1053 | 29.848 | 40.9533 | 11.4175 | 0.0034704 | 6.0677 | 3.9415 | 0.0093275 | 20.3221 | 7.4805 | 0.012798 | 26.3899 | 11.422 | 32.0196 | 30.1589 | 28.4267
408.75 | -0.87688 | 0.0003125 | 1312.944 | 1302.652 | -1647.2976 | -1809.7738 | 0.0012214 | 1304.9648 | 136.6556 | -245.1589 | -0.29944 | -0.081219 | -0.21822 | 11.0991 | 29.8206 | 40.9197 | 11.4047 | 0.0034685 | 6.0712 | 3.938 | 0.009319 | 20.3315 | 7.4711 | 0.012787 | 26.4027 | 11.4092 | 31.9927 | 30.1319 | 28.3996
409.0625 | -0.87656 | 0.0003125 | 1315.891 | 1302.1373 | -1546.9268 | -1804.0337 | 0.0012214 | 1304.2332 | 136.579 | -245.0952 | -0.29936 | -0.081219 | -0.21814 | 11.0929 | 29.7933 | 40.8862 | 11.3919 | 0.0034665 | 6.0747 | 3.9346 | 0.0093104 | 20.3408 | 7.4618 | 0.012777 | 26.4155 | 11.3964 | 31.9658 | 30.1049 | 28.3725
409.375 | -0.87625 | 0.0003125 | 1317.863 | 1301.6539 | -1973.2293 | -1802.5153 | 0.0012214 | 1303.5018 | 136.5024 | -245.0315 | -0.29928 | -0.081219 | -0.21806 | 11.0867 | 29.766 | 40.8526 | 11.3791 | 0.0034646 | 6.0781 | 3.9311 | 0.0093019 | 20.3501 | 7.4525 | 0.012766 | 26.4282 | 11.3836 | 31.9389 | 30.0779 | 28.3455
409.6875 | -0.87594 | 0.0003125 | 1310.337 | 1301.0372 | -2133.2293 | -1792.9863 | 0.0012214 | 1302.7706 | 136.4258 | -244.9678 | -0.2992 | -0.081219 | -0.21798 | 11.0804 | 29.7387 | 40.8191 | 11.3664 | 0.0034626 | 6.0816 | 3.9276 | 0.0092933 | 20.3594 | 7.4432 | 0.012756 | 26.441 | 11.3709 | 31.9121 | 30.0509 | 28.3185
410 | -0.87563 | 0.0003125 | 1315.28 | 1300.3706 | -2131.3561 | -1745.2843 | 0.0012214 | 1302.0396 | 136.3493 | -244.9041 | -0.29913 | -0.081219 | -0.21791 | 11.0742 | 29.7114 | 40.7856 | 11.3536 | 0.0034607 | 6.0851 | 3.9242 | 0.0092848 | 20.3687 | 7.4339 | 0.012745 | 26.4538 | 11.3581 | 31.8852 | 30.0239 | 28.2915
410.3125 | -0.87531 | 0.0003125 | 1319.02 | 1299.7045 | -2096.7024 | -1739.2532 | 0.0012214 | 1301.3088 | 136.2727 | -244.8404 | -0.29905 | -0.081219 | -0.21783 | 11.068 | 29.6841 | 40.7521 | 11.3409 | 0.0034588 | 6.0885 | 3.9207 | 0.0092763 | 20.378 | 7.4246 | 0.012735 | 26.4665 | 11.3453 | 31.8584 | 29.9969 | 28.2645
410.625 | -0.875 | 0.0003125 | 1314.634 | 1299.0493 | -2117.9317 | -1722.7778 | 0.0012214 | 1300.5781 | 136.1962 | -244.7768 | -0.29897 | -0.081219 | -0.21775 | 11.0618 | 29.6568 | 40.7186 | 11.3281 | 0.0034568 | 6.092 | 3.9173 | 0.0092678 | 20.3873 | 7.4154 | 0.012725 | 26.4792 | 11.3326 | 31.8315 | 29.97 | 28.2375
410.9375 | -0.87469 | 0.0003125 | 1308.383 | 1298.3875 | -1867.3951 | -1727.7871 | 0.0012214 | 1299.8477 | 136.1197 | -244.7131 | -0.29889 | -0.081219 | -0.21767 | 11.0556 | 29.6296 | 40.6852 | 11.3154 | 0.0034549 | 6.0954 | 3.9138 | 0.0092592 | 20.3965 | 7.4061 | 0.012714 | 26.492 | 11.3199 | 31.8047 | 29.9431 | 28.2106
411.25 | -0.87438 | 0.0003125 | 1311.908 | 1297.8039 | -1474.3415 | -1725.3747 | 0.0012214 | 1299.1174 | 136.0433 | -244.6494 | -0.29881 | -0.081219 | -0.2176 | 11.0494 | 29.6024 | 40.6517 | 11.3027 | 0.0034529 | 6.0989 | 3.9103 | 0.0092507 | 20.4058 | 7.3968 | 0.012704 | 26.5047 | 11.3072 | 31.7779 | 29.9161 | 28.1836
411.5625 | -0.87406 | 0.0003125 | 1312.785 | 1297.3432 | -1635.7463 | -1781.6337 | 0.0012214 | 1298.3873 | 135.9668 | -244.5857 | -0.29874 | -0.081219 | -0.21752 | 11.0432 | 29.5752 | 40.6183 | 11.29 | 0.003451 | 6.1023 | 3.9069 | 0.0092422 | 20.415 | 7.3876 | 0.012693 | 26.5174 | 11.2945 | 31.7511 | 29.8893 | 28.1567
411.875 | -0.87375 | 0.0003125 | 1304.917 | 1296.832 | -1283.3561 | -1779.7818 | 0.0012214 | 1297.6575 | 135.8904 | -244.522 | -0.29866 | -0.081219 | -0.21744 | 11.0369 | 29.548 | 40.5849 | 11.2773 | 0.003449 | 6.1058 | 3.9034 | 0.0092337 | 20.4243 | 7.3783 | 0.012683 | 26.5301 | 11.2818 | 31.7244 | 29.8624 | 28.1298
412.1875 | -0.87344 | 0.0003125 | 1302.873 | 1296.431 | -1584.1561 | -1814.3929 | 0.0012214 | 1296.9278 | 135.814 | -244.4584 | -0.29858 | -0.081219 | -0.21736 | 11.0307 | 29.5208 | 40.5515 | 11.2646 | 0.0034471 | 6.1092 | 3.9 | 0.0092252 | 20.4335 | 7.3691 | 0.012672 | 26.5428 | 11.2691 | 31.6976 | 29.8355 | 28.1029
412.5 | -0.87313 | 0.0003125 | 1309.286 | 1295.9359 | -1530.2244 | -1785.5432 | 0.0012214 | 1296.1983 | 135.7376 | -244.3947 | -0.2985 | -0.081219 | -0.21728 | 11.0245 | 29.4936 | 40.5182 | 11.252 | 0.0034452 | 6.1127 | 3.8965 | 0.0092168 | 20.4427 | 7.3599 | 0.012662 | 26.5554 | 11.2564 | 31.6709 | 29.8087 | 28.076
412.8125 | -0.87281 | 0.0003125 | 1308.843 | 1295.4577 | -1868.4098 | -1797.0306 | 0.0012214 | 1295.469 | 135.6612 | -244.331 | -0.29843 | -0.081219 | -0.21721 | 11.0183 | 29.4665 | 40.4848 | 11.2393 | 0.0034432 | 6.1161 | 3.8931 | 0.0092083 | 20.4519 | 7.3507 | 0.012652 | 26.5681 | 11.2438 | 31.6441 | 29.7818 | 28.0492
413.125 | -0.8725 | 0.0003125 | 1300.293 | 1294.8738 | -1608.5073 | -1784.7415 | 0.0012214 | 1294.7398 | 135.5848 | -244.2673 | -0.29835 | -0.081219 | -0.21713 | 11.0121 | 29.4393 | 40.4515 | 11.2266 | 0.0034413 | 6.1196 | 3.8897 | 0.0091998 | 20.4612 | 7.3415 | 0.012641 | 26.5807 | 11.2311 | 31.6174 | 29.755 | 28.0224
413.4375 | -0.87219 | 0.0003125 | 1305.099 | 1294.3712 | -2065.0146 | -1815.5778 | 0.0012214 | 1294.0109 | 135.5085 | -244.2036 | -0.29827 | -0.081219 | -0.21705 | 11.0059 | 29.4122 | 40.4182 | 11.214 | 0.0034394 | 6.123 | 3.8862 | 0.0091913 | 20.4704 | 7.3323 | 0.012631 | 26.5934 | 11.2185 | 31.5907 | 29.7282 | 27.9955
413.75 | -0.87187 | 0.0003125 | 1309.193 | 1293.7259 | -1915.4732 | -1841.2772 | 0.0012214 | 1293.2822 | 135.4322 | -244.1399 | -0.29819 | -0.081219 | -0.21697 | 10.9997 | 29.3851 | 40.3849 | 11.2014 | 0.0034374 | 6.1265 | 3.8828 | 0.0091829 | 20.4795 | 7.3231 | 0.01262 | 26.606 | 11.2058 | 31.5641 | 29.7014 | 27.9687
414.0625 | -0.87156 | 0.0003125 | 1306.492 | 1293.1273 | -2173.0341 | -1901.9494 | 0.0012214 | 1292.5536 | 135.3559 | -244.0763 | -0.29811 | -0.081219 | -0.2169 | 10.9935 | 29.3581 | 40.3516 | 11.1888 | 0.0034355 | 6.1299 | 3.8793 | 0.0091744 | 20.4887 | 7.3139 | 0.01261 | 26.6186 | 11.1932 | 31.5374 | 29.6747 | 27.942
414.375 | -0.87125 | 0.0003125 | 1298.495 | 1292.4482 | -1840.8585 | -1935.1769 | 0.0012214 | 1291.8252 | 135.2796 | -244.0126 | -0.29804 | -0.081219 | -0.21682 | 10.9873 | 29.331 | 40.3183 | 11.1762 | 0.0034335 | 6.1333 | 3.8759 | 0.0091659 | 20.4979 | 7.3047 | 0.012599 | 26.6312 | 11.1806 | 31.5107 | 29.6479 | 27.9152
414.6875 | -0.87094 | 0.0003125 | 1305.022 | 1291.8729 | -2093.1902 | -1943.6488 | 0.0012214 | 1291.0971 | 135.2034 | -243.9489 | -0.29796 | -0.081219 | -0.21674 | 10.9811 | 29.3039 | 40.2851 | 11.1636 | 0.0034316 | 6.1368 | 3.8725 | 0.0091575 | 20.5071 | 7.2955 | 0.012589 | 26.6438 | 11.168 | 31.4841 | 29.6212 | 27.8885
415 | -0.87062 | 0.0003125 | 1304.731 | 1291.2188 | -1615.3756 | -1963.3242 | 0.0012214 | 1290.3691 | 135.1271 | -243.8852 | -0.29788 | -0.081219 | -0.21666 | 10.975 | 29.2769 | 40.2519 | 11.151 | 0.0034297 | 6.1402 | 3.869 | 0.009149 | 20.5162 | 7.2864 | 0.012579 | 26.6564 | 11.1554 | 31.4575 | 29.5945 | 27.8617
415.3125 | -0.87031 | 0.0003125 | 1297.791 | 1290.714 | -1664.078 | -1997.6656 | 0.0012214 | 1289.6413 | 135.0509 | -243.8215 | -0.2978 | -0.081219 | -0.21658 | 10.9688 | 29.2499 | 40.2187 | 11.1384 | 0.0034277 | 6.1436 | 3.8656 | 0.0091406 | 20.5254 | 7.2772 | 0.012568 | 26.669 | 11.1428 | 31.4309 | 29.5678 | 27.835
415.625 | -0.87 | 0.0003125 | 1292.845 | 1290.194 | -1266.8098 | -2024.1525 | 0.0012214 | 1288.9137 | 134.9747 | -243.7578 | -0.29773 | -0.081219 | -0.21651 | 10.9626 | 29.2229 | 40.1855 | 11.1258 | 0.0034258 | 6.1471 | 3.8622 | 0.0091322 | 20.5345 | 7.2681 | 0.012558 | 26.6816 | 11.1303 | 31.4043 | 29.5411 | 27.8083
415.9375 | -0.86969 | 0.0003125 | 1300.799 | 1289.7981 | -1656.5854 | -2073.1175 | 0.0012214 | 1288.1863 | 134.8986 | -243.6942 | -0.29765 | -0.081219 | -0.21643 | 10.9564 | 29.1959 | 40.1523 | 11.1133 | 0.0034239 | 6.1505 | 3.8588 | 0.0091237 | 20.5436 | 7.259 | 0.012548 | 26.6941 | 11.1177 | 31.3777 | 29.5144 | 27.7817
416.25 | -0.86938 | 0.0003125 | 1300.373 | 1289.2804 | -1733.2293 | -2160.3973 | 0.0012214 | 1287.4591 | 134.8224 | -243.6305 | -0.29757 | -0.081219 | -0.21635 | 10.9502 | 29.1689 | 40.1191 | 11.1007 | 0.0034219 | 6.1539 | 3.8553 | 0.0091153 | 20.5528 | 7.2498 | 0.012537 | 26.7067 | 11.1052 | 31.3511 | 29.4878 | 27.755
416.5625 | -0.86906 | 0.0003125 | 1294.04 | 1288.7388 | -1947.7073 | -2209.8093 | 0.0012214 | 1286.732 | 134.7463 | -243.5668 | -0.29749 | -0.081219 | -0.21627 | 10.944 | 29.142 | 40.086 | 11.0882 | 0.00342 | 6.1573 | 3.8519 | 0.0091069 | 20.5619 | 7.2407 | 0.012527 | 26.7192 | 11.0926 | 31.3246 | 29.4611 | 27.7284
416.875 | -0.86875 | 0.0003125 | 1296.8 | 1288.1301 | -2347.7073 | -2239.9149 | 0.0012214 | 1286.0052 | 134.6701 | -243.5031 | -0.29741 | -0.081219 | -0.2162 | 10.9378 | 29.115 | 40.0529 | 11.0757 | 0.0034181 | 6.1608 | 3.8485 | 0.0090985 | 20.571 | 7.2316 | 0.012517 | 26.7317 | 11.0801 | 31.298 | 29.4345 | 27.7017
417.1875 | -0.86844 | 0.0003125 | 1303.56 | 1287.3965 | -2582.8683 | -2253.1051 | 0.0012214 | 1285.2785 | 134.5941 | -243.4394 | -0.29734 | -0.081219 | -0.21612 | 10.9317 | 29.0881 | 40.0198 | 11.0632 | 0.0034161 | 6.1642 | 3.8451 | 0.00909 | 20.5801 | 7.2225 | 0.012506 | 26.7443 | 11.0676 | 31.2715 | 29.4079 | 27.6751
417.5 | -0.86813 | 0.0003125 | 1300.504 | 1286.5893 | -2538.5366 | -2294.4568 | 0.0012214 | 1284.5521 | 134.518 | -243.3757 | -0.29726 | -0.081219 | -0.21604 | 10.9255 | 29.0612 | 39.9867 | 11.0507 | 0.0034142 | 6.1676 | 3.8417 | 0.0090816 | 20.5892 | 7.2134 | 0.012496 | 26.7568 | 11.0551 | 31.245 | 29.3813 | 27.6485
417.8125 | -0.86781 | 0.0003125 | 1290.212 | 1285.796 | -1934.0488 | -2300.7787 | 0.0012214 | 1283.8258 | 134.4419 | -243.3121 | -0.29718 | -0.081219 | -0.21596 | 10.9193 | 29.0343 | 39.9536 | 11.0382 | 0.0034123 | 6.171 | 3.8382 | 0.0090732 | 20.5983 | 7.2043 | 0.012486 | 26.7693 | 11.0426 | 31.2185 | 29.3547 | 27.622
418.125 | -0.8675 | 0.0003125 | 1296.765 | 1285.1916 | -2309.6195 | -2383.9361 | 0.0012214 | 1283.0997 | 134.3659 | -243.2484 | -0.2971 | -0.081219 | -0.21588 | 10.9131 | 29.0075 | 39.9206 | 11.0257 | 0.0034104 | 6.1744 | 3.8348 | 0.0090648 | 20.6073 | 7.1953 | 0.012475 | 26.7818 | 11.0301 | 31.192 | 29.3282 | 27.5954
418.4375 | -0.86719 | 0.0003125 | 1298.445 | 1284.4699 | -1993.1317 | -2440.3867 | 0.0012214 | 1282.3738 | 134.2899 | -243.1847 | -0.29703 | -0.081219 | -0.21581 | 10.907 | 28.9806 | 39.8876 | 11.0132 | 0.0034084 | 6.1778 | 3.8314 | 0.0090564 | 20.6164 | 7.1862 | 0.012465 | 26.7942 | 11.0176 | 31.1656 | 29.3016 | 27.5689
418.75 | -0.86688 | 0.0003125 | 1293.747 | 1283.847 | -1955.4341 | -2529.4971 | 0.0012214 | 1281.6481 | 134.2139 | -243.121 | -0.29695 | -0.081219 | -0.21573 | 10.9008 | 28.9538 | 39.8545 | 11.0008 | 0.0034065 | 6.1812 | 3.828 | 0.0090481 | 20.6255 | 7.1772 | 0.012455 | 26.8067 | 11.0052 | 31.1391 | 29.2751 | 27.5424
419.0625 | -0.86656 | 0.0003125 | 1287.152 | 1283.236 | -1805.4244 | -2568.7557 | 0.0012214 | 1280.9226 | 134.1379 | -243.0573 | -0.29687 | -0.081219 | -0.21565 | 10.8946 | 28.9269 | 39.8215 | 10.9883 | 0.0034046 | 6.1846 | 3.8246 | 0.0090397 | 20.6345 | 7.1681 | 0.012444 | 26.8191 | 10.9927 | 31.1127 | 29.2486 | 27.5159
419.375 | -0.86625 | 0.0003125 | 1298.275 | 1282.6718 | -2616.6634 | -2604.8426 | 0.0012214 | 1280.1973 | 134.0619 | -242.9937 | -0.29679 | -0.081219 | -0.21557 | 10.8884 | 28.9001 | 39.7886 | 10.9759 | 0.0034026 | 6.188 | 3.8212 | 0.0090313 | 20.6435 | 7.1591 | 0.012434 | 26.8316 | 10.9803 | 31.0862 | 29.2221 | 27.4894
419.6875 | -0.86594 | 0.0003125 | 1297.134 | 1281.854 | -2276.761 | -2590.7867 | 0.0012214 | 1279.4722 | 133.986 | -242.93 | -0.29671 | -0.081219 | -0.2155 | 10.8823 | 28.8733 | 39.7556 | 10.9634 | 0.0034007 | 6.1914 | 3.8178 | 0.0090229 | 20.6526 | 7.15 | 0.012424 | 26.844 | 10.9678 | 31.0598 | 29.1956 | 27.4629
420 | -0.86563 | 0.0003125 | 1290.101 | 1281.1426 | -2278.8683 | -2630.8825 | 0.0012214 | 1278.7472 | 133.9101 | -242.8663 | -0.29664 | -0.081219 | -0.21542 | 10.8761 | 28.8466 | 39.7227 | 10.951 | 0.0033988 | 6.1948 | 3.8144 | 0.0090146 | 20.6616 | 7.141 | 0.012413 | 26.8564 | 10.9554 | 31.0334 | 29.1692 | 27.4365
420.3125 | -0.86531 | 0.0003125 | 1289.917 | 1280.4304 | -2492.8 | -2650.792 | 0.0012214 | 1278.0225 | 133.8342 | -242.8026 | -0.29656 | -0.081219 | -0.21534 | 10.8699 | 28.8198 | 39.6898 | 10.9386 | 0.0033969 | 6.1982 | 3.811 | 0.0090062 | 20.6706 | 7.132 | 0.012403 | 26.8689 | 10.943 | 31.0071 | 29.1427 | 27.4101
420.625 | -0.865 | 0.0003125 | 1298.756 | 1279.6514 | -3037.7366 | -2685.914 | 0.0012214 | 1277.2979 | 133.7583 | -242.7389 | -0.29648 | -0.081219 | -0.21526 | 10.8638 | 28.7931 | 39.6568 | 10.9262 | 0.0033949 | 6.2016 | 3.8076 | 0.0089978 | 20.6796 | 7.123 | 0.012393 | 26.8813 | 10.9306 | 30.9807 | 29.1163 | 27.3836
420.9375 | -0.86469 | 0.0003125 | 1295.663 | 1278.7021 | -2608.078 | -2713.4936 | 0.0012214 | 1276.5736 | 133.6825 | -242.6752 | -0.2964 | -0.081219 | -0.21518 | 10.8576 | 28.7663 | 39.624 | 10.9138 | 0.003393 | 6.205 | 3.8042 | 0.0089895 | 20.6886 | 7.114 | 0.012382 | 26.8937 | 10.9182 | 30.9543 | 29.0899 | 27.3572
421.25 | -0.86438 | 0.0003125 | 1291.566 | 1277.8871 | -2848.7805 | -2773.4634 | 0.0012214 | 1275.8494 | 133.6066 | -242.6116 | -0.29633 | -0.081219 | -0.21511 | 10.8515 | 28.7396 | 39.5911 | 10.9014 | 0.0033911 | 6.2084 | 3.8008 | 0.0089811 | 20.6976 | 7.105 | 0.012372 | 26.906 | 10.9058 | 30.928 | 29.0635 | 27.3309
421.5625 | -0.86406 | 0.0003125 | 1291.838 | 1276.9969 | -2930.5756 | -2797.0696 | 0.0012214 | 1275.1254 | 133.5308 | -242.5479 | -0.29625 | -0.081219 | -0.21503 | 10.8453 | 28.7129 | 39.5582 | 10.8891 | 0.0033892 | 6.2118 | 3.7974 | 0.0089728 | 20.7066 | 7.096 | 0.012362 | 26.9184 | 10.8934 | 30.9017 | 29.0371 | 27.3045
421.875 | -0.86375 | 0.0003125 | 1296.071 | 1276.081 | -2973.3463 | -2798.6448 | 0.0012214 | 1274.4016 | 133.455 | -242.4842 | -0.29617 | -0.081219 | -0.21495 | 10.8391 | 28.6863 | 39.5254 | 10.8767 | 0.0033872 | 6.2152 | 3.794 | 0.0089645 | 20.7156 | 7.087 | 0.012352 | 26.9308 | 10.8811 | 30.8754 | 29.0107 | 27.2782
422.1875 | -0.86344 | 0.0003125 | 1292.581 | 1275.1519 | -2387.278 | -2821.2506 | 0.0012214 | 1273.678 | 133.3792 | -242.4205 | -0.29609 | -0.081219 | -0.21487 | 10.833 | 28.6596 | 39.4926 | 10.8644 | 0.0033853 | 6.2186 | 3.7906 | 0.0089561 | 20.7245 | 7.0781 | 0.012341 | 26.9431 | 10.8687 | 30.8491 | 28.9844 | 27.2518
422.5 | -0.86313 | 0.0003125 | 1283.005 | 1274.4059 | -2202.3805 | -2858.0399 | 0.0012214 | 1272.9546 | 133.3035 | -242.3568 | -0.29601 | -0.081219 | -0.2148 | 10.8268 | 28.6329 | 39.4598 | 10.852 | 0.0033834 | 6.222 | 3.7873 | 0.0089478 | 20.7335 | 7.0691 | 0.012331 | 26.9555 | 10.8564 | 30.8228 | 28.958 | 27.2255
422.8125 | -0.86281 | 0.0003125 | 1287.972 | 1273.7176 | -2462.0488 | -2870.5348 | 0.0012214 | 1272.2313 | 133.2278 | -242.2931 | -0.29594 | -0.081219 | -0.21472 | 10.8207 | 28.6063 | 39.427 | 10.8397 | 0.0033815 | 6.2254 | 3.7839 | 0.0089395 | 20.7424 | 7.0602 | 0.012321 | 26.9678 | 10.8441 | 30.7965 | 28.9317 | 27.1992
423.125 | -0.8625 | 0.0003125 | 1292.156 | 1272.9482 | -2717.8146 | -2893.3818 | 0.0012214 | 1271.5083 | 133.152 | -242.2295 | -0.29586 | -0.081219 | -0.21464 | 10.8145 | 28.5797 | 39.3942 | 10.8274 | 0.0033795 | 6.2287 | 3.7805 | 0.0089312 | 20.7514 | 7.0512 | 0.012311 | 26.9801 | 10.8317 | 30.7703 | 28.9054 | 27.173
423.4375 | -0.86219 | 0.0003125 | 1287.498 | 1272.0989 | -2497.8732 | -2904.5783 | 0.0012214 | 1270.7854 | 133.0763 | -242.1658 | -0.29578 | -0.081219 | -0.21456 | 10.8084 | 28.5531 | 39.3615 | 10.8151 | 0.0033776 | 6.2321 | 3.7771 | 0.0089228 | 20.7603 | 7.0423 | 0.0123 | 26.9924 | 10.8194 | 30.7441 | 28.8791 | 27.1467
423.75 | -0.86187 | 0.0003125 | 1284.457 | 1271.3183 | -2879.1415 | -2900.1508 | 0.0012214 | 1270.0628 | 133.0007 | -242.1021 | -0.2957 | -0.081219 | -0.21448 | 10.8022 | 28.5265 | 39.3288 | 10.8028 | 0.0033757 | 6.2355 | 3.7737 | 0.0089145 | 20.7692 | 7.0334 | 0.01229 | 27.0047 | 10.8071 | 30.7178 | 28.8528 | 27.1205
424.0625 | -0.86156 | 0.0003125 | 1293.018 | 1270.4186 | -3341.1122 | -2838.8044 | 0.0012214 | 1269.3403 | 132.925 | -242.0384 | -0.29563 | -0.081219 | -0.21441 | 10.7961 | 28.4999 | 39.296 | 10.7905 | 0.0033738 | 6.2389 | 3.7704 | 0.0089062 | 20.7781 | 7.0245 | 0.01228 | 27.017 | 10.7948 | 30.6916 | 28.8266 | 27.0942
424.375 | -0.86125 | 0.0003125 | 1291.827 | 1269.3745 | -3267.7463 | -2804.5978 | 0.0012214 | 1268.618 | 132.8494 | -241.9747 | -0.29555 | -0.081219 | -0.21433 | 10.79 | 28.4734 | 39.2634 | 10.7782 | 0.0033719 | 6.2423 | 3.767 | 0.0088979 | 20.787 | 7.0156 | 0.01227 | 27.0293 | 10.7825 | 30.6654 | 28.8003 | 27.068
424.6875 | -0.86094 | 0.0003125 | 1288.474 | 1268.3533 | -3108.4488 | -2775.0953 | 0.0012214 | 1267.8959 | 132.7738 | -241.911 | -0.29547 | -0.081219 | -0.21425 | 10.7838 | 28.4469 | 39.2307 | 10.766 | 0.0033699 | 6.2456 | 3.7636 | 0.0088896 | 20.7959 | 7.0067 | 0.01226 | 27.0416 | 10.7703 | 30.6393 | 28.7741 | 27.0419
425 | -0.86062 | 0.0003125 | 1282.576 | 1267.3819 | -2947.9024 | -2729.2452 | 0.0012214 | 1267.174 | 132.6982 | -241.8474 | -0.29539 | -0.081219 | -0.21417 | 10.7777 | 28.4203 | 39.198 | 10.7537 | 0.003368 | 6.249 | 3.7602 | 0.0088814 | 20.8048 | 6.9978 | 0.012249 | 27.0538 | 10.758 | 30.6131 | 28.7479 | 27.0157
425.3125 | -0.86031 | 0.0003125 | 1289.68 | 1266.4607 | -3222.0098 | -2737.7171 | 0.0012214 | 1266.4523 | 132.6226 | -241.7837 | -0.29531 | -0.081219 | -0.2141 | 10.7715 | 28.3938 | 39.1654 | 10.7414 | 0.0033661 | 6.2524 | 3.7569 | 0.0088731 | 20.8137 | 6.9889 | 0.012239 | 27.0661 | 10.7458 | 30.5869 | 28.7217 | 26.9895
425.625 | -0.86 | 0.0003125 | 1284.904 | 1265.4538 | -2791.961 | -2751.8794 | 0.0012214 | 1265.7308 | 132.547 | -241.72 | -0.29524 | -0.081219 | -0.21402 | 10.7654 | 28.3674 | 39.1328 | 10.7292 | 0.0033642 | 6.2557 | 3.7535 | 0.0088648 | 20.8226 | 6.98 | 0.012229 | 27.0783 | 10.7335 | 30.5608 | 28.6955 | 26.9634
425.9375 | -0.85969 | 0.0003125 | 1279.684 | 1264.5813 | -2339.8244 | -2750.5596 | 0.0012214 | 1265.0095 | 132.4715 | -241.6563 | -0.29516 | -0.081219 | -0.21394 | 10.7593 | 28.3409 | 39.1002 | 10.717 | 0.0033623 | 6.2591 | 3.7501 | 0.0088565 | 20.8315 | 6.9712 | 0.012219 | 27.0905 | 10.7213 | 30.5347 | 28.6694 | 26.9373
426.25 | -0.85938 | 0.0003125 | 1278.641 | 1263.8501 | -2713.3659 | -2729.1388 | 0.0012214 | 1264.2883 | 132.396 | -241.5926 | -0.29508 | -0.081219 | -0.21386 | 10.7531 | 28.3144 | 39.0676 | 10.7048 | 0.0033604 | 6.2625 | 3.7468 | 0.0088483 | 20.8403 | 6.9623 | 0.012209 | 27.1028 | 10.7091 | 30.5086 | 28.6432 | 26.9112
426.5625 | -0.85906 | 0.0003125 | 1284.651 | 1263.0022 | -2840.9756 | -2684.7361 | 0.0012214 | 1263.5674 | 132.3205 | -241.5289 | -0.295 | -0.081219 | -0.21378 | 10.747 | 28.288 | 39.035 | 10.6926 | 0.0033584 | 6.2658 | 3.7434 | 0.00884 | 20.8492 | 6.9535 | 0.012198 | 27.115 | 10.6969 | 30.4825 | 28.6171 | 26.8851
426.875 | -0.85875 | 0.0003125 | 1278.65 | 1262.1144 | -2449.1707 | -2641.71 | 0.0012214 | 1262.8466 | 132.245 | -241.4653 | -0.29493 | -0.081219 | -0.21371 | 10.7409 | 28.2616 | 39.0024 | 10.6804 | 0.0033565 | 6.2692 | 3.7401 | 0.0088317 | 20.858 | 6.9446 | 0.012188 | 27.1272 | 10.6847 | 30.4564 | 28.591 | 26.859
427.1875 | -0.85844 | 0.0003125 | 1274.909 | 1261.349 | -2204.3317 | -2575.553 | 0.0012214 | 1262.1261 | 132.1695 | -241.4016 | -0.29485 | -0.081219 | -0.21363 | 10.7347 | 28.2352 | 38.9699 | 10.6682 | 0.0033546 | 6.2725 | 3.7367 | 0.0088235 | 20.8668 | 6.9358 | 0.012178 | 27.1394 | 10.6725 | 30.4304 | 28.5649 | 26.833
427.5 | -0.85813 | 0.0003125 | 1278.203 | 1260.6602 | -2964.839 | -2540.3388 | 0.0012214 | 1261.4057 | 132.0941 | -241.3379 | -0.29477 | -0.081219 | -0.21355 | 10.7286 | 28.2088 | 38.9374 | 10.656 | 0.0033527 | 6.2759 | 3.7334 | 0.0088152 | 20.8757 | 6.927 | 0.012168 | 27.1515 | 10.6603 | 30.4043 | 28.5388 | 26.807
427.8125 | -0.85781 | 0.0003125 | 1284.034 | 1259.7337 | -2943.2195 | -2488.2377 | 0.0012214 | 1260.6855 | 132.0187 | -241.2742 | -0.29469 | -0.081219 | -0.21347 | 10.7225 | 28.1824 | 38.9049 | 10.6438 | 0.0033508 | 6.2792 | 3.73 | 0.008807 | 20.8845 | 6.9181 | 0.012158 | 27.1637 | 10.6481 | 30.3783 | 28.5127 | 26.7809
428.125 | -0.8575 | 0.0003125 | 1276.47 | 1258.8139 | -2604.0976 | -2476.9561 | 0.0012214 | 1259.9655 | 131.9433 | -241.2105 | -0.29461 | -0.081219 | -0.2134 | 10.7164 | 28.156 | 38.8724 | 10.6317 | 0.0033489 | 6.2826 | 3.7266 | 0.0087988 | 20.8933 | 6.9093 | 0.012148 | 27.1759 | 10.636 | 30.3522 | 28.4867 | 26.7549
428.4375 | -0.85719 | 0.0003125 | 1276.614 | 1258.0001 | -3041.0927 | -2444.0266 | 0.0012214 | 1259.2457 | 131.8679 | -241.1469 | -0.29454 | -0.081219 | -0.21332 | 10.7102 | 28.1297 | 38.8399 | 10.6195 | 0.003347 | 6.2859 | 3.7233 | 0.0087905 | 20.9021 | 6.9005 | 0.012137 | 27.188 | 10.6238 | 30.3262 | 28.4607 | 26.729
428.75 | -0.85688 | 0.0003125 | 1279.574 | 1257.0498 | -3377.7951 | -2363.8137 | 0.0012214 | 1258.5261 | 131.7925 | -241.0832 | -0.29446 | -0.081219 | -0.21324 | 10.7041 | 28.1034 | 38.8075 | 10.6074 | 0.003345 | 6.2893 | 3.72 | 0.0087823 | 20.9109 | 6.8917 | 0.012127 | 27.2002 | 10.6117 | 30.3002 | 28.4346 | 26.703
429.0625 | -0.85656 | 0.0003125 | 1278.166 | 1255.9942 | -2777.4439 | -2280.0887 | 0.0012214 | 1257.8066 | 131.7172 | -241.0195 | -0.29438 | -0.081219 | -0.21316 | 10.698 | 28.0771 | 38.7751 | 10.5953 | 0.0033431 | 6.2926 | 3.7166 | 0.0087741 | 20.9196 | 6.883 | 0.012117 | 27.2123 | 10.5996 | 30.2743 | 28.4086 | 26.6771
429.375 | -0.85625 | 0.0003125 | 1269.085 | 1255.1263 | -2104.1951 | -2258.5401 | 0.0012214 | 1257.0874 | 131.6419 | -240.9558 | -0.2943 | -0.081219 | -0.21308 | 10.6919 | 28.0508 | 38.7427 | 10.5832 | 0.0033412 | 6.296 | 3.7133 | 0.0087659 | 20.9284 | 6.8742 | 0.012107 | 27.2244 | 10.5875 | 30.2483 | 28.3827 | 26.6511
429.6875 | -0.85594 | 0.0003125 | 1266.72 | 1254.4687 | -2224.9366 | -2211.0723 | 0.0012214 | 1256.3683 | 131.5666 | -240.8921 | -0.29423 | -0.081219 | -0.21301 | 10.6858 | 28.0245 | 38.7103 | 10.5711 | 0.0033393 | 6.2993 | 3.7099 | 0.0087577 | 20.9372 | 6.8654 | 0.012097 | 27.2365 | 10.5753 | 30.2224 | 28.3567 | 26.6252
430 | -0.85563 | 0.0003125 | 1270.467 | 1253.7734 | -2367.6878 | -2159.8297 | 0.0012214 | 1255.6495 | 131.4913 | -240.8284 | -0.29415 | -0.081219 | -0.21293 | 10.6797 | 27.9982 | 38.6779 | 10.559 | 0.0033374 | 6.3027 | 3.7066 | 0.0087494 | 20.9459 | 6.8567 | 0.012087 | 27.2486 | 10.5633 | 30.1964 | 28.3307 | 26.5993
430.3125 | -0.85531 | 0.0003125 | 1267.979 | 1253.0335 | -1721.4439 | -2130.8736 | 0.0012214 | 1254.9308 | 131.416 | -240.7648 | -0.29407 | -0.081219 | -0.21285 | 10.6735 | 27.972 | 38.6455 | 10.5469 | 0.0033355 | 6.306 | 3.7032 | 0.0087412 | 20.9547 | 6.8479 | 0.012077 | 27.2607 | 10.5512 | 30.1705 | 28.3048 | 26.5735
430.625 | -0.855 | 0.0003125 | 1265.432 | 1252.4956 | -1816.9756 | -2157.1051 | 0.0012214 | 1254.2123 | 131.3408 | -240.7011 | -0.29399 | -0.081219 | -0.21277 | 10.6674 | 27.9458 | 38.6132 | 10.5348 | 0.0033336 | 6.3093 | 3.6999 | 0.008733 | 20.9634 | 6.8392 | 0.012067 | 27.2728 | 10.5391 | 30.1446 | 28.2789 | 26.5476
430.9375 | -0.85469 | 0.0003125 | 1267.173 | 1251.9278 | -2391.7268 | -2106.1463 | 0.0012214 | 1253.494 | 131.2656 | -240.6374 | -0.29391 | -0.081219 | -0.2127 | 10.6613 | 27.9195 | 38.5809 | 10.5228 | 0.0033317 | 6.3127 | 3.6966 | 0.0087249 | 20.9722 | 6.8304 | 0.012057 | 27.2848 | 10.527 | 30.1187 | 28.253 | 26.5218
431.25 | -0.85437 | 0.0003125 | 1272.908 | 1251.1804 | -2819.122 | -2034.3769 | 0.0012214 | 1252.7759 | 131.1904 | -240.5737 | -0.29384 | -0.081219 | -0.21262 | 10.6552 | 27.8933 | 38.5486 | 10.5107 | 0.0033298 | 6.316 | 3.6932 | 0.0087167 | 20.9809 | 6.8217 | 0.012046 | 27.2969 | 10.515 | 30.0928 | 28.2271 | 26.4959
431.5625 | -0.85406 | 0.0003125 | 1268.693 | 1250.2994 | -2241.8732 | -1967.6239 | 0.0012214 | 1252.058 | 131.1152 | -240.51 | -0.29376 | -0.081219 | -0.21254 | 10.6491 | 27.8672 | 38.5163 | 10.4987 | 0.0033278 | 6.3193 | 3.6899 | 0.0087085 | 20.9896 | 6.813 | 0.012036 | 27.3089 | 10.5029 | 30.067 | 28.2012 | 26.4701
431.875 | -0.85375 | 0.0003125 | 1264.02 | 1249.5988 | -2158.7512 | -1954.5898 | 0.0012214 | 1251.3403 | 131.0401 | -240.4463 | -0.29368 | -0.081219 | -0.21246 | 10.643 | 27.841 | 38.484 | 10.4866 | 0.0033259 | 6.3227 | 3.6866 | 0.0087003 | 20.9983 | 6.8043 | 0.012026 | 27.321 | 10.4909 | 30.0411 | 28.1753 | 26.4443
432.1875 | -0.85344 | 0.0003125 | 1264.749 | 1248.9242 | -2456.8195 | -1895.5494 | 0.0012214 | 1250.6228 | 130.9649 | -240.3827 | -0.2936 | -0.081219 | -0.21238 | 10.6369 | 27.8148 | 38.4517 | 10.4746 | 0.003324 | 6.326 | 3.6833 | 0.0086921 | 21.007 | 6.7956 | 0.012016 | 27.333 | 10.4789 | 30.0153 | 28.1495 | 26.4186
432.5 | -0.85313 | 0.0003125 | 1267.963 | 1248.1564 | -2540.4098 | -1875.0865 | 0.0012214 | 1249.9054 | 130.8898 | -240.319 | -0.29353 | -0.081219 | -0.21231 | 10.6308 | 27.7887 | 38.4195 | 10.4626 | 0.0033221 | 6.3293 | 3.6799 | 0.008684 | 21.0157 | 6.7869 | 0.012006 | 27.345 | 10.4668 | 29.9895 | 28.1237 | 26.3928
432.8125 | -0.85281 | 0.0003125 | 1260.903 | 1247.3626 | -1582.0488 | -1867.5157 | 0.0012214 | 1249.1883 | 130.8147 | -240.2553 | -0.29345 | -0.081219 | -0.21223 | 10.6247 | 27.7626 | 38.3873 | 10.4506 | 0.0033202 | 6.3326 | 3.6766 | 0.0086758 | 21.0244 | 6.7782 | 0.011996 | 27.357 | 10.4548 | 29.9637 | 28.0978 | 26.3671
433.125 | -0.8525 | 0.0003125 | 1257.978 | 1246.8682 | -1661.2683 | -1898.8204 | 0.0012214 | 1248.4713 | 130.7396 | -240.1916 | -0.29337 | -0.081219 | -0.21215 | 10.6186 | 27.7365 | 38.3551 | 10.4386 | 0.0033183 | 6.3359 | 3.6733 | 0.0086676 | 21.0331 | 6.7695 | 0.011986 | 27.369 | 10.4428 | 29.9379 | 28.072 | 26.3413
433.4375 | -0.85219 | 0.0003125 | 1259.835 | 1246.349 | -2049.1707 | -1863.3082 | 0.0012214 | 1247.7546 | 130.6646 | -240.1279 | -0.29329 | -0.081219 | -0.21207 | 10.6125 | 27.7104 | 38.3229 | 10.4266 | 0.0033164 | 6.3393 | 3.67 | 0.0086595 | 21.0417 | 6.7609 | 0.011976 | 27.381 | 10.4309 | 29.9121 | 28.0463 | 26.3156
433.75 | -0.85187 | 0.0003125 | 1262.247 | 1245.7087 | -2009.9902 | -1840.8585 | 0.0012214 | 1247.038 | 130.5895 | -240.0642 | -0.29321 | -0.081219 | -0.21199 | 10.6064 | 27.6843 | 38.2907 | 10.4146 | 0.0033145 | 6.3426 | 3.6667 | 0.0086514 | 21.0504 | 6.7522 | 0.011966 | 27.393 | 10.4189 | 29.8863 | 28.0205 | 26.29
434.0625 | -0.85156 | 0.0003125 | 1255.066 | 1245.0805 | -1256.4293 | -1822.9215 | 0.0012214 | 1246.3216 | 130.5145 | -240.0006 | -0.29314 | -0.081219 | -0.21192 | 10.6003 | 27.6583 | 38.2586 | 10.4027 | 0.0033126 | 6.3459 | 3.6633 | 0.0086432 | 21.059 | 6.7436 | 0.011956 | 27.4049 | 10.4069 | 29.8606 | 27.9947 | 26.2643
434.375 | -0.85125 | 0.0003125 | 1254.29 | 1244.6879 | -1602.2634 | -1845.3783 | 0.0012214 | 1245.6054 | 130.4395 | -239.9369 | -0.29306 | -0.081219 | -0.21184 | 10.5942 | 27.6322 | 38.2265 | 10.3907 | 0.0033107 | 6.3492 | 3.66 | 0.0086351 | 21.0677 | 6.7349 | 0.011946 | 27.4169 | 10.395 | 29.8348 | 27.969 | 26.2386
434.6875 | -0.85094 | 0.0003125 | 1257.975 | 1244.1872 | -2084.839 | -1801.3942 | 0.0012214 | 1244.8894 | 130.3645 | -239.8732 | -0.29298 | -0.081219 | -0.21176 | 10.5881 | 27.6062 | 38.1943 | 10.3788 | 0.0033088 | 6.3525 | 3.6567 | 0.0086269 | 21.0763 | 6.7263 | 0.011936 | 27.4288 | 10.383 | 29.8091 | 27.9433 | 26.213
435 | -0.85062 | 0.0003125 | 1261.994 | 1243.5357 | -2098.4976 | -1791.5459 | 0.0012214 | 1244.1736 | 130.2896 | -239.8095 | -0.2929 | -0.081219 | -0.21168 | 10.5821 | 27.5802 | 38.1622 | 10.3669 | 0.0033069 | 6.3558 | 3.6534 | 0.0086188 | 21.085 | 6.7177 | 0.011926 | 27.4408 | 10.3711 | 29.7834 | 27.9176 | 26.1874
435.3125 | -0.85031 | 0.0003125 | 1254.787 | 1242.8799 | -1509.3073 | -1800.0248 | 0.0012214 | 1243.4579 | 130.2146 | -239.7458 | -0.29283 | -0.081219 | -0.21161 | 10.576 | 27.5542 | 38.1302 | 10.3549 | 0.003305 | 6.3591 | 3.6501 | 0.0086107 | 21.0936 | 6.709 | 0.011916 | 27.4527 | 10.3591 | 29.7577 | 27.8919 | 26.1618
435.625 | -0.85 | 0.0003125 | 1256.427 | 1242.4082 | -2231.7268 | -1840.7947 | 0.0012214 | 1242.7425 | 130.1397 | -239.6822 | -0.29275 | -0.081219 | -0.21153 | 10.5699 | 27.5282 | 38.0981 | 10.343 | 0.0033031 | 6.3624 | 3.6468 | 0.0086026 | 21.1022 | 6.7004 | 0.011906 | 27.4646 | 10.3472 | 29.732 | 27.8662 | 26.1362
435.9375 | -0.84969 | 0.0003125 | 1257.334 | 1241.7108 | -2457.1317 | -1771.7144 | 0.0012214 | 1242.0273 | 130.0648 | -239.6185 | -0.29267 | -0.081219 | -0.21145 | 10.5638 | 27.5023 | 38.0661 | 10.3311 | 0.0033012 | 6.3657 | 3.6435 | 0.0085945 | 21.1108 | 6.6918 | 0.011896 | 27.4765 | 10.3353 | 29.7064 | 27.8406 | 26.1106
436.25 | -0.84937 | 0.0003125 | 1255.494 | 1240.943 | -1926.4 | -1780.5694 | 0.0012214 | 1241.3122 | 129.9899 | -239.5548 | -0.29259 | -0.081219 | -0.21137 | 10.5577 | 27.4763 | 38.034 | 10.3192 | 0.0032993 | 6.369 | 3.6402 | 0.0085864 | 21.1194 | 6.6832 | 0.011886 | 27.4884 | 10.3234 | 29.6807 | 27.8149 | 26.0851
436.5625 | -0.84906 | 0.0003125 | 1247.568 | 1240.341 | -1270.6341 | -1825.0785 | 0.0012214 | 1240.5973 | 129.915 | -239.4911 | -0.29251 | -0.081219 | -0.21129 | 10.5516 | 27.4504 | 38.002 | 10.3073 | 0.0032974 | 6.3723 | 3.6369 | 0.0085782 | 21.128 | 6.6746 | 0.011876 | 27.5003 | 10.3115 | 29.6551 | 27.7893 | 26.0595
436.875 | -0.84875 | 0.0003125 | 1250.21 | 1239.9439 | -1802.2244 | -1876.9029 | 0.0012214 | 1239.8826 | 129.8402 | -239.4274 | -0.29244 | -0.081219 | -0.21122 | 10.5456 | 27.4245 | 37.97 | 10.2955 | 0.0032955 | 6.3756 | 3.6336 | 0.0085701 | 21.1365 | 6.6661 | 0.011866 | 27.5122 | 10.2997 | 29.6295 | 27.7637 | 26.034
437.1875 | -0.84844 | 0.0003125 | 1249.959 | 1239.3807 | -1812.6829 | -1853.1831 | 0.0012214 | 1239.1682 | 129.7654 | -239.3637 | -0.29236 | -0.081219 | -0.21114 | 10.5395 | 27.3986 | 37.9381 | 10.2836 | 0.0032936 | 6.3789 | 3.6303 | 0.0085621 | 21.1451 | 6.6575 | 0.011856 | 27.524 | 10.2878 | 29.6039 | 27.7381 | 26.0085
437.5 | -0.84813 | 0.0003125 | 1248.647 | 1238.8142 | -1503.4537 | -1917.0483 | 0.0012214 | 1238.4539 | 129.6906 | -239.3001 | -0.29228 | -0.081219 | -0.21106 | 10.5334 | 27.3727 | 37.9061 | 10.2718 | 0.0032917 | 6.3822 | 3.627 | 0.008554 | 21.1537 | 6.6489 | 0.011846 | 27.5359 | 10.2759 | 29.5783 | 27.7125 | 25.983
437.8125 | -0.84781 | 0.0003125 | 1244.806 | 1238.3444 | -1118.439 | -1981.8501 | 0.0012214 | 1237.7397 | 129.6158 | -239.2364 | -0.2922 | -0.081219 | -0.21098 | 10.5273 | 27.3468 | 37.8742 | 10.2599 | 0.0032898 | 6.3855 | 3.6237 | 0.0085459 | 21.1622 | 6.6404 | 0.011836 | 27.5477 | 10.2641 | 29.5527 | 27.687 | 25.9576
438.125 | -0.8475 | 0.0003125 | 1248.398 | 1237.9949 | -1976.5073 | -2010.8488 | 0.0012214 | 1237.0258 | 129.541 | -239.1727 | -0.29213 | -0.081219 | -0.21091 | 10.5213 | 27.321 | 37.8422 | 10.2481 | 0.0032879 | 6.3888 | 3.6204 | 0.0085378 | 21.1708 | 6.6318 | 0.011826 | 27.5596 | 10.2523 | 29.5271 | 27.6614 | 25.9321
438.4375 | -0.84719 | 0.0003125 | 1249.132 | 1237.3772 | -2191.7659 | -1962.7778 | 0.0012214 | 1236.3121 | 129.4663 | -239.109 | -0.29205 | -0.081219 | -0.21083 | 10.5152 | 27.2952 | 37.8103 | 10.2363 | 0.003286 | 6.3921 | 3.6171 | 0.0085297 | 21.1793 | 6.6233 | 0.011816 | 27.5714 | 10.2404 | 29.5016 | 27.6359 | 25.9067
438.75 | -0.84688 | 0.0003125 | 1249.705 | 1236.6923 | -1957.7756 | -2003.7392 | 0.0012214 | 1235.5986 | 129.3916 | -239.0453 | -0.29197 | -0.081219 | -0.21075 | 10.5091 | 27.2693 | 37.7785 | 10.2244 | 0.0032841 | 6.3954 | 3.6139 | 0.0085217 | 21.1878 | 6.6148 | 0.011806 | 27.5832 | 10.2286 | 29.476 | 27.6104 | 25.8813
439.0625 | -0.84656 | 0.0003125 | 1243.876 | 1236.0805 | -1471.8439 | -2036.8319 | 0.0012214 | 1234.8852 | 129.3169 | -238.9816 | -0.29189 | -0.081219 | -0.21067 | 10.5031 | 27.2435 | 37.7466 | 10.2126 | 0.0032822 | 6.3987 | 3.6106 | 0.0085136 | 21.1964 | 6.6062 | 0.011796 | 27.595 | 10.2168 | 29.4505 | 27.5849 | 25.8559
439.375 | -0.84625 | 0.0003125 | 1248.251 | 1235.6206 | -2554.5366 | -2057.1885 | 0.0012214 | 1234.1721 | 129.2422 | -238.918 | -0.29181 | -0.081219 | -0.21059 | 10.497 | 27.2177 | 37.7147 | 10.2009 | 0.0032803 | 6.4019 | 3.6073 | 0.0085055 | 21.2049 | 6.5977 | 0.011786 | 27.6068 | 10.205 | 29.425 | 27.5594 | 25.8305
439.6875 | -0.84594 | 0.0003125 | 1247.27 | 1234.8223 | -2416 | -2016.3264 | 0.0012214 | 1233.4591 | 129.1675 | -238.8543 | -0.29174 | -0.081219 | -0.21052 | 10.4909 | 27.192 | 37.6829 | 10.1891 | 0.0032784 | 6.4052 | 3.604 | 0.0084975 | 21.2134 | 6.5892 | 0.011776 | 27.6186 | 10.1932 | 29.3995 | 27.5339 | 25.8052
440 | -0.84563 | 0.0003125 | 1246.666 | 1234.0673 | -1840.7024 | -2095.6027 | 0.0012214 | 1232.7463 | 129.0929 | -238.7906 | -0.29166 | -0.081219 | -0.21044 | 10.4849 | 27.1662 | 37.6511 | 10.1773 | 0.0032765 | 6.4085 | 3.6007 | 0.0084894 | 21.2219 | 6.5807 | 0.011766 | 27.6304 | 10.1815 | 29.374 | 27.5085 | 25.7798
440.3125 | -0.84531 | 0.0003125 | 1240.216 | 1233.492 | -1541.3073 | -2182.4355 | 0.0012214 | 1232.0337 | 129.0183 | -238.7269 | -0.29158 | -0.081219 | -0.21036 | 10.4788 | 27.1405 | 37.6193 | 10.1655 | 0.0032746 | 6.4118 | 3.5975 | 0.0084814 | 21.2304 | 6.5722 | 0.011756 | 27.6422 | 10.1697 | 29.3486 | 27.483 | 25.7545
440.625 | -0.845 | 0.0003125 | 1246.324 | 1233.0104 | -2515.2 | -2235.8067 | 0.0012214 | 1231.3213 | 128.9437 | -238.6632 | -0.2915 | -0.081219 | -0.21028 | 10.4727 | 27.1148 | 37.5875 | 10.1538 | 0.0032727 | 6.4151 | 3.5942 | 0.0084734 | 21.2389 | 6.5638 | 0.011746 | 27.6539 | 10.1579 | 29.3231 | 27.4576 | 25.7292
440.9375 | -0.84469 | 0.0003125 | 1243.105 | 1232.2244 | -2216.2732 | -2203.4732 | 0.0012214 | 1230.6091 | 128.8691 | -238.5995 | -0.29143 | -0.081219 | -0.21021 | 10.4667 | 27.0891 | 37.5557 | 10.142 | 0.0032708 | 6.4183 | 3.5909 | 0.0084653 | 21.2473 | 6.5553 | 0.011736 | 27.6657 | 10.1462 | 29.2977 | 27.4322 | 25.7039
441.25 | -0.84438 | 0.0003125 | 1237.65 | 1231.5318 | -1437.4244 | -2273.1282 | 0.0012214 | 1229.8971 | 128.7945 | -238.5359 | -0.29135 | -0.081219 | -0.21013 | 10.4606 | 27.0634 | 37.524 | 10.1303 | 0.0032689 | 6.4216 | 3.5876 | 0.0084573 | 21.2558 | 6.5468 | 0.011726 | 27.6774 | 10.1345 | 29.2722 | 27.4068 | 25.6786
441.5625 | -0.84406 | 0.0003125 | 1236.296 | 1231.0826 | -1447.7268 | -2353.8022 | 0.0012214 | 1229.1853 | 128.72 | -238.4722 | -0.29127 | -0.081219 | -0.21005 | 10.4546 | 27.0377 | 37.4923 | 10.1186 | 0.0032671 | 6.4249 | 3.5844 | 0.0084493 | 21.2642 | 6.5384 | 0.011716 | 27.6891 | 10.1227 | 29.2468 | 27.3814 | 25.6533
441.875 | -0.84375 | 0.0003125 | 1242.58 | 1230.6302 | -2642.3415 | -2392.2519 | 0.0012214 | 1228.4736 | 128.6455 | -238.4085 | -0.29119 | -0.081219 | -0.20997 | 10.4485 | 27.012 | 37.4605 | 10.1069 | 0.0032652 | 6.4281 | 3.5811 | 0.0084413 | 21.2727 | 6.5299 | 0.011706 | 27.7008 | 10.111 | 29.2214 | 27.3561 | 25.6281
442.1875 | -0.84344 | 0.0003125 | 1242.125 | 1229.8045 | -2321.7951 | -2330.267 | 0.0012214 | 1227.7622 | 128.571 | -238.3448 | -0.29111 | -0.081219 | -0.20989 | 10.4425 | 26.9864 | 37.4289 | 10.0952 | 0.0032633 | 6.4314 | 3.5778 | 0.0084332 | 21.2811 | 6.5215 | 0.011697 | 27.7125 | 10.0993 | 29.1961 | 27.3307 | 25.6029
442.5 | -0.84313 | 0.0003125 | 1238.213 | 1229.0789 | -1695.7659 | -2409.3375 | 0.0012214 | 1227.0509 | 128.4965 | -238.2811 | -0.29104 | -0.081219 | -0.20982 | 10.4364 | 26.9608 | 37.3972 | 10.0835 | 0.0032614 | 6.4347 | 3.5746 | 0.0084252 | 21.2896 | 6.513 | 0.011687 | 27.7242 | 10.0876 | 29.1707 | 27.3054 | 25.5777
442.8125 | -0.84281 | 0.0003125 | 1240.131 | 1228.549 | -2105.0537 | -2508.1756 | 0.0012214 | 1226.3399 | 128.422 | -238.2174 | -0.29096 | -0.081219 | -0.20974 | 10.4304 | 26.9351 | 37.3655 | 10.0718 | 0.0032595 | 6.4379 | 3.5713 | 0.0084172 | 21.298 | 6.5046 | 0.011677 | 27.7359 | 10.0759 | 29.1453 | 27.2801 | 25.5525
443.125 | -0.8425 | 0.0003125 | 1245.923 | 1227.8911 | -3288.039 | -2520.7273 | 0.0012214 | 1225.629 | 128.3476 | -238.1538 | -0.29088 | -0.081219 | -0.20966 | 10.4243 | 26.9095 | 37.3339 | 10.0601 | 0.0032576 | 6.4412 | 3.5681 | 0.0084092 | 21.3064 | 6.4962 | 0.011667 | 27.7476 | 10.0642 | 29.12 | 27.2548 | 25.5273
443.4375 | -0.84219 | 0.0003125 | 1242.152 | 1226.8636 | -2795.8634 | -2463.929 | 0.0012214 | 1224.9183 | 128.2731 | -238.0901 | -0.2908 | -0.081219 | -0.20958 | 10.4183 | 26.884 | 37.3022 | 10.0485 | 0.0032557 | 6.4444 | 3.5648 | 0.0084012 | 21.3148 | 6.4878 | 0.011657 | 27.7593 | 10.0526 | 29.0947 | 27.2295 | 25.5021
443.75 | -0.84188 | 0.0003125 | 1236.529 | 1225.9899 | -2128.3902 | -2526.3823 | 0.0012214 | 1224.2078 | 128.1987 | -238.0264 | -0.29073 | -0.081219 | -0.20951 | 10.4122 | 26.8584 | 37.2706 | 10.0368 | 0.0032538 | 6.4477 | 3.5615 | 0.0083932 | 21.3232 | 6.4794 | 0.011647 | 27.7709 | 10.0409 | 29.0694 | 27.2042 | 25.477
444.0625 | -0.84156 | 0.0003125 | 1236.788 | 1225.3248 | -2159.5317 | -2602.8701 | 0.0012214 | 1223.4975 | 128.1244 | -237.9627 | -0.29065 | -0.081219 | -0.20943 | 10.4062 | 26.8329 | 37.239 | 10.0252 | 0.0032519 | 6.451 | 3.5583 | 0.0083853 | 21.3316 | 6.471 | 0.011637 | 27.7826 | 10.0293 | 29.0441 | 27.179 | 25.4519
444.375 | -0.84125 | 0.0003125 | 1239.969 | 1224.65 | -2982.478 | -2621.8288 | 0.0012214 | 1222.7874 | 128.05 | -237.899 | -0.29057 | -0.081219 | -0.20935 | 10.4002 | 26.8073 | 37.2075 | 10.0135 | 0.00325 | 6.4542 | 3.555 | 0.0083773 | 21.34 | 6.4626 | 0.011627 | 27.7942 | 10.0176 | 29.0188 | 27.1537 | 25.4268
444.6875 | -0.84094 | 0.0003125 | 1236.361 | 1223.7179 | -2324.839 | -2591.4111 | 0.0012214 | 1222.0774 | 127.9757 | -237.8354 | -0.29049 | -0.081219 | -0.20927 | 10.3941 | 26.7818 | 37.1759 | 10.0019 | 0.0032482 | 6.4575 | 3.5518 | 0.0083693 | 21.3484 | 6.4542 | 0.011617 | 27.8058 | 10.006 | 28.9935 | 27.1285 | 25.4017
445 | -0.84062 | 0.0003125 | 1233.271 | 1222.9914 | -1870.6732 | -2690.3486 | 0.0012214 | 1221.3677 | 127.9013 | -237.7717 | -0.29041 | -0.081219 | -0.20919 | 10.3881 | 26.7563 | 37.1444 | 9.9903 | 0.0032463 | 6.4607 | 3.5485 | 0.0083613 | 21.3568 | 6.4459 | 0.011608 | 27.8175 | 9.9944 | 28.9683 | 27.1033 | 25.3766
445.3125 | -0.84031 | 0.0003125 | 1235.414 | 1222.4068 | -1960.5073 | -2758.6341 | 0.0012214 | 1220.6582 | 127.827 | -237.708 | -0.29034 | -0.081219 | -0.20912 | 10.382 | 26.7308 | 37.1129 | 9.9787 | 0.0032444 | 6.4639 | 3.5453 | 0.0083534 | 21.3651 | 6.4375 | 0.011598 | 27.8291 | 9.9828 | 28.943 | 27.0781 | 25.3515
445.625 | -0.84 | 0.0003125 | 1240.633 | 1221.7942 | -3191.5707 | -2762.6856 | 0.0012214 | 1219.9488 | 127.7527 | -237.6443 | -0.29026 | -0.081219 | -0.20904 | 10.376 | 26.7053 | 37.0814 | 9.9671 | 0.0032425 | 6.4672 | 3.542 | 0.0083454 | 21.3735 | 6.4291 | 0.011588 | 27.8407 | 9.9712 | 28.9178 | 27.053 | 25.3265
445.9375 | -0.83969 | 0.0003125 | 1236.693 | 1220.7968 | -2782.9854 | -2700.0195 | 0.0012214 | 1219.2396 | 127.6785 | -237.5806 | -0.29018 | -0.081219 | -0.20896 | 10.37 | 26.6799 | 37.0499 | 9.9555 | 0.0032406 | 6.4704 | 3.5388 | 0.0083375 | 21.3818 | 6.4208 | 0.011578 | 27.8522 | 9.9596 | 28.8926 | 27.0278 | 25.3015
446.25 | -0.83937 | 0.0003125 | 1233.58 | 1219.9271 | -2243.122 | -2732.949 | 0.0012214 | 1218.5307 | 127.6042 | -237.5169 | -0.2901 | -0.081219 | -0.20888 | 10.364 | 26.6544 | 37.0184 | 9.9439 | 0.0032387 | 6.4737 | 3.5356 | 0.0083295 | 21.3901 | 6.4125 | 0.011568 | 27.8638 | 9.948 | 28.8674 | 27.0027 | 25.2765
446.5625 | -0.83906 | 0.0003125 | 1236.494 | 1219.2261 | -2663.2585 | -2763.3667 | 0.0012214 | 1217.8219 | 127.53 | -237.4533 | -0.29003 | -0.081219 | -0.20881 | 10.3579 | 26.629 | 36.9869 | 9.9324 | 0.0032369 | 6.4769 | 3.5323 | 0.0083216 | 21.3985 | 6.4041 | 0.011558 | 27.8754 | 9.9365 | 28.8422 | 26.9775 | 25.2515
446.875 | -0.83875 | 0.0003125 | 1238.968 | 1218.3939 | -3482.8488 | -2740.0302 | 0.0012214 | 1217.1133 | 127.4558 | -237.3896 | -0.28995 | -0.081219 | -0.20873 | 10.3519 | 26.6036 | 36.9555 | 9.9208 | 0.003235 | 6.4802 | 3.5291 | 0.0083136 | 21.4068 | 6.3958 | 0.011549 | 27.887 | 9.9249 | 28.817 | 26.9524 | 25.2265
447.1875 | -0.83844 | 0.0003125 | 1233.761 | 1217.3055 | -2969.7561 | -2669.0767 | 0.0012214 | 1216.4049 | 127.3816 | -237.3259 | -0.28987 | -0.081219 | -0.20865 | 10.3459 | 26.5782 | 36.9241 | 9.9093 | 0.0032331 | 6.4834 | 3.5259 | 0.0083057 | 21.4151 | 6.3875 | 0.011539 | 27.8985 | 9.9133 | 28.7919 | 26.9273 | 25.2016
447.5 | -0.83813 | 0.0003125 | 1231.263 | 1216.3774 | -2368.078 | -2714.8701 | 0.0012214 | 1215.6966 | 127.3075 | -237.2622 | -0.28979 | -0.081219 | -0.20857 | 10.3398 | 26.5528 | 36.8927 | 9.8977 | 0.0032312 | 6.4866 | 3.5226 | 0.0082978 | 21.4234 | 6.3792 | 0.011529 | 27.91 | 9.9018 | 28.7667 | 26.9022 | 25.1766
447.8125 | -0.83781 | 0.0003125 | 1235.107 | 1215.6374 | -2647.8829 | -2766.8364 | 0.0012214 | 1214.9886 | 127.2333 | -237.1985 | -0.28971 | -0.081219 | -0.20849 | 10.3338 | 26.5275 | 36.8613 | 9.8862 | 0.0032293 | 6.4899 | 3.5194 | 0.0082898 | 21.4317 | 6.3709 | 0.011519 | 27.9216 | 9.8903 | 28.7416 | 26.8772 | 25.1517
448.125 | -0.8375 | 0.0003125 | 1235.449 | 1214.81 | -3413.1512 | -2729.2523 | 0.0012214 | 1214.2808 | 127.1592 | -237.1348 | -0.28964 | -0.081219 | -0.20842 | 10.3278 | 26.5021 | 36.8299 | 9.8747 | 0.0032274 | 6.4931 | 3.5162 | 0.0082819 | 21.44 | 6.3626 | 0.011509 | 27.9331 | 9.8788 | 28.7165 | 26.8521 | 25.1268
448.4375 | -0.83719 | 0.0003125 | 1227.833 | 1213.7433 | -2621.8146 | -2656.8869 | 0.0012214 | 1213.5731 | 127.0851 | -237.0712 | -0.28956 | -0.081219 | -0.20834 | 10.3218 | 26.4768 | 36.7986 | 9.8632 | 0.0032256 | 6.4963 | 3.5129 | 0.008274 | 21.4483 | 6.3543 | 0.0115 | 27.9446 | 9.8673 | 28.6914 | 26.8271 | 25.1019
448.75 | -0.83688 | 0.0003125 | 1225.852 | 1212.924 | -2005.0732 | -2694.0169 | 0.0012214 | 1212.8657 | 127.011 | -237.0075 | -0.28948 | -0.081219 | -0.20826 | 10.3158 | 26.4515 | 36.7673 | 9.8517 | 0.0032237 | 6.4995 | 3.5097 | 0.0082661 | 21.4566 | 6.346 | 0.01149 | 27.9561 | 9.8558 | 28.6663 | 26.8021 | 25.077
449.0625 | -0.83656 | 0.0003125 | 1230.812 | 1212.2974 | -2502.2439 | -2719.0067 | 0.0012214 | 1212.1584 | 126.9369 | -236.9438 | -0.2894 | -0.081219 | -0.20818 | 10.3098 | 26.4262 | 36.7359 | 9.8402 | 0.0032218 | 6.5028 | 3.5065 | 0.0082582 | 21.4648 | 6.3378 | 0.01148 | 27.9676 | 9.8443 | 28.6412 | 26.7771 | 25.0522
449.375 | -0.83625 | 0.0003125 | 1231.288 | 1211.5155 | -3145.2098 | -2640.4754 | 0.0012214 | 1211.4513 | 126.8629 | -236.8801 | -0.28933 | -0.081219 | -0.20811 | 10.3037 | 26.4009 | 36.7047 | 9.8287 | 0.0032199 | 6.506 | 3.5033 | 0.0082503 | 21.4731 | 6.3295 | 0.01147 | 27.9791 | 9.8328 | 28.6162 | 26.7521 | 25.0273
449.6875 | -0.83594 | 0.0003125 | 1227.119 | 1210.5326 | -2577.7171 | -2569.5858 | 0.0012214 | 1210.7444 | 126.7889 | -236.8164 | -0.28925 | -0.081219 | -0.20803 | 10.2977 | 26.3756 | 36.6734 | 9.8173 | 0.003218 | 6.5092 | 3.5 | 0.0082424 | 21.4813 | 6.3213 | 0.01146 | 27.9905 | 9.8213 | 28.5911 | 26.7271 | 25.0025
450 | -0.83563 | 0.0003125 | 1226.734 | 1209.7271 | -2406.5561 | -2586.1109 | 0.0012214 | 1210.0377 | 126.7149 | -236.7527 | -0.28917 | -0.081219 | -0.20795 | 10.2917 | 26.3504 | 36.6421 | 9.8058 | 0.0032162 | 6.5124 | 3.4968 | 0.0082345 | 21.4896 | 6.313 | 0.011451 | 28.002 | 9.8099 | 28.5661 | 26.7022 | 24.9777
450.3125 | -0.83531 | 0.0003125 | 1229.384 | 1208.975 | -2702.361 | -2589.2967 | 0.0012214 | 1209.3312 | 126.6409 | -236.6891 | -0.28909 | -0.081219 | -0.20787 | 10.2857 | 26.3252 | 36.6109 | 9.7944 | 0.0032143 | 6.5156 | 3.4936 | 0.0082266 | 21.4978 | 6.3048 | 0.011441 | 28.0134 | 9.7984 | 28.5411 | 26.6772 | 24.9529
450.625 | -0.835 | 0.0003125 | 1230.476 | 1208.1305 | -3473.4829 | -2520.3441 | 0.0012214 | 1208.6249 | 126.5669 | -236.6254 | -0.28901 | -0.081219 | -0.20779 | 10.2797 | 26.2999 | 36.5796 | 9.7829 | 0.0032124 | 6.5188 | 3.4904 | 0.0082187 | 21.506 | 6.2966 | 0.011431 | 28.0249 | 9.787 | 28.5161 | 26.6523 | 24.9281
450.9375 | -0.83469 | 0.0003125 | 1223.074 | 1207.0451 | -2939.7073 | -2440.2022 | 0.0012214 | 1207.9188 | 126.493 | -236.5617 | -0.28894 | -0.081219 | -0.20772 | 10.2737 | 26.2747 | 36.5484 | 9.7715 | 0.0032105 | 6.5221 | 3.4872 | 0.0082109 | 21.5143 | 6.2883 | 0.011421 | 28.0363 | 9.7755 | 28.4911 | 26.6274 | 24.9034
451.25 | -0.83438 | 0.0003125 | 1221.05 | 1206.1264 | -2234.4585 | -2420.463 | 0.0012214 | 1207.2129 | 126.419 | -236.498 | -0.28886 | -0.081219 | -0.20764 | 10.2677 | 26.2495 | 36.5172 | 9.7601 | 0.0032087 | 6.5253 | 3.484 | 0.008203 | 21.5225 | 6.2801 | 0.011412 | 28.0477 | 9.7641 | 28.4661 | 26.6025 | 24.8787
451.5625 | -0.83406 | 0.0003125 | 1224.621 | 1205.4281 | -2617.1317 | -2421.584 | 0.0012214 | 1206.5071 | 126.3451 | -236.4343 | -0.28878 | -0.081219 | -0.20756 | 10.2617 | 26.2244 | 36.4861 | 9.7487 | 0.0032068 | 6.5285 | 3.4808 | 0.0081951 | 21.5307 | 6.2719 | 0.011402 | 28.0592 | 9.7527 | 28.4412 | 26.5776 | 24.8539
451.875 | -0.83375 | 0.0003125 | 1225.018 | 1204.6103 | -3030.2439 | -2367.0918 | 0.0012214 | 1205.8016 | 126.2712 | -236.3706 | -0.2887 | -0.081219 | -0.20748 | 10.2557 | 26.1992 | 36.4549 | 9.7373 | 0.0032049 | 6.5317 | 3.4776 | 0.0081873 | 21.5389 | 6.2637 | 0.011392 | 28.0706 | 9.7413 | 28.4162 | 26.5528 | 24.8292
452.1875 | -0.83344 | 0.0003125 | 1215.521 | 1203.6633 | -2279.961 | -2300.7149 | 0.0012214 | 1205.0962 | 126.1974 | -236.307 | -0.28863 | -0.081219 | -0.20741 | 10.2497 | 26.1741 | 36.4238 | 9.7259 | 0.003203 | 6.5349 | 3.4743 | 0.0081794 | 21.5471 | 6.2556 | 0.011382 | 28.0819 | 9.7299 | 28.3913 | 26.5279 | 24.8045
452.5 | -0.83313 | 0.0003125 | 1216.315 | 1202.9509 | -1638.4 | -2326.3645 | 0.0012214 | 1204.391 | 126.1235 | -236.2433 | -0.28855 | -0.081219 | -0.20733 | 10.2437 | 26.1489 | 36.3926 | 9.7145 | 0.0032012 | 6.5381 | 3.4711 | 0.0081715 | 21.5552 | 6.2474 | 0.011373 | 28.0933 | 9.7185 | 28.3664 | 26.5031 | 24.7799
452.8125 | -0.83281 | 0.0003125 | 1223.082 | 1202.4389 | -2365.4244 | -2341.7472 | 0.0012214 | 1203.686 | 126.0497 | -236.1796 | -0.28847 | -0.081219 | -0.20725 | 10.2377 | 26.1238 | 36.3615 | 9.7031 | 0.0031993 | 6.5413 | 3.4679 | 0.0081637 | 21.5634 | 6.2392 | 0.011363 | 28.1047 | 9.7071 | 28.3415 | 26.4783 | 24.7552
453.125 | -0.8325 | 0.0003125 | 1220.468 | 1201.6997 | -2759.4927 | -2270.9286 | 0.0012214 | 1202.9812 | 125.9759 | -236.1159 | -0.28839 | -0.081219 | -0.20717 | 10.2317 | 26.0987 | 36.3304 | 9.6918 | 0.0031974 | 6.5445 | 3.4647 | 0.0081559 | 21.5716 | 6.231 | 0.011353 | 28.1161 | 9.6958 | 28.3166 | 26.4535 | 24.7306
453.4375 | -0.83219 | 0.0003125 | 1214.098 | 1200.8373 | -2441.6 | -2172.8142 | 0.0012214 | 1202.2766 | 125.9021 | -236.0522 | -0.28831 | -0.081219 | -0.20709 | 10.2257 | 26.0737 | 36.2994 | 9.6804 | 0.0031955 | 6.5477 | 3.4615 | 0.008148 | 21.5797 | 6.2229 | 0.011344 | 28.1274 | 9.6844 | 28.2917 | 26.4287 | 24.706
453.75 | -0.83188 | 0.0003125 | 1214.709 | 1200.0743 | -1943.8829 | -2129.3339 | 0.0012214 | 1201.5722 | 125.8283 | -235.9886 | -0.28824 | -0.081219 | -0.20702 | 10.2197 | 26.0486 | 36.2683 | 9.6691 | 0.0031937 | 6.5509 | 3.4584 | 0.0081402 | 21.5879 | 6.2147 | 0.011334 | 28.1388 | 9.6731 | 28.2669 | 26.4039 | 24.6814
454.0625 | -0.83156 | 0.0003125 | 1219.233 | 1199.4669 | -2591.922 | -2119.1521 | 0.0012214 | 1200.868 | 125.7546 | -235.9249 | -0.28816 | -0.081219 | -0.20694 | 10.2137 | 26.0235 | 36.2373 | 9.6577 | 0.0031918 | 6.5541 | 3.4552 | 0.0081324 | 21.596 | 6.2066 | 0.011324 | 28.1501 | 9.6618 | 28.242 | 26.3791 | 24.6568
454.375 | -0.83125 | 0.0003125 | 1217.747 | 1198.6569 | -2722.5756 | -2039.2798 | 0.0012214 | 1200.1639 | 125.6809 | -235.8612 | -0.28808 | -0.081219 | -0.20686 | 10.2077 | 25.9985 | 36.2063 | 9.6464 | 0.0031899 | 6.5573 | 3.452 | 0.0081245 | 21.6041 | 6.1985 | 0.011314 | 28.1614 | 9.6504 | 28.2172 | 26.3544 | 24.6322
454.6875 | -0.83094 | 0.0003125 | 1208.725 | 1197.8061 | -2246.7902 | -1965.2115 | 0.0012214 | 1199.4601 | 125.6072 | -235.7975 | -0.288 | -0.081219 | -0.20678 | 10.2018 | 25.9735 | 36.1753 | 9.6351 | 0.003188 | 6.5605 | 3.4488 | 0.0081167 | 21.6123 | 6.1903 | 0.011305 | 28.1727 | 9.6391 | 28.1924 | 26.3297 | 24.6077
455 | -0.83062 | 0.0003125 | 1212.377 | 1197.104 | -2017.7171 | -1988.0302 | 0.0012214 | 1198.7564 | 125.5335 | -235.7338 | -0.28793 | -0.081219 | -0.20671 | 10.1958 | 25.9485 | 36.1443 | 9.6238 | 0.0031862 | 6.5637 | 3.4456 | 0.0081089 | 21.6204 | 6.1822 | 0.011295 | 28.184 | 9.6278 | 28.1676 | 26.305 | 24.5831
455.3125 | -0.83031 | 0.0003125 | 1216.486 | 1196.4734 | -2300.0976 | -1980.055 | 0.0012214 | 1198.053 | 125.4598 | -235.6701 | -0.28785 | -0.081219 | -0.20663 | 10.1898 | 25.9235 | 36.1133 | 9.6125 | 0.0031843 | 6.5668 | 3.4424 | 0.0081011 | 21.6285 | 6.1741 | 0.011285 | 28.1953 | 9.6165 | 28.1428 | 26.2803 | 24.5586
455.625 | -0.83 | 0.0003125 | 1213.16 | 1195.7546 | -2562.1073 | -1927.8971 | 0.0012214 | 1197.3497 | 125.3862 | -235.6065 | -0.28777 | -0.081219 | -0.20655 | 10.1838 | 25.8985 | 36.0823 | 9.6012 | 0.0031824 | 6.57 | 3.4392 | 0.0080933 | 21.6366 | 6.166 | 0.011276 | 28.2066 | 9.6052 | 28.118 | 26.2556 | 24.5341
455.9375 | -0.82969 | 0.0003125 | 1203.795 | 1194.954 | -1807.6098 | -1872.7024 | 0.0012214 | 1196.6466 | 125.3125 | -235.5428 | -0.28769 | -0.081219 | -0.20647 | 10.1778 | 25.8736 | 36.0514 | 9.59 | 0.0031806 | 6.5732 | 3.436 | 0.0080855 | 21.6447 | 6.1579 | 0.011266 | 28.2179 | 9.594 | 28.0932 | 26.2309 | 24.5096
456.25 | -0.82937 | 0.0003125 | 1206.33 | 1194.3891 | -1586.4195 | -1886.0204 | 0.0012214 | 1195.9437 | 125.2389 | -235.4791 | -0.28761 | -0.081219 | -0.20639 | 10.1718 | 25.8486 | 36.0205 | 9.5787 | 0.0031787 | 6.5764 | 3.4329 | 0.0080777 | 21.6528 | 6.1498 | 0.011256 | 28.2292 | 9.5827 | 28.0685 | 26.2063 | 24.4851
456.5625 | -0.82906 | 0.0003125 | 1209.259 | 1193.8933 | -1680.2341 | -1890.5614 | 0.0012214 | 1195.241 | 125.1653 | -235.4154 | -0.28754 | -0.081219 | -0.20632 | 10.1659 | 25.8237 | 35.9896 | 9.5674 | 0.0031768 | 6.5796 | 3.4297 | 0.0080699 | 21.6609 | 6.1418 | 0.011247 | 28.2404 | 9.5714 | 28.0438 | 26.1817 | 24.4607
456.875 | -0.82875 | 0.0003125 | 1209.119 | 1193.3683 | -1963.3171 | -1851.2745 | 0.0012214 | 1194.5385 | 125.0918 | -235.3517 | -0.28746 | -0.081219 | -0.20624 | 10.1599 | 25.7988 | 35.9587 | 9.5562 | 0.003175 | 6.5827 | 3.4265 | 0.0080621 | 21.6689 | 6.1337 | 0.011237 | 28.2517 | 9.5602 | 28.019 | 26.157 | 24.4363
457.1875 | -0.82844 | 0.0003125 | 1201.756 | 1192.7547 | -1831.8829 | -1795.3916 | 0.0012214 | 1193.8362 | 125.0182 | -235.288 | -0.28738 | -0.081219 | -0.20616 | 10.1539 | 25.7739 | 35.9278 | 9.545 | 0.0031731 | 6.5859 | 3.4233 | 0.0080544 | 21.677 | 6.1256 | 0.011227 | 28.2629 | 9.5489 | 27.9943 | 26.1324 | 24.4118
457.5 | -0.82812 | 0.0003125 | 1206.574 | 1192.1823 | -1713.3268 | -1798.4284 | 0.0012214 | 1193.134 | 124.9447 | -235.2244 | -0.2873 | -0.081219 | -0.20608 | 10.1479 | 25.749 | 35.897 | 9.5337 | 0.0031712 | 6.5891 | 3.4202 | 0.0080466 | 21.685 | 6.1176 | 0.011218 | 28.2741 | 9.5377 | 27.9696 | 26.1078 | 24.3874
457.8125 | -0.82781 | 0.0003125 | 1209.303 | 1191.6469 | -1907.8244 | -1762.4337 | 0.0012214 | 1192.4321 | 124.8712 | -235.1607 | -0.28723 | -0.081219 | -0.20601 | 10.142 | 25.7242 | 35.8662 | 9.5225 | 0.0031694 | 6.5923 | 3.417 | 0.0080388 | 21.6931 | 6.1095 | 0.011208 | 28.2853 | 9.5265 | 27.945 | 26.0833 | 24.363
458.125 | -0.8275 | 0.0003125 | 1210.295 | 1191.0507 | -2497.7951 | -1724.1188 | 0.0012214 | 1191.7303 | 124.7977 | -235.097 | -0.28715 | -0.081219 | -0.20593 | 10.136 | 25.6993 | 35.8353 | 9.5113 | 0.0031675 | 6.5954 | 3.4138 | 0.008031 | 21.7011 | 6.1015 | 0.011199 | 28.2966 | 9.5153 | 27.9203 | 26.0587 | 24.3387
458.4375 | -0.82719 | 0.0003125 | 1199.741 | 1190.2701 | -1929.9902 | -1652.7113 | 0.0012214 | 1191.0288 | 124.7242 | -235.0333 | -0.28707 | -0.081219 | -0.20585 | 10.13 | 25.6745 | 35.8045 | 9.5001 | 0.0031656 | 6.5986 | 3.4106 | 0.0080233 | 21.7092 | 6.0935 | 0.011189 | 28.3078 | 9.5041 | 27.8956 | 26.0342 | 24.3143
458.75 | -0.82688 | 0.0003125 | 1201.036 | 1189.667 | -1726.361 | -1663.1273 | 0.0012214 | 1190.3274 | 124.6508 | -234.9696 | -0.28699 | -0.081219 | -0.20577 | 10.1241 | 25.6497 | 35.7738 | 9.4889 | 0.0031638 | 6.6018 | 3.4075 | 0.0080155 | 21.7172 | 6.0854 | 0.011179 | 28.3189 | 9.4929 | 27.871 | 26.0097 | 24.29
459.0625 | -0.82656 | 0.0003125 | 1204.84 | 1189.1275 | -1954.9659 | -1665.8519 | 0.0012214 | 1189.6262 | 124.5774 | -234.9059 | -0.28691 | -0.081219 | -0.20569 | 10.1181 | 25.6249 | 35.743 | 9.4778 | 0.0031619 | 6.6049 | 3.4043 | 0.0080078 | 21.7252 | 6.0774 | 0.01117 | 28.3301 | 9.4817 | 27.8464 | 25.9851 | 24.2657
459.375 | -0.82625 | 0.0003125 | 1202.371 | 1188.5166 | -1954.1073 | -1672.0532 | 0.0012214 | 1188.9252 | 124.504 | -234.8423 | -0.28684 | -0.081219 | -0.20562 | 10.1121 | 25.6001 | 35.7123 | 9.4666 | 0.00316 | 6.6081 | 3.4012 | 0.008 | 21.7332 | 6.0694 | 0.01116 | 28.3413 | 9.4706 | 27.8218 | 25.9606 | 24.2414
459.6875 | -0.82594 | 0.0003125 | 1194.344 | 1187.9059 | -1636.3707 | -1640.6989 | 0.0012214 | 1188.2244 | 124.4306 | -234.7786 | -0.28676 | -0.081219 | -0.20554 | 10.1062 | 25.5753 | 35.6815 | 9.4554 | 0.0031582 | 6.6112 | 3.398 | 0.0079923 | 21.7412 | 6.0614 | 0.01115 | 28.3525 | 9.4594 | 27.7972 | 25.9362 | 24.2171
460 | -0.82563 | 0.0003125 | 1195.711 | 1187.3945 | -1248.078 | -1679.0847 | 0.0012214 | 1187.5238 | 124.3572 | -234.7149 | -0.28668 | -0.081219 | -0.20546 | 10.1002 | 25.5506 | 35.6508 | 9.4443 | 0.0031563 | 6.6144 | 3.3948 | 0.0079846 | 21.7492 | 6.0534 | 0.011141 | 28.3636 | 9.4482 | 27.7726 | 25.9117 | 24.1928
460.3125 | -0.82531 | 0.0003125 | 1200.922 | 1187.0045 | -1348.6049 | -1726.9357 | 0.0012214 | 1186.8234 | 124.2839 | -234.6512 | -0.2866 | -0.081219 | -0.20538 | 10.0943 | 25.5259 | 35.6201 | 9.4332 | 0.0031545 | 6.6176 | 3.3917 | 0.0079768 | 21.7572 | 6.0454 | 0.011131 | 28.3747 | 9.4371 | 27.748 | 25.8873 | 24.1686
460.625 | -0.825 | 0.0003125 | 1201.181 | 1186.5831 | -1865.2878 | -1745.6958 | 0.0012214 | 1186.1231 | 124.2105 | -234.5875 | -0.28653 | -0.081219 | -0.20531 | 10.0883 | 25.5011 | 35.5894 | 9.422 | 0.0031526 | 6.6207 | 3.3885 | 0.0079691 | 21.7652 | 6.0375 | 0.011122 | 28.3859 | 9.426 | 27.7235 | 25.8628 | 24.1443
460.9375 | -0.82469 | 0.0003125 | 1191.718 | 1186.0002 | -1317.3854 | -1718.7831 | 0.0012214 | 1185.4231 | 124.1372 | -234.5239 | -0.28645 | -0.081219 | -0.20523 | 10.0824 | 25.4764 | 35.5588 | 9.4109 | 0.0031507 | 6.6239 | 3.3854 | 0.0079614 | 21.7731 | 6.0295 | 0.011112 | 28.397 | 9.4149 | 27.6989 | 25.8384 | 24.1201
461.25 | -0.82438 | 0.0003125 | 1194.241 | 1185.5885 | -1486.361 | -1753.8625 | 0.0012214 | 1184.7232 | 124.0639 | -234.4602 | -0.28637 | -0.081219 | -0.20515 | 10.0764 | 25.4517 | 35.5281 | 9.3998 | 0.0031489 | 6.627 | 3.3822 | 0.0079537 | 21.7811 | 6.0215 | 0.011103 | 28.4081 | 9.4037 | 27.6744 | 25.814 | 24.0959
461.5625 | -0.82406 | 0.0003125 | 1200.162 | 1185.124 | -1712.3122 | -1765.3144 | 0.0012214 | 1184.0236 | 123.9907 | -234.3965 | -0.28629 | -0.081219 | -0.20507 | 10.0705 | 25.4271 | 35.4975 | 9.3887 | 0.003147 | 6.6302 | 3.3791 | 0.007946 | 21.789 | 6.0136 | 0.011093 | 28.4192 | 9.3926 | 27.6499 | 25.7896 | 24.0717
461.875 | -0.82375 | 0.0003125 | 1198.752 | 1184.5889 | -2044.5659 | -1749.0661 | 0.0012214 | 1183.3241 | 123.9174 | -234.3328 | -0.28621 | -0.081219 | -0.20499 | 10.0645 | 25.4024 | 35.4669 | 9.3776 | 0.0031452 | 6.6333 | 3.3759 | 0.0079382 | 21.797 | 6.0056 | 0.011083 | 28.4303 | 9.3815 | 27.6254 | 25.7652 | 24.0475
462.1875 | -0.82344 | 0.0003125 | 1190.99 | 1183.95 | -1756.3317 | -1752.9401 | 0.0012214 | 1182.6248 | 123.8442 | -234.2691 | -0.28614 | -0.081219 | -0.20492 | 10.0586 | 25.3778 | 35.4363 | 9.3665 | 0.0031433 | 6.6365 | 3.3728 | 0.0079305 | 21.8049 | 5.9977 | 0.011074 | 28.4414 | 9.3705 | 27.6009 | 25.7409 | 24.0234
462.5 | -0.82312 | 0.0003125 | 1194.092 | 1183.4011 | -2023.1805 | -1801.6142 | 0.0012214 | 1181.9257 | 123.771 | -234.2054 | -0.28606 | -0.081219 | -0.20484 | 10.0526 | 25.3531 | 35.4057 | 9.3555 | 0.0031414 | 6.6396 | 3.3696 | 0.0079229 | 21.8129 | 5.9898 | 0.011064 | 28.4525 | 9.3594 | 27.5764 | 25.7165 | 23.9993
462.8125 | -0.82281 | 0.0003125 | 1195.9 | 1182.7689 | -1609.2098 | -1816.3086 | 0.0012214 | 1181.2268 | 123.6978 | -234.1418 | -0.28598 | -0.081219 | -0.20476 | 10.0467 | 25.3285 | 35.3752 | 9.3444 | 0.0031396 | 6.6427 | 3.3665 | 0.0079152 | 21.8208 | 5.9818 | 0.011055 | 28.4635 | 9.3483 | 27.552 | 25.6922 | 23.9751
463.125 | -0.8225 | 0.0003125 | 1194.76 | 1182.266 | -2058.6146 | -1858.2421 | 0.0012214 | 1180.5281 | 123.6246 | -234.0781 | -0.2859 | -0.081219 | -0.20468 | 10.0407 | 25.3039 | 35.3446 | 9.3334 | 0.0031377 | 6.6459 | 3.3634 | 0.0079075 | 21.8287 | 5.9739 | 0.011045 | 28.4746 | 9.3373 | 27.5275 | 25.6679 | 23.951
463.4375 | -0.82219 | 0.0003125 | 1185.972 | 1181.6227 | -1774.439 | -1895.6772 | 0.0012214 | 1179.8296 | 123.5515 | -234.0144 | -0.28583 | -0.081219 | -0.20461 | 10.0348 | 25.2793 | 35.3141 | 9.3223 | 0.0031359 | 6.649 | 3.3602 | 0.0078998 | 21.8366 | 5.966 | 0.011036 | 28.4856 | 9.3262 | 27.5031 | 25.6436 | 23.9269
463.75 | -0.82188 | 0.0003125 | 1185.409 | 1181.0682 | -1554.9659 | -1920.7876 | 0.0012214 | 1179.1312 | 123.4783 | -233.9507 | -0.28575 | -0.081219 | -0.20453 | 10.0288 | 25.2548 | 35.2836 | 9.3113 | 0.003134 | 6.6522 | 3.3571 | 0.0078921 | 21.8445 | 5.9581 | 0.011026 | 28.4967 | 9.3152 | 27.4787 | 25.6193 | 23.9029
464.0625 | -0.82156 | 0.0003125 | 1192.421 | 1180.5822 | -1569.2488 | -1978.0044 | 0.0012214 | 1178.4331 | 123.4052 | -233.887 | -0.28567 | -0.081219 | -0.20445 | 10.0229 | 25.2302 | 35.2531 | 9.3003 | 0.0031322 | 6.6553 | 3.3539 | 0.0078844 | 21.8524 | 5.9502 | 0.011017 | 28.5077 | 9.3042 | 27.4543 | 25.5951 | 23.8788
464.375 | -0.82125 | 0.0003125 | 1191.089 | 1180.0919 | -1703.2585 | -2015.9787 | 0.0012214 | 1177.7351 | 123.3321 | -233.8233 | -0.28559 | -0.081219 | -0.20437 | 10.017 | 25.2057 | 35.2226 | 9.2892 | 0.0031303 | 6.6584 | 3.3508 | 0.0078768 | 21.8603 | 5.9423 | 0.011007 | 28.5187 | 9.2931 | 27.4299 | 25.5708 | 23.8548
464.6875 | -0.82094 | 0.0003125 | 1186.193 | 1179.5596 | -1612.3317 | -2055.2514 | 0.0012214 | 1177.0374 | 123.2591 | -233.7597 | -0.28551 | -0.081219 | -0.20429 | 10.011 | 25.1812 | 35.1922 | 9.2782 | 0.0031284 | 6.6616 | 3.3477 | 0.0078691 | 21.8682 | 5.9345 | 0.010998 | 28.5297 | 9.2821 | 27.4055 | 25.5466 | 23.8308
465 | -0.82062 | 0.0003125 | 1186.309 | 1179.0557 | -1533.5805 | -2093.318 | 0.0012214 | 1176.3398 | 123.186 | -233.696 | -0.28544 | -0.081219 | -0.20422 | 10.0051 | 25.1567 | 35.1618 | 9.2672 | 0.0031266 | 6.6647 | 3.3446 | 0.0078615 | 21.876 | 5.9266 | 0.010988 | 28.5407 | 9.2711 | 27.3812 | 25.5224 | 23.8068
465.3125 | -0.82031 | 0.0003125 | 1195.323 | 1178.5765 | -2087.1805 | -2148.7042 | 0.0012214 | 1175.6424 | 123.113 | -233.6323 | -0.28536 | -0.081219 | -0.20414 | 9.9992 | 25.1322 | 35.1313 | 9.2563 | 0.0031247 | 6.6678 | 3.3414 | 0.0078538 | 21.8839 | 5.9187 | 0.010979 | 28.5517 | 9.2602 | 27.3568 | 25.4981 | 23.7828
465.625 | -0.82 | 0.0003125 | 1192.775 | 1177.9242 | -2291.7463 | -2148.2075 | 0.0012214 | 1174.9452 | 123.04 | -233.5686 | -0.28528 | -0.081219 | -0.20406 | 9.9932 | 25.1077 | 35.1009 | 9.2453 | 0.0031229 | 6.6709 | 3.3383 | 0.0078462 | 21.8917 | 5.9109 | 0.010969 | 28.5627 | 9.2492 | 27.3325 | 25.474 | 23.7588
465.9375 | -0.81969 | 0.0003125 | 1185.112 | 1177.2081 | -2184.8195 | -2166.8044 | 0.0012214 | 1174.2482 | 122.967 | -233.5049 | -0.2852 | -0.081219 | -0.20398 | 9.9873 | 25.0832 | 35.0705 | 9.2343 | 0.003121 | 6.6741 | 3.3352 | 0.0078385 | 21.8996 | 5.903 | 0.01096 | 28.5736 | 9.2382 | 27.3082 | 25.4498 | 23.7348
466.25 | -0.81937 | 0.0003125 | 1182.815 | 1176.5253 | -2070.478 | -2194.2918 | 0.0012214 | 1173.5514 | 122.894 | -233.4412 | -0.28513 | -0.081219 | -0.20391 | 9.9814 | 25.0588 | 35.0402 | 9.2234 | 0.0031192 | 6.6772 | 3.3321 | 0.0078309 | 21.9074 | 5.8952 | 0.01095 | 28.5846 | 9.2272 | 27.2839 | 25.4256 | 23.7109
466.5625 | -0.81906 | 0.0003125 | 1189.803 | 1175.8783 | -2470.4 | -2259.3419 | 0.0012214 | 1172.8548 | 122.8211 | -233.3776 | -0.28505 | -0.081219 | -0.20383 | 9.9755 | 25.0344 | 35.0098 | 9.2124 | 0.0031173 | 6.6803 | 3.3289 | 0.0078232 | 21.9153 | 5.8874 | 0.010941 | 28.5956 | 9.2163 | 27.2596 | 25.4015 | 23.687
466.875 | -0.81875 | 0.0003125 | 1186.024 | 1175.1063 | -2050.6537 | -2255.2763 | 0.0012214 | 1172.1583 | 122.7481 | -233.3139 | -0.28497 | -0.081219 | -0.20375 | 9.9695 | 25.0099 | 34.9795 | 9.2015 | 0.0031155 | 6.6834 | 3.3258 | 0.0078156 | 21.9231 | 5.8795 | 0.010931 | 28.6065 | 9.2054 | 27.2353 | 25.3774 | 23.6631
467.1875 | -0.81844 | 0.0003125 | 1182.864 | 1174.4655 | -2184.3512 | -2326.251 | 0.0012214 | 1171.4621 | 122.6752 | -233.2502 | -0.28489 | -0.081219 | -0.20367 | 9.9636 | 24.9855 | 34.9492 | 9.1906 | 0.0031136 | 6.6865 | 3.3227 | 0.007808 | 21.9309 | 5.8717 | 0.010922 | 28.6174 | 9.1944 | 27.211 | 25.3532 | 23.6392
467.5 | -0.81812 | 0.0003125 | 1179.938 | 1173.7829 | -1986.9659 | -2369.6177 | 0.0012214 | 1170.766 | 122.6023 | -233.1865 | -0.28481 | -0.081219 | -0.20359 | 9.9577 | 24.9612 | 34.9189 | 9.1796 | 0.0031118 | 6.6896 | 3.3196 | 0.0078004 | 21.9387 | 5.8639 | 0.010912 | 28.6283 | 9.1835 | 27.1868 | 25.3291 | 23.6153
467.8125 | -0.81781 | 0.0003125 | 1186.525 | 1173.1619 | -2135.2585 | -2422.3361 | 0.0012214 | 1170.0702 | 122.5295 | -233.1228 | -0.28474 | -0.081219 | -0.20352 | 9.9518 | 24.9368 | 34.8886 | 9.1687 | 0.0031099 | 6.6928 | 3.3165 | 0.0077927 | 21.9465 | 5.8561 | 0.010903 | 28.6393 | 9.1726 | 27.1626 | 25.3051 | 23.5915
468.125 | -0.8175 | 0.0003125 | 1187.016 | 1172.4947 | -2031.0634 | -2451.6115 | 0.0012214 | 1169.3745 | 122.4566 | -233.0591 | -0.28466 | -0.081219 | -0.20344 | 9.9459 | 24.9124 | 34.8583 | 9.1578 | 0.0031081 | 6.6959 | 3.3134 | 0.0077851 | 21.9543 | 5.8483 | 0.010893 | 28.6502 | 9.1617 | 27.1383 | 25.281 | 23.5676
468.4375 | -0.81719 | 0.0003125 | 1180.333 | 1171.86 | -2142.8293 | -2501.3144 | 0.0012214 | 1168.679 | 122.3838 | -232.9955 | -0.28458 | -0.081219 | -0.20336 | 9.9399 | 24.8881 | 34.8281 | 9.1469 | 0.0031062 | 6.699 | 3.3103 | 0.0077775 | 21.9621 | 5.8405 | 0.010884 | 28.6611 | 9.1508 | 27.1141 | 25.2569 | 23.5438
468.75 | -0.81688 | 0.0003125 | 1180.635 | 1171.1903 | -2081.7171 | -2535.3863 | 0.0012214 | 1167.9837 | 122.311 | -232.9318 | -0.2845 | -0.081219 | -0.20328 | 9.934 | 24.8638 | 34.7978 | 9.1361 | 0.0031044 | 6.7021 | 3.3072 | 0.0077699 | 21.9699 | 5.8328 | 0.010874 | 28.6719 | 9.1399 | 27.0899 | 25.2329 | 23.52
469.0625 | -0.81656 | 0.0003125 | 1186.004 | 1170.5398 | -2496.3122 | -2554.1038 | 0.0012214 | 1167.2886 | 122.2382 | -232.8681 | -0.28443 | -0.081219 | -0.20321 | 9.9281 | 24.8395 | 34.7676 | 9.1252 | 0.0031025 | 6.7052 | 3.3041 | 0.0077623 | 21.9776 | 5.825 | 0.010865 | 28.6828 | 9.129 | 27.0658 | 25.2089 | 23.4962
469.375 | -0.81625 | 0.0003125 | 1187.731 | 1169.7597 | -2487.1805 | -2549.4634 | 0.0012214 | 1166.5937 | 122.1654 | -232.8044 | -0.28435 | -0.081219 | -0.20313 | 9.9222 | 24.8152 | 34.7374 | 9.1143 | 0.0031007 | 6.7083 | 3.301 | 0.0077547 | 21.9854 | 5.8172 | 0.010855 | 28.6937 | 9.1182 | 27.0416 | 25.1849 | 23.4724
469.6875 | -0.81594 | 0.0003125 | 1183.964 | 1168.9824 | -2786.0293 | -2572.8355 | 0.0012214 | 1165.899 | 122.0927 | -232.7407 | -0.28427 | -0.081219 | -0.20305 | 9.9163 | 24.7909 | 34.7072 | 9.1035 | 0.0030988 | 6.7114 | 3.2979 | 0.0077472 | 21.9931 | 5.8095 | 0.010846 | 28.7045 | 9.1073 | 27.0174 | 25.1609 | 23.4487
470 | -0.81563 | 0.0003125 | 1178.285 | 1168.1118 | -2425.678 | -2575.6381 | 0.0012214 | 1165.2044 | 122.0199 | -232.6771 | -0.28419 | -0.081219 | -0.20297 | 9.9104 | 24.7667 | 34.6771 | 9.0926 | 0.003097 | 6.7145 | 3.2948 | 0.0077396 | 22.0009 | 5.8017 | 0.010837 | 28.7154 | 9.0965 | 26.9933 | 25.1369 | 23.4249
470.3125 | -0.81531 | 0.0003125 | 1184.622 | 1167.3538 | -2831.3756 | -2597.8111 | 0.0012214 | 1164.5101 | 121.9472 | -232.6134 | -0.28411 | -0.081219 | -0.20289 | 9.9045 | 24.7424 | 34.6469 | 9.0818 | 0.0030952 | 6.7176 | 3.2917 | 0.007732 | 22.0086 | 5.794 | 0.010827 | 28.7262 | 9.0856 | 26.9692 | 25.1129 | 23.4012
470.625 | -0.815 | 0.0003125 | 1184.859 | 1166.469 | -2661.3854 | -2608.6315 | 0.0012214 | 1163.8159 | 121.8745 | -232.5497 | -0.28404 | -0.081219 | -0.20282 | 9.8986 | 24.7182 | 34.6168 | 9.071 | 0.0030933 | 6.7207 | 3.2886 | 0.0077244 | 22.0164 | 5.7862 | 0.010818 | 28.737 | 9.0748 | 26.9451 | 25.089 | 23.3775
470.9375 | -0.81469 | 0.0003125 | 1178.292 | 1165.6373 | -2566.8683 | -2633.6993 | 0.0012214 | 1163.122 | 121.8018 | -232.486 | -0.28396 | -0.081219 | -0.20274 | 9.8927 | 24.694 | 34.5867 | 9.0602 | 0.0030915 | 6.7238 | 3.2855 | 0.0077169 | 22.0241 | 5.7785 | 0.010808 | 28.7479 | 9.064 | 26.921 | 25.0651 | 23.3538
471.25 | -0.81438 | 0.0003125 | 1175.013 | 1164.8351 | -2457.2878 | -2679.3224 | 0.0012214 | 1162.4282 | 121.7292 | -232.4223 | -0.28388 | -0.081219 | -0.20266 | 9.8868 | 24.6698 | 34.5566 | 9.0494 | 0.0030896 | 6.7269 | 3.2824 | 0.0077093 | 22.0318 | 5.7708 | 0.010799 | 28.7587 | 9.0532 | 26.8969 | 25.0411 | 23.3301
471.5625 | -0.81406 | 0.0003125 | 1178.917 | 1164.0672 | -2577.7951 | -2700.3246 | 0.0012214 | 1161.7346 | 121.6566 | -232.3586 | -0.2838 | -0.081219 | -0.20258 | 9.8809 | 24.6456 | 34.5265 | 9.0386 | 0.0030878 | 6.73 | 3.2793 | 0.0077017 | 22.0395 | 5.7631 | 0.01079 | 28.7695 | 9.0424 | 26.8728 | 25.0172 | 23.3065
471.875 | -0.81375 | 0.0003125 | 1179.792 | 1163.2617 | -2517.6195 | -2712.7557 | 0.0012214 | 1161.0412 | 121.584 | -232.295 | -0.28373 | -0.081219 | -0.20251 | 9.875 | 24.6214 | 34.4964 | 9.0278 | 0.0030859 | 6.733 | 3.2762 | 0.0076942 | 22.0472 | 5.7554 | 0.01078 | 28.7803 | 9.0316 | 26.8488 | 24.9933 | 23.2828
472.1875 | -0.81344 | 0.0003125 | 1177.334 | 1162.4749 | -2287.6098 | -2724.0656 | 0.0012214 | 1160.348 | 121.5114 | -232.2313 | -0.28365 | -0.081219 | -0.20243 | 9.8691 | 24.5973 | 34.4664 | 9.017 | 0.0030841 | 6.7361 | 3.2731 | 0.0076866 | 22.0549 | 5.7477 | 0.010771 | 28.791 | 9.0208 | 26.8247 | 24.9695 | 23.2592
472.5 | -0.81313 | 0.0003125 | 1173.378 | 1161.76 | -2445.2683 | -2784.3193 | 0.0012214 | 1159.655 | 121.4388 | -232.1676 | -0.28357 | -0.081219 | -0.20235 | 9.8632 | 24.5731 | 34.4363 | 9.0062 | 0.0030822 | 6.7392 | 3.27 | 0.0076791 | 22.0626 | 5.74 | 0.010761 | 28.8018 | 9.01 | 26.8007 | 24.9456 | 23.2356
472.8125 | -0.81281 | 0.0003125 | 1179.72 | 1160.9959 | -2744.2732 | -2767.7729 | 0.0012214 | 1158.9622 | 121.3662 | -232.1039 | -0.28349 | -0.081219 | -0.20227 | 9.8573 | 24.549 | 34.4063 | 8.9955 | 0.0030804 | 6.7423 | 3.2669 | 0.0076716 | 22.0703 | 5.7323 | 0.010752 | 28.8126 | 8.9993 | 26.7767 | 24.9218 | 23.212
473.125 | -0.8125 | 0.0003125 | 1183.643 | 1160.1383 | -2816.8585 | -2723.1645 | 0.0012214 | 1158.2695 | 121.2937 | -232.0402 | -0.28341 | -0.081219 | -0.20219 | 9.8514 | 24.5249 | 34.3763 | 8.9847 | 0.0030786 | 6.7454 | 3.2639 | 0.007664 | 22.0779 | 5.7247 | 0.010743 | 28.8233 | 8.9885 | 26.7527 | 24.898 | 23.1884
473.4375 | -0.81219 | 0.0003125 | 1177.282 | 1159.258 | -2669.5805 | -2702.957 | 0.0012214 | 1157.5771 | 121.2212 | -231.9765 | -0.28334 | -0.081219 | -0.20212 | 9.8455 | 24.5008 | 34.3463 | 8.974 | 0.0030767 | 6.7485 | 3.2608 | 0.0076565 | 22.0856 | 5.717 | 0.010733 | 28.8341 | 8.9778 | 26.7287 | 24.8741 | 23.1648
473.75 | -0.81188 | 0.0003125 | 1174.839 | 1158.4238 | -2950.4 | -2702.6945 | 0.0012214 | 1156.8848 | 121.1487 | -231.9129 | -0.28326 | -0.081219 | -0.20204 | 9.8396 | 24.4767 | 34.3164 | 8.9632 | 0.0030749 | 6.7515 | 3.2577 | 0.007649 | 22.0933 | 5.7093 | 0.010724 | 28.8448 | 8.9671 | 26.7047 | 24.8503 | 23.1413
474.0625 | -0.81156 | 0.0003125 | 1175.197 | 1157.5018 | -2937.1317 | -2660.7894 | 0.0012214 | 1156.1928 | 121.0762 | -231.8492 | -0.28318 | -0.081219 | -0.20196 | 9.8337 | 24.4527 | 34.2864 | 8.9525 | 0.003073 | 6.7546 | 3.2546 | 0.0076415 | 22.1009 | 5.7017 | 0.010715 | 28.8555 | 8.9563 | 26.6808 | 24.8266 | 23.1178
474.375 | -0.81125 | 0.0003125 | 1178.223 | 1156.584 | -3068.722 | -2618.5792 | 0.0012214 | 1155.5009 | 121.0038 | -231.7855 | -0.2831 | -0.081219 | -0.20188 | 9.8279 | 24.4286 | 34.2565 | 8.9418 | 0.0030712 | 6.7577 | 3.2516 | 0.007634 | 22.1086 | 5.6941 | 0.010705 | 28.8662 | 8.9456 | 26.6568 | 24.8028 | 23.0943
474.6875 | -0.81094 | 0.0003125 | 1172.556 | 1155.625 | -2688.3122 | -2609.1069 | 0.0012214 | 1154.8092 | 120.9313 | -231.7218 | -0.28303 | -0.081219 | -0.20181 | 9.822 | 24.4046 | 34.2266 | 8.9311 | 0.0030694 | 6.7607 | 3.2485 | 0.0076264 | 22.1162 | 5.6864 | 0.010696 | 28.8769 | 8.9349 | 26.6329 | 24.779 | 23.0708
475 | -0.81063 | 0.0003125 | 1168.487 | 1154.7849 | -2714.5366 | -2615.0599 | 0.0012214 | 1154.1177 | 120.8589 | -231.6581 | -0.28295 | -0.081219 | -0.20173 | 9.8161 | 24.3806 | 34.1967 | 8.9204 | 0.0030675 | 6.7638 | 3.2454 | 0.0076189 | 22.1238 | 5.6788 | 0.010686 | 28.8876 | 8.9242 | 26.609 | 24.7553 | 23.0473
475.3125 | -0.81031 | 0.0003125 | 1168.17 | 1153.9366 | -2642.0293 | -2586.863 | 0.0012214 | 1153.4264 | 120.7865 | -231.5944 | -0.28287 | -0.081219 | -0.20165 | 9.8102 | 24.3566 | 34.1668 | 8.9097 | 0.0030657 | 6.7669 | 3.2424 | 0.0076114 | 22.1314 | 5.6712 | 0.010677 | 28.8983 | 8.9135 | 26.5851 | 24.7316 | 23.0238
475.625 | -0.81 | 0.0003125 | 1175.282 | 1153.111 | -2950.4 | -2553.9902 | 0.0012214 | 1152.7353 | 120.7142 | -231.5308 | -0.28279 | -0.081219 | -0.20157 | 9.8043 | 24.3326 | 34.137 | 8.8991 | 0.0030639 | 6.77 | 3.2393 | 0.0076039 | 22.139 | 5.6636 | 0.010668 | 28.909 | 8.9028 | 26.5612 | 24.7079 | 23.0004
475.9375 | -0.80969 | 0.0003125 | 1168.384 | 1152.189 | -2263.2585 | -2521.9902 | 0.0012214 | 1152.0444 | 120.6418 | -231.4671 | -0.28271 | -0.081219 | -0.20149 | 9.7985 | 24.3086 | 34.1071 | 8.8884 | 0.003062 | 6.773 | 3.2362 | 0.0075965 | 22.1467 | 5.656 | 0.010658 | 28.9197 | 8.8922 | 26.5373 | 24.6842 | 22.9769
476.25 | -0.80937 | 0.0003125 | 1163.237 | 1151.4817 | -2253.5805 | -2536.2022 | 0.0012214 | 1151.3536 | 120.5695 | -231.4034 | -0.28264 | -0.081219 | -0.20142 | 9.7926 | 24.2847 | 34.0773 | 8.8777 | 0.0030602 | 6.7761 | 3.2332 | 0.007589 | 22.1543 | 5.6484 | 0.010649 | 28.9303 | 8.8815 | 26.5134 | 24.6605 | 22.9535
476.5625 | -0.80906 | 0.0003125 | 1165.486 | 1150.7774 | -2594.5756 | -2535.0599 | 0.0012214 | 1150.6631 | 120.4972 | -231.3397 | -0.28256 | -0.081219 | -0.20134 | 9.7867 | 24.2608 | 34.0475 | 8.8671 | 0.0030583 | 6.7791 | 3.2301 | 0.0075815 | 22.1618 | 5.6408 | 0.01064 | 28.941 | 8.8709 | 26.4896 | 24.6369 | 22.9301
476.875 | -0.80875 | 0.0003125 | 1172.315 | 1149.9666 | -2666.6927 | -2480.071 | 0.0012214 | 1149.9727 | 120.4249 | -231.276 | -0.28248 | -0.081219 | -0.20126 | 9.7808 | 24.2368 | 34.0177 | 8.8565 | 0.0030565 | 6.7822 | 3.227 | 0.007574 | 22.1694 | 5.6332 | 0.010631 | 28.9516 | 8.8602 | 26.4658 | 24.6132 | 22.9067
477.1875 | -0.80844 | 0.0003125 | 1169.266 | 1149.1333 | -2489.4439 | -2429.8217 | 0.0012214 | 1149.2826 | 120.3526 | -231.2124 | -0.2824 | -0.081219 | -0.20118 | 9.775 | 24.2129 | 33.9879 | 8.8458 | 0.0030547 | 6.7853 | 3.224 | 0.0075665 | 22.177 | 5.6256 | 0.010621 | 28.9622 | 8.8496 | 26.4419 | 24.5896 | 22.8834
477.5 | -0.80812 | 0.0003125 | 1165.535 | 1148.3553 | -2472.8195 | -2432.7947 | 0.0012214 | 1148.5926 | 120.2803 | -231.1487 | -0.28232 | -0.081219 | -0.20111 | 9.7691 | 24.189 | 33.9581 | 8.8352 | 0.0030528 | 6.7883 | 3.2209 | 0.0075591 | 22.1846 | 5.618 | 0.010612 | 28.9729 | 8.839 | 26.4181 | 24.566 | 22.86
477.8125 | -0.80781 | 0.0003125 | 1166.66 | 1147.5826 | -2964.5268 | -2400.1987 | 0.0012214 | 1147.9028 | 120.2081 | -231.085 | -0.28225 | -0.081219 | -0.20103 | 9.7632 | 24.1652 | 33.9284 | 8.8246 | 0.003051 | 6.7914 | 3.2179 | 0.0075516 | 22.1921 | 5.6105 | 0.010603 | 28.9835 | 8.8284 | 26.3943 | 24.5424 | 22.8367
478.125 | -0.8075 | 0.0003125 | 1168.581 | 1146.6562 | -2753.7951 | -2288.1206 | 0.0012214 | 1147.2132 | 120.1359 | -231.0213 | -0.28217 | -0.081219 | -0.20095 | 9.7574 | 24.1413 | 33.8987 | 8.814 | 0.0030492 | 6.7944 | 3.2148 | 0.0075442 | 22.1997 | 5.6029 | 0.010593 | 28.9941 | 8.8178 | 26.3705 | 24.5188 | 22.8134
478.4375 | -0.80719 | 0.0003125 | 1163.412 | 1145.7956 | -2404.3707 | -2238.4461 | 0.0012214 | 1146.5238 | 120.0637 | -230.9576 | -0.28209 | -0.081219 | -0.20087 | 9.7515 | 24.1175 | 33.869 | 8.8034 | 0.0030473 | 6.7975 | 3.2118 | 0.0075367 | 22.2072 | 5.5954 | 0.010584 | 29.0047 | 8.8072 | 26.3468 | 24.4952 | 22.7901
478.75 | -0.80688 | 0.0003125 | 1157.119 | 1145.0442 | -2280.4293 | -2240.8514 | 0.0012214 | 1145.8346 | 119.9915 | -230.8939 | -0.28201 | -0.081219 | -0.20079 | 9.7457 | 24.0936 | 33.8393 | 8.7928 | 0.0030455 | 6.8005 | 3.2087 | 0.0075293 | 22.2148 | 5.5879 | 0.010575 | 29.0153 | 8.7966 | 26.323 | 24.4717 | 22.7668
479.0625 | -0.80656 | 0.0003125 | 1156.287 | 1144.3316 | -2598.4 | -2244.1721 | 0.0012214 | 1145.1456 | 119.9194 | -230.8303 | -0.28194 | -0.081219 | -0.20072 | 9.7398 | 24.0698 | 33.8096 | 8.7823 | 0.0030437 | 6.8036 | 3.2057 | 0.0075218 | 22.2223 | 5.5803 | 0.010565 | 29.0258 | 8.786 | 26.2993 | 24.4481 | 22.7435
479.375 | -0.80625 | 0.0003125 | 1158.151 | 1143.5196 | -2419.5902 | -2165.2931 | 0.0012214 | 1144.4568 | 119.8472 | -230.7666 | -0.28186 | -0.081219 | -0.20064 | 9.7339 | 24.046 | 33.7799 | 8.7717 | 0.0030419 | 6.8066 | 3.2026 | 0.0075144 | 22.2298 | 5.5728 | 0.010556 | 29.0364 | 8.7754 | 26.2756 | 24.4246 | 22.7203
479.6875 | -0.80594 | 0.0003125 | 1159.75 | 1142.7635 | -2241.0146 | -2117.506 | 0.0012214 | 1143.7681 | 119.7751 | -230.7029 | -0.28178 | -0.081219 | -0.20056 | 9.7281 | 24.0222 | 33.7503 | 8.7612 | 0.00304 | 6.8096 | 3.1996 | 0.0075069 | 22.2373 | 5.5653 | 0.010547 | 29.047 | 8.7649 | 26.2518 | 24.4011 | 22.697
480 | -0.80563 | 0.0003125 | 1154.877 | 1142.0632 | -1989.6976 | -2112.6244 | 0.0012214 | 1143.0797 | 119.703 | -230.6392 | -0.2817 | -0.081219 | -0.20048 | 9.7222 | 23.9984 | 33.7207 | 8.7506 | 0.0030382 | 6.8127 | 3.1966 | 0.0074995 | 22.2448 | 5.5578 | 0.010538 | 29.0575 | 8.7543 | 26.2281 | 24.3776 | 22.6738
480.3125 | -0.80531 | 0.0003125 | 1154.48 | 1141.4414 | -2113.9512 | -2130.5401 | 0.0012214 | 1142.3914 | 119.6309 | -230.5755 | -0.28162 | -0.081219 | -0.20041 | 9.7164 | 23.9747 | 33.6911 | 8.7401 | 0.0030364 | 6.8157 | 3.1935 | 0.0074921 | 22.2523 | 5.5503 | 0.010528 | 29.068 | 8.7438 | 26.2045 | 24.3541 | 22.6506
480.625 | -0.805 | 0.0003125 | 1159.167 | 1140.7808 | -2522.1463 | -2066.682 | 0.0012214 | 1141.7033 | 119.5589 | -230.5118 | -0.28155 | -0.081219 | -0.20033 | 9.7105 | 23.951 | 33.6615 | 8.7295 | 0.0030345 | 6.8188 | 3.1905 | 0.0074847 | 22.2598 | 5.5428 | 0.010519 | 29.0786 | 8.7333 | 26.1808 | 24.3306 | 22.6274
480.9375 | -0.80469 | 0.0003125 | 1160.993 | 1139.9926 | -2114.2634 | -1985.9583 | 0.0012214 | 1141.0154 | 119.4869 | -230.4482 | -0.28147 | -0.081219 | -0.20025 | 9.7047 | 23.9272 | 33.6319 | 8.719 | 0.0030327 | 6.8218 | 3.1875 | 0.0074773 | 22.2673 | 5.5353 | 0.01051 | 29.0891 | 8.7228 | 26.1571 | 24.3072 | 22.6042
481.25 | -0.80438 | 0.0003125 | 1152.878 | 1139.3319 | -1731.6683 | -1966.0772 | 0.0012214 | 1140.3277 | 119.4148 | -230.3845 | -0.28139 | -0.081219 | -0.20017 | 9.6988 | 23.9035 | 33.6023 | 8.7085 | 0.0030309 | 6.8248 | 3.1844 | 0.0074699 | 22.2748 | 5.5278 | 0.010501 | 29.0996 | 8.7123 | 26.1335 | 24.2838 | 22.5811
481.5625 | -0.80406 | 0.0003125 | 1153.963 | 1138.7908 | -2207.3756 | -1994.6927 | 0.0012214 | 1139.6402 | 119.3428 | -230.3208 | -0.28131 | -0.081219 | -0.20009 | 9.693 | 23.8798 | 33.5728 | 8.698 | 0.0030291 | 6.8279 | 3.1814 | 0.0074624 | 22.2822 | 5.5204 | 0.010491 | 29.1101 | 8.7018 | 26.1099 | 24.2603 | 22.5579
481.875 | -0.80375 | 0.0003125 | 1154.02 | 1138.101 | -2430.8293 | -1947.7925 | 0.0012214 | 1138.9529 | 119.2709 | -230.2571 | -0.28124 | -0.081219 | -0.20002 | 9.6871 | 23.8561 | 33.5433 | 8.6875 | 0.0030272 | 6.8309 | 3.1784 | 0.007455 | 22.2897 | 5.5129 | 0.010482 | 29.1206 | 8.6913 | 26.0862 | 24.2369 | 22.5348
482.1875 | -0.80344 | 0.0003125 | 1155.864 | 1137.3413 | -2316.9561 | -1863.8971 | 0.0012214 | 1138.2658 | 119.1989 | -230.1934 | -0.28116 | -0.081219 | -0.19994 | 9.6813 | 23.8325 | 33.5138 | 8.6771 | 0.0030254 | 6.8339 | 3.1753 | 0.0074477 | 22.2972 | 5.5054 | 0.010473 | 29.1311 | 8.6808 | 26.0626 | 24.2135 | 22.5117
482.5 | -0.80313 | 0.0003125 | 1148.268 | 1136.6173 | -1730.7317 | -1839.9007 | 0.0012214 | 1137.5789 | 119.127 | -230.1297 | -0.28108 | -0.081219 | -0.19986 | 9.6754 | 23.8088 | 33.4843 | 8.6666 | 0.0030236 | 6.8369 | 3.1723 | 0.0074403 | 22.3046 | 5.498 | 0.010464 | 29.1415 | 8.6703 | 26.0391 | 24.1902 | 22.4886
482.8125 | -0.80281 | 0.0003125 | 1147.206 | 1136.0764 | -1893.9317 | -1893.2222 | 0.0012214 | 1136.8921 | 119.0551 | -230.0661 | -0.281 | -0.081219 | -0.19978 | 9.6696 | 23.7852 | 33.4548 | 8.6561 | 0.0030217 | 6.84 | 3.1693 | 0.0074329 | 22.3121 | 5.4906 | 0.010455 | 29.152 | 8.6598 | 26.0155 | 24.1668 | 22.4656
483.125 | -0.8025 | 0.0003125 | 1148.345 | 1135.4846 | -2187.3171 | -1866.0257 | 0.0012214 | 1136.2056 | 118.9832 | -230.0024 | -0.28092 | -0.081219 | -0.19971 | 9.6638 | 23.7616 | 33.4253 | 8.6457 | 0.0030199 | 6.843 | 3.1663 | 0.0074255 | 22.3195 | 5.4831 | 0.010445 | 29.1625 | 8.6494 | 25.9919 | 24.1434 | 22.4425
483.4375 | -0.80219 | 0.0003125 | 1150.76 | 1134.801 | -2186.7707 | -1784.9969 | 0.0012214 | 1135.5192 | 118.9113 | -229.9387 | -0.28085 | -0.081219 | -0.19963 | 9.6579 | 23.738 | 33.3959 | 8.6352 | 0.0030181 | 6.846 | 3.1632 | 0.0074181 | 22.3269 | 5.4757 | 0.010436 | 29.1729 | 8.6389 | 25.9684 | 24.1201 | 22.4195
483.75 | -0.80188 | 0.0003125 | 1145.404 | 1134.1177 | -1411.5122 | -1751.4785 | 0.0012214 | 1134.833 | 118.8394 | -229.875 | -0.28077 | -0.081219 | -0.19955 | 9.6521 | 23.7144 | 33.3665 | 8.6248 | 0.0030163 | 6.849 | 3.1602 | 0.0074107 | 22.3343 | 5.4683 | 0.010427 | 29.1833 | 8.6285 | 25.9448 | 24.0968 | 22.3964
484.0625 | -0.80156 | 0.0003125 | 1143.529 | 1133.6766 | -1634.1854 | -1802.196 | 0.0012214 | 1134.1471 | 118.7676 | -229.8113 | -0.28069 | -0.081219 | -0.19947 | 9.6462 | 23.6908 | 33.3371 | 8.6144 | 0.0030145 | 6.852 | 3.1572 | 0.0074034 | 22.3417 | 5.4609 | 0.010418 | 29.1938 | 8.6181 | 25.9213 | 24.0735 | 22.3734
484.375 | -0.80125 | 0.0003125 | 1145.889 | 1133.1659 | -1895.5707 | -1812.4417 | 0.0012214 | 1133.4613 | 118.6958 | -229.7476 | -0.28061 | -0.081219 | -0.19939 | 9.6404 | 23.6673 | 33.3077 | 8.604 | 0.0030126 | 6.855 | 3.1542 | 0.007396 | 22.3491 | 5.4535 | 0.010409 | 29.2042 | 8.6077 | 25.8978 | 24.0502 | 22.3504
484.6875 | -0.80094 | 0.0003125 | 1147.535 | 1132.5735 | -2046.439 | -1746.7388 | 0.0012214 | 1132.7757 | 118.624 | -229.684 | -0.28054 | -0.081219 | -0.19932 | 9.6346 | 23.6437 | 33.2783 | 8.5936 | 0.0030108 | 6.8581 | 3.1512 | 0.0073887 | 22.3565 | 5.4461 | 0.010399 | 29.2146 | 8.5972 | 25.8743 | 24.0269 | 22.3274
485 | -0.80063 | 0.0003125 | 1148.024 | 1131.934 | -1691.4732 | -1717.9317 | 0.0012214 | 1132.0903 | 118.5522 | -229.6203 | -0.28046 | -0.081219 | -0.19924 | 9.6288 | 23.6202 | 33.2489 | 8.5832 | 0.003009 | 6.8611 | 3.1482 | 0.0073813 | 22.3639 | 5.4387 | 0.01039 | 29.225 | 8.5869 | 25.8508 | 24.0037 | 22.3045
485.3125 | -0.80031 | 0.0003125 | 1142.048 | 1131.4054 | -1507.9805 | -1735.9113 | 0.0012214 | 1131.405 | 118.4805 | -229.5566 | -0.28038 | -0.081219 | -0.19916 | 9.6229 | 23.5967 | 33.2196 | 8.5728 | 0.0030072 | 6.8641 | 3.1452 | 0.007374 | 22.3713 | 5.4313 | 0.010381 | 29.2354 | 8.5765 | 25.8274 | 23.9804 | 22.2815
485.625 | -0.8 | 0.0003125 | 1144.559 | 1130.9342 | -2052.9951 | -1785.3162 | 0.0012214 | 1130.72 | 118.4087 | -229.4929 | -0.2803 | -0.081219 | -0.19908 | 9.6171 | 23.5732 | 33.1903 | 8.5624 | 0.0030053 | 6.8671 | 3.1422 | 0.0073666 | 22.3787 | 5.4239 | 0.010372 | 29.2458 | 8.5661 | 25.8039 | 23.9572 | 22.2586
485.9375 | -0.79969 | 0.0003125 | 1147.552 | 1130.2926 | -2317.2683 | -1709.0271 | 0.0012214 | 1130.0352 | 118.337 | -229.4292 | -0.28022 | -0.081219 | -0.19901 | 9.6113 | 23.5497 | 33.161 | 8.552 | 0.0030035 | 6.8701 | 3.1391 | 0.0073593 | 22.3861 | 5.4166 | 0.010363 | 29.2561 | 8.5557 | 25.7805 | 23.934 | 22.2357
486.25 | -0.79937 | 0.0003125 | 1143.078 | 1129.5685 | -1594.7707 | -1628.3033 | 0.0012214 | 1129.3505 | 118.2653 | -229.3656 | -0.28015 | -0.081219 | -0.19893 | 9.6054 | 23.5262 | 33.1317 | 8.5417 | 0.0030017 | 6.8731 | 3.1361 | 0.0073519 | 22.3934 | 5.4092 | 0.010354 | 29.2665 | 8.5453 | 25.757 | 23.9108 | 22.2128
486.5625 | -0.79906 | 0.0003125 | 1137.037 | 1129.0701 | -1296 | -1697.4758 | 0.0012214 | 1128.666 | 118.1936 | -229.3019 | -0.28007 | -0.081219 | -0.19885 | 9.5996 | 23.5028 | 33.1024 | 8.5313 | 0.0029999 | 6.8761 | 3.1331 | 0.0073446 | 22.4008 | 5.4018 | 0.010345 | 29.2769 | 8.535 | 25.7336 | 23.8876 | 22.1899
486.875 | -0.79875 | 0.0003125 | 1137.565 | 1128.6651 | -1818.0683 | -1791.7304 | 0.0012214 | 1127.9818 | 118.122 | -229.2382 | -0.27999 | -0.081219 | -0.19877 | 9.5938 | 23.4793 | 33.0732 | 8.521 | 0.0029981 | 6.8791 | 3.1301 | 0.0073373 | 22.4081 | 5.3945 | 0.010335 | 29.2872 | 8.5246 | 25.7102 | 23.8645 | 22.1671
487.1875 | -0.79844 | 0.0003125 | 1138.905 | 1128.097 | -1969.4049 | -1792.6386 | 0.0012214 | 1127.2977 | 118.0503 | -229.1745 | -0.27991 | -0.081219 | -0.19869 | 9.588 | 23.4559 | 33.0439 | 8.5106 | 0.0029962 | 6.8821 | 3.1271 | 0.00733 | 22.4154 | 5.3872 | 0.010326 | 29.2975 | 8.5143 | 25.6868 | 23.8413 | 22.1442
487.5 | -0.79812 | 0.0003125 | 1138.112 | 1127.4815 | -1746.8878 | -1738.6998 | 0.0012214 | 1126.6138 | 117.9787 | -229.1108 | -0.27984 | -0.081219 | -0.19862 | 9.5822 | 23.4325 | 33.0147 | 8.5003 | 0.0029944 | 6.8851 | 3.1241 | 0.0073227 | 22.4228 | 5.3798 | 0.010317 | 29.3079 | 8.504 | 25.6635 | 23.8182 | 22.1214
487.8125 | -0.79781 | 0.0003125 | 1133.707 | 1126.9356 | -1172.839 | -1793.6816 | 0.0012214 | 1125.9301 | 117.9071 | -229.0471 | -0.27976 | -0.081219 | -0.19854 | 9.5764 | 23.4091 | 32.9855 | 8.49 | 0.0029926 | 6.8881 | 3.1212 | 0.0073154 | 22.4301 | 5.3725 | 0.010308 | 29.3182 | 8.4937 | 25.6401 | 23.795 | 22.0986
488.125 | -0.7975 | 0.0003125 | 1134.319 | 1126.5691 | -1729.561 | -1902.2262 | 0.0012214 | 1125.2466 | 117.8355 | -228.9835 | -0.27968 | -0.081219 | -0.19846 | 9.5705 | 23.3857 | 32.9563 | 8.4797 | 0.0029908 | 6.8911 | 3.1182 | 0.007308 | 22.4374 | 5.3652 | 0.010299 | 29.3285 | 8.4834 | 25.6168 | 23.7719 | 22.0758
488.4375 | -0.79719 | 0.0003125 | 1137.48 | 1126.0286 | -1889.2488 | -1888.7521 | 0.0012214 | 1124.5633 | 117.764 | -228.9198 | -0.2796 | -0.081219 | -0.19838 | 9.5647 | 23.3624 | 32.9271 | 8.4694 | 0.002989 | 6.8941 | 3.1152 | 0.0073007 | 22.4447 | 5.3579 | 0.01029 | 29.3388 | 8.4731 | 25.5934 | 23.7488 | 22.053
488.75 | -0.79688 | 0.0003125 | 1139.386 | 1125.4382 | -2051.4341 | -1802.8843 | 0.0012214 | 1123.8801 | 117.6925 | -228.8561 | -0.27952 | -0.081219 | -0.19831 | 9.5589 | 23.339 | 32.898 | 8.4591 | 0.0029872 | 6.8971 | 3.1122 | 0.0072935 | 22.452 | 5.3506 | 0.010281 | 29.3491 | 8.4628 | 25.5701 | 23.7258 | 22.0302
489.0625 | -0.79656 | 0.0003125 | 1134.363 | 1124.7971 | -1213.8146 | -1810.3911 | 0.0012214 | 1123.1972 | 117.6209 | -228.7924 | -0.27945 | -0.081219 | -0.19823 | 9.5531 | 23.3157 | 32.8688 | 8.4488 | 0.0029853 | 6.9 | 3.1092 | 0.0072862 | 22.4593 | 5.3433 | 0.010272 | 29.3594 | 8.4525 | 25.5468 | 23.7027 | 22.0074
489.375 | -0.79625 | 0.0003125 | 1132.243 | 1124.4178 | -1429.3073 | -1921.8377 | 0.0012214 | 1122.5144 | 117.5494 | -228.7287 | -0.27937 | -0.081219 | -0.19815 | 9.5473 | 23.2924 | 32.8397 | 8.4386 | 0.0029835 | 6.903 | 3.1062 | 0.0072789 | 22.4666 | 5.336 | 0.010262 | 29.3696 | 8.4422 | 25.5235 | 23.6797 | 21.9847
489.6875 | -0.79594 | 0.0003125 | 1138.148 | 1123.9712 | -2355.6683 | -1985.7384 | 0.0012214 | 1121.8319 | 117.478 | -228.665 | -0.27929 | -0.081219 | -0.19807 | 9.5415 | 23.2691 | 32.8106 | 8.4283 | 0.0029817 | 6.906 | 3.1032 | 0.0072716 | 22.4739 | 5.3287 | 0.010253 | 29.3799 | 8.432 | 25.5003 | 23.6566 | 21.962
490 | -0.79563 | 0.0003125 | 1137.37 | 1123.235 | -2332.8 | -1938.7388 | 0.0012214 | 1121.1495 | 117.4065 | -228.6014 | -0.27921 | -0.081219 | -0.19799 | 9.5357 | 23.2458 | 32.7815 | 8.4181 | 0.0029799 | 6.909 | 3.1002 | 0.0072643 | 22.4812 | 5.3215 | 0.010244 | 29.3901 | 8.4217 | 25.477 | 23.6336 | 21.9393
490.3125 | -0.79531 | 0.0003125 | 1133.852 | 1122.506 | -1828.0585 | -1898.494 | 0.0012214 | 1120.4673 | 117.3351 | -228.5377 | -0.27914 | -0.081219 | -0.19792 | 9.5299 | 23.2225 | 32.7524 | 8.4078 | 0.0029781 | 6.912 | 3.0973 | 0.007257 | 22.4884 | 5.3142 | 0.010235 | 29.4004 | 8.4115 | 25.4537 | 23.6106 | 21.9166
490.625 | -0.795 | 0.0003125 | 1128.677 | 1121.9348 | -1376.078 | -1995.8705 | 0.0012214 | 1119.7853 | 117.2636 | -228.474 | -0.27906 | -0.081219 | -0.19784 | 9.5241 | 23.1993 | 32.7234 | 8.3976 | 0.0029763 | 6.915 | 3.0943 | 0.0072498 | 22.4957 | 5.3069 | 0.010226 | 29.4106 | 8.4012 | 25.4305 | 23.5876 | 21.8939
490.9375 | -0.79469 | 0.0003125 | 1133.298 | 1121.5047 | -2351.6878 | -2107.388 | 0.0012214 | 1119.1035 | 117.1922 | -228.4103 | -0.27898 | -0.081219 | -0.19776 | 9.5183 | 23.176 | 32.6943 | 8.3874 | 0.0029745 | 6.9179 | 3.0913 | 0.0072425 | 22.5029 | 5.2997 | 0.010217 | 29.4209 | 8.391 | 25.4073 | 23.5646 | 21.8713
491.25 | -0.79438 | 0.0003125 | 1132.606 | 1120.7698 | -2366.8293 | -2064.9792 | 0.0012214 | 1118.4219 | 117.1209 | -228.3466 | -0.2789 | -0.081219 | -0.19768 | 9.5125 | 23.1528 | 32.6653 | 8.3772 | 0.0029727 | 6.9209 | 3.0883 | 0.0072353 | 22.5102 | 5.2924 | 0.010208 | 29.4311 | 8.3808 | 25.3841 | 23.5417 | 21.8486
491.5625 | -0.79406 | 0.0003125 | 1127.901 | 1120.0302 | -1581.3463 | -1998.8435 | 0.0012214 | 1117.7405 | 117.0495 | -228.2829 | -0.27882 | -0.081219 | -0.19761 | 9.5067 | 23.1296 | 32.6363 | 8.3669 | 0.0029708 | 6.9239 | 3.0854 | 0.007228 | 22.5174 | 5.2852 | 0.010199 | 29.4413 | 8.3706 | 25.3609 | 23.5187 | 21.826
491.875 | -0.79375 | 0.0003125 | 1122.995 | 1119.536 | -944.7024 | -2094.957 | 0.0012214 | 1117.0593 | 116.9782 | -228.2193 | -0.27875 | -0.081219 | -0.19753 | 9.5009 | 23.1064 | 32.6073 | 8.3568 | 0.002969 | 6.9268 | 3.0824 | 0.0072208 | 22.5246 | 5.278 | 0.01019 | 29.4515 | 8.3604 | 25.3377 | 23.4958 | 21.8034
492.1875 | -0.79344 | 0.0003125 | 1127.15 | 1119.2408 | -2134.0098 | -2271.5885 | 0.0012214 | 1116.3782 | 116.9069 | -228.1556 | -0.27867 | -0.081219 | -0.19745 | 9.4951 | 23.0832 | 32.5783 | 8.3466 | 0.0029672 | 6.9298 | 3.0794 | 0.0072135 | 22.5318 | 5.2708 | 0.010181 | 29.4617 | 8.3502 | 25.3145 | 23.4729 | 21.7808
492.5 | -0.79313 | 0.0003125 | 1131.037 | 1118.5739 | -2439.7268 | -2285.6585 | 0.0012214 | 1115.6974 | 116.8356 | -228.0919 | -0.27859 | -0.081219 | -0.19737 | 9.4893 | 23.0601 | 32.5494 | 8.3364 | 0.0029654 | 6.9328 | 3.0765 | 0.0072063 | 22.5391 | 5.2635 | 0.010172 | 29.4718 | 8.34 | 25.2914 | 23.45 | 21.7582
492.8125 | -0.79281 | 0.0003125 | 1129.384 | 1117.8115 | -2132.2146 | -2231.3295 | 0.0012214 | 1115.0167 | 116.7643 | -228.0282 | -0.27851 | -0.081219 | -0.19729 | 9.4835 | 23.0369 | 32.5204 | 8.3262 | 0.0029636 | 6.9357 | 3.0735 | 0.007199 | 22.5463 | 5.2563 | 0.010163 | 29.482 | 8.3298 | 25.2682 | 23.4271 | 21.7357
493.125 | -0.7925 | 0.0003125 | 1127.395 | 1117.1452 | -1838.6732 | -2251.0049 | 0.0012214 | 1114.3362 | 116.693 | -227.9645 | -0.27844 | -0.081219 | -0.19722 | 9.4777 | 23.0138 | 32.4915 | 8.3161 | 0.0029618 | 6.9387 | 3.0705 | 0.0071918 | 22.5535 | 5.2491 | 0.010154 | 29.4922 | 8.3197 | 25.2451 | 23.4042 | 21.7131
493.4375 | -0.79219 | 0.0003125 | 1126.852 | 1116.5706 | -1890.1073 | -2369.3694 | 0.0012214 | 1113.6559 | 116.6218 | -227.9009 | -0.27836 | -0.081219 | -0.19714 | 9.472 | 22.9907 | 32.4626 | 8.3059 | 0.00296 | 6.9417 | 3.0676 | 0.0071846 | 22.5607 | 5.242 | 0.010145 | 29.5023 | 8.3095 | 25.222 | 23.3814 | 21.6906
493.75 | -0.79187 | 0.0003125 | 1133.904 | 1115.98 | -2899.2 | -2415.4608 | 0.0012214 | 1112.9759 | 116.5506 | -227.8372 | -0.27828 | -0.081219 | -0.19706 | 9.4662 | 22.9675 | 32.4337 | 8.2958 | 0.0029582 | 6.9446 | 3.0646 | 0.0071774 | 22.5678 | 5.2348 | 0.010136 | 29.5125 | 8.2994 | 25.1989 | 23.3585 | 21.6681
494.0625 | -0.79156 | 0.0003125 | 1130.691 | 1115.074 | -2602.7707 | -2335.7942 | 0.0012214 | 1112.296 | 116.4794 | -227.7735 | -0.2782 | -0.081219 | -0.19698 | 9.4604 | 22.9445 | 32.4049 | 8.2856 | 0.0029564 | 6.9476 | 3.0616 | 0.0071701 | 22.575 | 5.2276 | 0.010127 | 29.5226 | 8.2892 | 25.1758 | 23.3357 | 21.6456
494.375 | -0.79125 | 0.0003125 | 1125.681 | 1114.2606 | -1885.1902 | -2282.7565 | 0.0012214 | 1111.6162 | 116.4082 | -227.7098 | -0.27812 | -0.081219 | -0.19691 | 9.4546 | 22.9214 | 32.376 | 8.2755 | 0.0029546 | 6.9505 | 3.0587 | 0.0071629 | 22.5822 | 5.2204 | 0.010117 | 29.5327 | 8.2791 | 25.1527 | 23.3129 | 21.6231
494.6875 | -0.79094 | 0.0003125 | 1122.875 | 1113.6715 | -1639.3366 | -2393.2665 | 0.0012214 | 1110.9367 | 116.337 | -227.6461 | -0.27805 | -0.081219 | -0.19683 | 9.4488 | 22.8983 | 32.3472 | 8.2654 | 0.0029528 | 6.9535 | 3.0557 | 0.0071557 | 22.5894 | 5.2133 | 0.010108 | 29.5429 | 8.269 | 25.1297 | 23.2901 | 21.6006
495 | -0.79063 | 0.0003125 | 1126.178 | 1113.1592 | -2638.5951 | -2507.5583 | 0.0012214 | 1110.2574 | 116.2659 | -227.5824 | -0.27797 | -0.081219 | -0.19675 | 9.4431 | 22.8753 | 32.3183 | 8.2553 | 0.002951 | 6.9565 | 3.0528 | 0.0071485 | 22.5965 | 5.2061 | 0.010099 | 29.553 | 8.2589 | 25.1066 | 23.2673 | 21.5782
495.3125 | -0.79031 | 0.0003125 | 1126.093 | 1112.3346 | -2887.6488 | -2474.7565 | 0.0012214 | 1109.5783 | 116.1948 | -227.5188 | -0.27789 | -0.081219 | -0.19667 | 9.4373 | 22.8522 | 32.2895 | 8.2452 | 0.0029491 | 6.9594 | 3.0498 | 0.0071413 | 22.6037 | 5.199 | 0.01009 | 29.5631 | 8.2488 | 25.0836 | 23.2445 | 21.5557
495.625 | -0.79 | 0.0003125 | 1122.94 | 1111.4322 | -2288.7805 | -2413.5237 | 0.0012214 | 1108.8993 | 116.1237 | -227.4551 | -0.27781 | -0.081219 | -0.19659 | 9.4315 | 22.8292 | 32.2607 | 8.2351 | 0.0029473 | 6.9624 | 3.0469 | 0.0071341 | 22.6108 | 5.1918 | 0.010081 | 29.5732 | 8.2387 | 25.0606 | 23.2218 | 21.5333
495.9375 | -0.78969 | 0.0003125 | 1120.32 | 1110.717 | -1842.1073 | -2471.6488 | 0.0012214 | 1108.2205 | 116.0526 | -227.3914 | -0.27774 | -0.081219 | -0.19652 | 9.4257 | 22.8062 | 32.232 | 8.225 | 0.0029455 | 6.9653 | 3.0439 | 0.0071269 | 22.6179 | 5.1847 | 0.010072 | 29.5832 | 8.2286 | 25.0376 | 23.199 | 21.5109
496.25 | -0.78937 | 0.0003125 | 1122.742 | 1110.1413 | -2348.6439 | -2591.8581 | 0.0012214 | 1107.542 | 115.9815 | -227.3277 | -0.27766 | -0.081219 | -0.19644 | 9.42 | 22.7832 | 32.2032 | 8.215 | 0.0029437 | 6.9683 | 3.041 | 0.0071198 | 22.6251 | 5.1775 | 0.010064 | 29.5933 | 8.2185 | 25.0146 | 23.1763 | 21.4885
496.5625 | -0.78906 | 0.0003125 | 1127.319 | 1109.4074 | -3140.6829 | -2600.784 | 0.0012214 | 1106.8636 | 115.9105 | -227.264 | -0.27758 | -0.081219 | -0.19636 | 9.4142 | 22.7603 | 32.1745 | 8.2049 | 0.0029419 | 6.9712 | 3.038 | 0.0071126 | 22.6322 | 5.1704 | 0.010055 | 29.6034 | 8.2085 | 24.9916 | 23.1536 | 21.4662
496.875 | -0.78875 | 0.0003125 | 1122.591 | 1108.4259 | -2397.1122 | -2517.3286 | 0.0012214 | 1106.1854 | 115.8395 | -227.2003 | -0.2775 | -0.081219 | -0.19628 | 9.4084 | 22.7373 | 32.1457 | 8.1948 | 0.0029401 | 6.9741 | 3.0351 | 0.0071054 | 22.6393 | 5.1633 | 0.010046 | 29.6134 | 8.1984 | 24.9686 | 23.1309 | 21.4438
497.1875 | -0.78844 | 0.0003125 | 1121.602 | 1107.6768 | -2022.8683 | -2512.5534 | 0.0012214 | 1105.5074 | 115.7685 | -227.1367 | -0.27742 | -0.081219 | -0.19621 | 9.4027 | 22.7144 | 32.117 | 8.1848 | 0.0029383 | 6.9771 | 3.0322 | 0.0070982 | 22.6464 | 5.1562 | 0.010037 | 29.6235 | 8.1884 | 24.9457 | 23.1082 | 21.4215
497.5 | -0.78812 | 0.0003125 | 1121.315 | 1107.0447 | -2019.3561 | -2623.553 | 0.0012214 | 1104.8296 | 115.6975 | -227.073 | -0.27735 | -0.081219 | -0.19613 | 9.3969 | 22.6915 | 32.0883 | 8.1748 | 0.0029365 | 6.98 | 3.0292 | 0.0070911 | 22.6535 | 5.1491 | 0.010028 | 29.6335 | 8.1783 | 24.9227 | 23.0856 | 21.3991
497.8125 | -0.78781 | 0.0003125 | 1126.352 | 1106.4136 | -3100.8 | -2667.4448 | 0.0012214 | 1104.152 | 115.6265 | -227.0093 | -0.27727 | -0.081219 | -0.19605 | 9.3911 | 22.6685 | 32.0597 | 8.1647 | 0.0029347 | 6.983 | 3.0263 | 0.0070839 | 22.6606 | 5.142 | 0.010019 | 29.6435 | 8.1683 | 24.8998 | 23.0629 | 21.3768
498.125 | -0.7875 | 0.0003125 | 1122.727 | 1105.4446 | -2896.5463 | -2590.9641 | 0.0012214 | 1103.4745 | 115.5556 | -226.9456 | -0.27719 | -0.081219 | -0.19597 | 9.3854 | 22.6456 | 32.031 | 8.1547 | 0.0029329 | 6.9859 | 3.0234 | 0.0070768 | 22.6677 | 5.1349 | 0.01001 | 29.6536 | 8.1583 | 24.8769 | 23.0403 | 21.3545
498.4375 | -0.78719 | 0.0003125 | 1118.255 | 1104.5394 | -2277.7756 | -2525.3818 | 0.0012214 | 1102.7973 | 115.4847 | -226.8819 | -0.27711 | -0.081219 | -0.19589 | 9.3796 | 22.6228 | 32.0024 | 8.1447 | 0.0029311 | 6.9888 | 3.0204 | 0.0070696 | 22.6747 | 5.1279 | 0.010001 | 29.6636 | 8.1483 | 24.854 | 23.0177 | 21.3323
498.75 | -0.78687 | 0.0003125 | 1117.862 | 1103.8276 | -2214.0878 | -2592.0426 | 0.0012214 | 1102.1202 | 115.4138 | -226.8182 | -0.27704 | -0.081219 | -0.19582 | 9.3738 | 22.5999 | 31.9737 | 8.1347 | 0.0029293 | 6.9917 | 3.0175 | 0.0070625 | 22.6818 | 5.1208 | 0.0099918 | 29.6736 | 8.1383 | 24.8311 | 22.9951 | 21.31
499.0625 | -0.78656 | 0.0003125 | 1122.645 | 1103.1357 | -2928.1561 | -2659.3348 | 0.0012214 | 1101.4434 | 115.3429 | -226.7546 | -0.27696 | -0.081219 | -0.19574 | 9.3681 | 22.577 | 31.9451 | 8.1247 | 0.0029275 | 6.9947 | 3.0146 | 0.0070553 | 22.6889 | 5.1137 | 0.0099829 | 29.6836 | 8.1283 | 24.8083 | 22.9725 | 21.2878
499.375 | -0.78625 | 0.0003125 | 1120.432 | 1102.2207 | -3164.4098 | -2598.3574 | 0.0012214 | 1100.7667 | 115.272 | -226.6909 | -0.27688 | -0.081219 | -0.19566 | 9.3623 | 22.5542 | 31.9165 | 8.1148 | 0.0029257 | 6.9976 | 3.0116 | 0.0070482 | 22.6959 | 5.1067 | 0.0099739 | 29.6935 | 8.1183 | 24.7854 | 22.9499 | 21.2655
499.6875 | -0.78594 | 0.0003125 | 1114.271 | 1101.2318 | -2446.8293 | -2495.3259 | 0.0012214 | 1100.0902 | 115.2012 | -226.6272 | -0.2768 | -0.081219 | -0.19558 | 9.3566 | 22.5314 | 31.888 | 8.1048 | 0.0029239 | 7.0005 | 3.0087 | 0.0070411 | 22.703 | 5.0996 | 0.009965 | 29.7035 | 8.1083 | 24.7625 | 22.9273 | 21.2433
500 | -0.78563 | 0.0003125 | 1113.672 | 1100.4672 | -2222.6732 | -2500.4914 | 0.0012214 | 1099.4139 | 115.1304 | -226.5635 | -0.27672 | -0.081219 | -0.19551 | 9.3508 | 22.5086 | 31.8594 | 8.0948 | 0.0029221 | 7.0035 | 3.0058 | 0.0070339 | 22.71 | 5.0926 | 0.0099561 | 29.7135 | 8.0984 | 24.7397 | 22.9048 | 21.2211
500.3125 | -0.78531 | 0.0003125 | 1115.73 | 1099.7726 | -2344.5854 | -2584.4647 | 0.0012214 | 1098.7378 | 115.0596 | -226.4998 | -0.27665 | -0.081219 | -0.19543 | 9.3451 | 22.4858 | 31.8309 | 8.0849 | 0.0029203 | 7.0064 | 3.0029 | 0.0070268 | 22.7171 | 5.0856 | 0.0099471 | 29.7234 | 8.0884 | 24.7169 | 22.8823 | 21.1989
500.625 | -0.785 | 0.0003125 | 1118.68 | 1099.0399 | -3243.8634 | -2593.4191 | 0.0012214 | 1098.0619 | 114.9888 | -226.4361 | -0.27657 | -0.081219 | -0.19535 | 9.3393 | 22.463 | 31.8023 | 8.0749 | 0.0029185 | 7.0093 | 2.9999 | 0.0070197 | 22.7241 | 5.0785 | 0.0099382 | 29.7334 | 8.0785 | 24.6941 | 22.8597 | 21.1768
500.9375 | -0.78469 | 0.0003125 | 1112.159 | 1098.0262 | -2502.1659 | -2488.8408 | 0.0012214 | 1097.3862 | 114.918 | -226.3725 | -0.27649 | -0.081219 | -0.19527 | 9.3336 | 22.4403 | 31.7738 | 8.065 | 0.0029167 | 7.0122 | 2.997 | 0.0070126 | 22.7311 | 5.0715 | 0.0099293 | 29.7433 | 8.0685 | 24.6713 | 22.8372 | 21.1546
501.25 | -0.78438 | 0.0003125 | 1113.274 | 1097.2443 | -2259.5122 | -2466.3273 | 0.0012214 | 1096.7107 | 114.8473 | -226.3088 | -0.27641 | -0.081219 | -0.19519 | 9.3278 | 22.4175 | 31.7453 | 8.0551 | 0.0029149 | 7.0151 | 2.9941 | 0.0070055 | 22.7381 | 5.0645 | 0.0099204 | 29.7533 | 8.0586 | 24.6485 | 22.8147 | 21.1325
501.5625 | -0.78406 | 0.0003125 | 1113.102 | 1096.5382 | -2175.1415 | -2540.8355 | 0.0012214 | 1096.0353 | 114.7766 | -226.2451 | -0.27634 | -0.081219 | -0.19512 | 9.3221 | 22.3948 | 31.7169 | 8.0452 | 0.0029132 | 7.018 | 2.9912 | 0.0069984 | 22.7451 | 5.0575 | 0.0099115 | 29.7632 | 8.0487 | 24.6258 | 22.7923 | 21.1104
501.875 | -0.78375 | 0.0003125 | 1118.811 | 1095.8584 | -3011.0439 | -2551.5707 | 0.0012214 | 1095.3602 | 114.7059 | -226.1814 | -0.27626 | -0.081219 | -0.19504 | 9.3164 | 22.3721 | 31.6884 | 8.0352 | 0.0029114 | 7.021 | 2.9883 | 0.0069913 | 22.7521 | 5.0505 | 0.0099026 | 29.7731 | 8.0388 | 24.603 | 22.7698 | 21.0883
502.1875 | -0.78344 | 0.0003125 | 1113.93 | 1094.9175 | -2954.3024 | -2447.0634 | 0.0012214 | 1094.6852 | 114.6352 | -226.1177 | -0.27618 | -0.081219 | -0.19496 | 9.3106 | 22.3494 | 31.66 | 8.0253 | 0.0029096 | 7.0239 | 2.9854 | 0.0069842 | 22.7591 | 5.0435 | 0.0098937 | 29.783 | 8.0289 | 24.5803 | 22.7474 | 21.0662
502.5 | -0.78313 | 0.0003125 | 1107.966 | 1093.9943 | -2257.4049 | -2346.8772 | 0.0012214 | 1094.0105 | 114.5645 | -226.0541 | -0.2761 | -0.081219 | -0.19488 | 9.3049 | 22.3267 | 31.6315 | 8.0155 | 0.0029078 | 7.0268 | 2.9825 | 0.0069771 | 22.7661 | 5.0365 | 0.0098849 | 29.7929 | 8.019 | 24.5576 | 22.7249 | 21.0441
502.8125 | -0.78281 | 0.0003125 | 1107.481 | 1093.2888 | -2031.0634 | -2342.1233 | 0.0012214 | 1093.3359 | 114.4939 | -225.9904 | -0.27602 | -0.081219 | -0.19481 | 9.2991 | 22.304 | 31.6031 | 8.0056 | 0.002906 | 7.0297 | 2.9795 | 0.00697 | 22.7731 | 5.0295 | 0.009876 | 29.8028 | 8.0091 | 24.5348 | 22.7025 | 21.0221
503.125 | -0.7825 | 0.0003125 | 1110.43 | 1092.6541 | -2503.6488 | -2399.5246 | 0.0012214 | 1092.6615 | 114.4232 | -225.9267 | -0.27595 | -0.081219 | -0.19473 | 9.2934 | 22.2813 | 31.5747 | 7.9957 | 0.0029042 | 7.0326 | 2.9766 | 0.0069629 | 22.78 | 5.0226 | 0.0098671 | 29.8126 | 7.9992 | 24.5121 | 22.6801 | 21
503.4375 | -0.78219 | 0.0003125 | 1111.046 | 1091.8717 | -3146.3805 | -2366.7867 | 0.0012214 | 1091.9873 | 114.3526 | -225.863 | -0.27587 | -0.081219 | -0.19465 | 9.2877 | 22.2587 | 31.5464 | 7.9858 | 0.0029024 | 7.0355 | 2.9737 | 0.0069558 | 22.787 | 5.0156 | 0.0098582 | 29.8225 | 7.9893 | 24.4895 | 22.6577 | 20.978
503.75 | -0.78187 | 0.0003125 | 1103.167 | 1090.8885 | -2443.0829 | -2252.9135 | 0.0012214 | 1091.3133 | 114.2821 | -225.7993 | -0.27579 | -0.081219 | -0.19457 | 9.2819 | 22.2361 | 31.518 | 7.976 | 0.0029006 | 7.0384 | 2.9708 | 0.0069488 | 22.794 | 5.0086 | 0.0098494 | 29.8324 | 7.9795 | 24.4668 | 22.6354 | 20.956
504.0625 | -0.78156 | 0.0003125 | 1102.281 | 1090.125 | -2093.5024 | -2242.1286 | 0.0012214 | 1090.6395 | 114.2115 | -225.7356 | -0.27571 | -0.081219 | -0.19449 | 9.2762 | 22.2135 | 31.4897 | 7.9661 | 0.0028988 | 7.0413 | 2.9679 | 0.0069417 | 22.8009 | 5.0017 | 0.0098405 | 29.8422 | 7.9696 | 24.4441 | 22.613 | 20.934
504.375 | -0.78125 | 0.0003125 | 1107.64 | 1089.4708 | -2254.5171 | -2289.1778 | 0.0012214 | 1089.9658 | 114.141 | -225.672 | -0.27564 | -0.081219 | -0.19442 | 9.2705 | 22.1909 | 31.4613 | 7.9563 | 0.002897 | 7.0442 | 2.965 | 0.0069346 | 22.8079 | 4.9948 | 0.0098317 | 29.8521 | 7.9598 | 24.4215 | 22.5907 | 20.912
504.6875 | -0.78094 | 0.0003125 | 1110.891 | 1088.7663 | -3079.1024 | -2292.9313 | 0.0012214 | 1089.2924 | 114.0704 | -225.6083 | -0.27556 | -0.081219 | -0.19434 | 9.2647 | 22.1683 | 31.433 | 7.9465 | 0.0028952 | 7.0471 | 2.9621 | 0.0069276 | 22.8148 | 4.9878 | 0.0098228 | 29.8619 | 7.95 | 24.3989 | 22.5683 | 20.8901
505 | -0.78063 | 0.0003125 | 1099.808 | 1087.804 | -2293.2293 | -2162.6253 | 0.0012214 | 1088.6191 | 113.9999 | -225.5446 | -0.27548 | -0.081219 | -0.19426 | 9.259 | 22.1457 | 31.4047 | 7.9366 | 0.0028934 | 7.05 | 2.9592 | 0.0069205 | 22.8217 | 4.9809 | 0.009814 | 29.8717 | 7.9401 | 24.3762 | 22.546 | 20.8681
505.3125 | -0.78031 | 0.0003125 | 1099.778 | 1087.0874 | -1861.4634 | -2091.1539 | 0.0012214 | 1087.9461 | 113.9294 | -225.4809 | -0.2754 | -0.081219 | -0.19418 | 9.2533 | 22.1231 | 31.3764 | 7.9268 | 0.0028917 | 7.0529 | 2.9564 | 0.0069135 | 22.8286 | 4.974 | 0.0098051 | 29.8815 | 7.9303 | 24.3536 | 22.5237 | 20.8462
505.625 | -0.78 | 0.0003125 | 1102.065 | 1086.5057 | -1852.2537 | -2130.8807 | 0.0012214 | 1087.2732 | 113.859 | -225.4172 | -0.27532 | -0.081219 | -0.19411 | 9.2476 | 22.1006 | 31.3482 | 7.917 | 0.0028899 | 7.0558 | 2.9535 | 0.0069064 | 22.8356 | 4.9671 | 0.0097963 | 29.8913 | 7.9205 | 24.3311 | 22.5014 | 20.8243
505.9375 | -0.77969 | 0.0003125 | 1103.837 | 1085.9269 | -2205.1122 | -2168.2874 | 0.0012214 | 1086.6005 | 113.7885 | -225.3535 | -0.27525 | -0.081219 | -0.19403 | 9.2418 | 22.0781 | 31.3199 | 7.9072 | 0.0028881 | 7.0587 | 2.9506 | 0.0068994 | 22.8425 | 4.9602 | 0.0097875 | 29.9011 | 7.9107 | 24.3085 | 22.4792 | 20.8024
506.25 | -0.77938 | 0.0003125 | 1102.635 | 1085.2378 | -2662.478 | -2120.0035 | 0.0012214 | 1085.928 | 113.7181 | -225.2899 | -0.27517 | -0.081219 | -0.19395 | 9.2361 | 22.0556 | 31.2917 | 7.8975 | 0.0028863 | 7.0616 | 2.9477 | 0.0068924 | 22.8494 | 4.9533 | 0.0097787 | 29.9109 | 7.9009 | 24.2859 | 22.4569 | 20.7805
506.5625 | -0.77906 | 0.0003125 | 1096.758 | 1084.4058 | -2143.5317 | -2019.1574 | 0.0012214 | 1085.2557 | 113.6477 | -225.2262 | -0.27509 | -0.081219 | -0.19387 | 9.2304 | 22.0331 | 31.2635 | 7.8877 | 0.0028845 | 7.0644 | 2.9448 | 0.0068853 | 22.8562 | 4.9464 | 0.0097698 | 29.9207 | 7.8912 | 24.2634 | 22.4347 | 20.7586
506.875 | -0.77875 | 0.0003125 | 1097.343 | 1083.7359 | -1893.7756 | -2002.4621 | 0.0012214 | 1084.5836 | 113.5773 | -225.1625 | -0.27501 | -0.081219 | -0.19379 | 9.2247 | 22.0106 | 31.2353 | 7.8779 | 0.0028827 | 7.0673 | 2.9419 | 0.0068783 | 22.8631 | 4.9395 | 0.009761 | 29.9305 | 7.8814 | 24.2408 | 22.4124 | 20.7368
507.1875 | -0.77844 | 0.0003125 | 1101.527 | 1083.1441 | -2324.4488 | -2026.2741 | 0.0012214 | 1083.9117 | 113.507 | -225.0988 | -0.27494 | -0.081219 | -0.19372 | 9.219 | 21.9881 | 31.2071 | 7.8682 | 0.0028809 | 7.0702 | 2.939 | 0.0068713 | 22.87 | 4.9326 | 0.0097522 | 29.9402 | 7.8716 | 24.2183 | 22.3902 | 20.715
507.5 | -0.77813 | 0.0003125 | 1101.871 | 1082.4177 | -2611.0439 | -1978.8559 | 0.0012214 | 1083.24 | 113.4366 | -225.0351 | -0.27486 | -0.081219 | -0.19364 | 9.2133 | 21.9657 | 31.179 | 7.8584 | 0.0028791 | 7.0731 | 2.9361 | 0.0068643 | 22.8769 | 4.9257 | 0.0097434 | 29.95 | 7.8619 | 24.1958 | 22.368 | 20.6931
507.8125 | -0.77781 | 0.0003125 | 1092.371 | 1081.6018 | -2295.8049 | -1878.6625 | 0.0012214 | 1082.5684 | 113.3663 | -224.9714 | -0.27478 | -0.081219 | -0.19356 | 9.2076 | 21.9433 | 31.1508 | 7.8487 | 0.0028774 | 7.076 | 2.9333 | 0.0068573 | 22.8837 | 4.9189 | 0.0097346 | 29.9597 | 7.8521 | 24.1733 | 22.3458 | 20.6713
508.125 | -0.7775 | 0.0003125 | 1089.095 | 1080.8843 | -1645.7366 | -1797.0306 | 0.0012214 | 1081.8971 | 113.296 | -224.9078 | -0.2747 | -0.081219 | -0.19348 | 9.2018 | 21.9208 | 31.1227 | 7.8389 | 0.0028756 | 7.0788 | 2.9304 | 0.0068503 | 22.8906 | 4.912 | 0.0097258 | 29.9695 | 7.8424 | 24.1508 | 22.3237 | 20.6495
508.4375 | -0.77719 | 0.0003125 | 1093.615 | 1080.37 | -1507.0439 | -1821.1051 | 0.0012214 | 1081.2259 | 113.2257 | -224.8441 | -0.27462 | -0.081219 | -0.19341 | 9.1961 | 21.8984 | 31.0946 | 7.8292 | 0.0028738 | 7.0817 | 2.9275 | 0.0068433 | 22.8975 | 4.9052 | 0.0097171 | 29.9792 | 7.8327 | 24.1283 | 22.3015 | 20.6278
508.75 | -0.77687 | 0.0003125 | 1096.718 | 1079.8991 | -2298.4585 | -1868.9135 | 0.0012214 | 1080.555 | 113.1554 | -224.7804 | -0.27455 | -0.081219 | -0.19333 | 9.1904 | 21.876 | 31.0665 | 7.8195 | 0.002872 | 7.0846 | 2.9246 | 0.0068363 | 22.9043 | 4.8983 | 0.0097083 | 29.9889 | 7.823 | 24.1059 | 22.2794 | 20.606
509.0625 | -0.77656 | 0.0003125 | 1092.65 | 1079.1808 | -2263.7268 | -1795.6186 | 0.0012214 | 1079.8842 | 113.0852 | -224.7167 | -0.27447 | -0.081219 | -0.19325 | 9.1847 | 21.8537 | 31.0384 | 7.8098 | 0.0028702 | 7.0875 | 2.9218 | 0.0068293 | 22.9111 | 4.8915 | 0.0096995 | 29.9986 | 7.8132 | 24.0834 | 22.2573 | 20.5843
509.375 | -0.77625 | 0.0003125 | 1087.079 | 1078.4734 | -1673.9902 | -1733.1938 | 0.0012214 | 1079.2136 | 113.015 | -224.653 | -0.27439 | -0.081219 | -0.19317 | 9.179 | 21.8313 | 31.0103 | 7.8001 | 0.0028684 | 7.0903 | 2.9189 | 0.0068223 | 22.918 | 4.8846 | 0.0096907 | 30.0083 | 7.8035 | 24.061 | 22.2352 | 20.5626
509.6875 | -0.77594 | 0.0003125 | 1091.878 | 1077.9503 | -1553.1707 | -1738.5579 | 0.0012214 | 1078.5432 | 112.9448 | -224.5893 | -0.27431 | -0.081219 | -0.19309 | 9.1733 | 21.809 | 30.9823 | 7.7904 | 0.0028667 | 7.0932 | 2.916 | 0.0068153 | 22.9248 | 4.8778 | 0.009682 | 30.018 | 7.7939 | 24.0386 | 22.2131 | 20.5408
510 | -0.77563 | 0.0003125 | 1095.684 | 1077.4649 | -1959.8829 | -1776.9366 | 0.0012214 | 1077.873 | 112.8746 | -224.5257 | -0.27424 | -0.081219 | -0.19302 | 9.1676 | 21.7866 | 30.9542 | 7.7807 | 0.0028649 | 7.0961 | 2.9132 | 0.0068083 | 22.9316 | 4.871 | 0.0096732 | 30.0277 | 7.7842 | 24.0162 | 22.191 | 20.5191
510.3125 | -0.77531 | 0.0003125 | 1095.442 | 1076.8524 | -2155.7073 | -1736.9401 | 0.0012214 | 1077.203 | 112.8044 | -224.462 | -0.27416 | -0.081219 | -0.19294 | 9.1619 | 21.7643 | 30.9262 | 7.7711 | 0.0028631 | 7.0989 | 2.9103 | 0.0068013 | 22.9384 | 4.8642 | 0.0096644 | 30.0374 | 7.7745 | 23.9938 | 22.1689 | 20.4975
510.625 | -0.775 | 0.0003125 | 1086.623 | 1076.1788 | -1802.8488 | -1673.6426 | 0.0012214 | 1076.5331 | 112.7343 | -224.3983 | -0.27408 | -0.081219 | -0.19286 | 9.1562 | 21.742 | 30.8982 | 7.7614 | 0.0028613 | 7.1018 | 2.9074 | 0.0067944 | 22.9452 | 4.8574 | 0.0096557 | 30.047 | 7.7648 | 23.9714 | 22.1469 | 20.4758
510.9375 | -0.77469 | 0.0003125 | 1085.615 | 1075.6154 | -1508.9171 | -1638.4071 | 0.0012214 | 1075.8635 | 112.6642 | -224.3346 | -0.274 | -0.081219 | -0.19278 | 9.1505 | 21.7197 | 30.8702 | 7.7517 | 0.0028595 | 7.1047 | 2.9046 | 0.0067874 | 22.952 | 4.8506 | 0.0096469 | 30.0567 | 7.7552 | 23.9491 | 22.1248 | 20.4542
511.25 | -0.77438 | 0.0003125 | 1089.071 | 1075.1439 | -1397.8537 | -1655.5282 | 0.0012214 | 1075.194 | 112.5941 | -224.2709 | -0.27392 | -0.081219 | -0.19271 | 9.1448 | 21.6974 | 30.8423 | 7.7421 | 0.0028578 | 7.1075 | 2.9017 | 0.0067805 | 22.9588 | 4.8438 | 0.0096382 | 30.0663 | 7.7455 | 23.9267 | 22.1028 | 20.4325
511.5625 | -0.77406 | 0.0003125 | 1089.494 | 1074.707 | -1910.5561 | -1682.3415 | 0.0012214 | 1074.5248 | 112.524 | -224.2073 | -0.27385 | -0.081219 | -0.19263 | 9.1391 | 21.6752 | 30.8143 | 7.7325 | 0.002856 | 7.1104 | 2.8989 | 0.0067735 | 22.9656 | 4.837 | 0.0096295 | 30.076 | 7.7359 | 23.9044 | 22.0808 | 20.4109
511.875 | -0.77375 | 0.0003125 | 1085.128 | 1074.11 | -2032.9366 | -1646.2333 | 0.0012214 | 1073.8557 | 112.4539 | -224.1436 | -0.27377 | -0.081219 | -0.19255 | 9.1334 | 21.6529 | 30.7864 | 7.7228 | 0.0028542 | 7.1132 | 2.896 | 0.0067665 | 22.9723 | 4.8303 | 0.0096207 | 30.0856 | 7.7263 | 23.8821 | 22.0588 | 20.3893
512.1875 | -0.77344 | 0.0003125 | 1079.888 | 1073.4747 | -1492.2146 | -1593.1814 | 0.0012214 | 1073.1868 | 112.3839 | -224.0799 | -0.27369 | -0.081219 | -0.19247 | 9.1278 | 21.6307 | 30.7585 | 7.7132 | 0.0028524 | 7.1161 | 2.8931 | 0.0067596 | 22.9791 | 4.8235 | 0.009612 | 30.0952 | 7.7166 | 23.8598 | 22.0368 | 20.3677
512.5 | -0.77313 | 0.0003125 | 1082.921 | 1073.0084 | -1577.0537 | -1609.5432 | 0.0012214 | 1072.5181 | 112.3138 | -224.0162 | -0.27361 | -0.081219 | -0.19239 | 9.1221 | 21.6085 | 30.7306 | 7.7036 | 0.0028506 | 7.1189 | 2.8903 | 0.0067527 | 22.9859 | 4.8167 | 0.0096033 | 30.1048 | 7.707 | 23.8375 | 22.0148 | 20.3462
512.8125 | -0.77281 | 0.0003125 | 1085.194 | 1072.5155 | -1732.9951 | -1630.4816 | 0.0012214 | 1071.8496 | 112.2438 | -223.9525 | -0.27354 | -0.081219 | -0.19232 | 9.1164 | 21.5863 | 30.7027 | 7.694 | 0.0028489 | 7.1218 | 2.8874 | 0.0067457 | 22.9926 | 4.81 | 0.0095946 | 30.1144 | 7.6974 | 23.8152 | 21.9929 | 20.3246
513.125 | -0.7725 | 0.0003125 | 1085.69 | 1071.974 | -1975.3366 | -1600.5251 | 0.0012214 | 1071.1813 | 112.1738 | -223.8888 | -0.27346 | -0.081219 | -0.19224 | 9.1107 | 21.5641 | 30.6748 | 7.6844 | 0.0028471 | 7.1246 | 2.8846 | 0.0067388 | 22.9994 | 4.8032 | 0.0095859 | 30.124 | 7.6878 | 23.7929 | 21.971 | 20.3031
513.4375 | -0.77219 | 0.0003125 | 1077.118 | 1071.3567 | -1519.922 | -1571.5548 | 0.0012214 | 1070.5132 | 112.1039 | -223.8252 | -0.27338 | -0.081219 | -0.19216 | 9.105 | 21.5419 | 30.647 | 7.6748 | 0.0028453 | 7.1275 | 2.8817 | 0.0067319 | 23.0061 | 4.7965 | 0.0095772 | 30.1336 | 7.6782 | 23.7706 | 21.949 | 20.2815
513.75 | -0.77187 | 0.0003125 | 1080.1 | 1070.8817 | -1459.4341 | -1561.7774 | 0.0012214 | 1069.8453 | 112.0339 | -223.7615 | -0.2733 | -0.081219 | -0.19208 | 9.0993 | 21.5198 | 30.6191 | 7.6653 | 0.0028435 | 7.1303 | 2.8789 | 0.0067249 | 23.0128 | 4.7898 | 0.0095685 | 30.1432 | 7.6687 | 23.7484 | 21.9271 | 20.26
514.0625 | -0.77156 | 0.0003125 | 1084.324 | 1070.4256 | -1415.2585 | -1618.2847 | 0.0012214 | 1069.1775 | 111.964 | -223.6978 | -0.27322 | -0.081219 | -0.192 | 9.0937 | 21.4976 | 30.5913 | 7.6557 | 0.0028418 | 7.1332 | 2.8761 | 0.006718 | 23.0196 | 4.783 | 0.0095598 | 30.1527 | 7.6591 | 23.7262 | 21.9052 | 20.2385
514.375 | -0.77125 | 0.0003125 | 1085.233 | 1069.9834 | -1697.2488 | -1655.2798 | 0.0012214 | 1068.51 | 111.8941 | -223.6341 | -0.27315 | -0.081219 | -0.19193 | 9.088 | 21.4755 | 30.5635 | 7.6461 | 0.00284 | 7.136 | 2.8732 | 0.0067111 | 23.0263 | 4.7763 | 0.0095511 | 30.1623 | 7.6495 | 23.704 | 21.8834 | 20.2171
514.6875 | -0.77094 | 0.0003125 | 1080.232 | 1069.453 | -1692.8 | -1657.1743 | 0.0012214 | 1067.8426 | 111.8242 | -223.5704 | -0.27307 | -0.081219 | -0.19185 | 9.0823 | 21.4534 | 30.5357 | 7.6366 | 0.0028382 | 7.1389 | 2.8704 | 0.0067042 | 23.033 | 4.7696 | 0.0095424 | 30.1719 | 7.64 | 23.6817 | 21.8615 | 20.1956
515 | -0.77063 | 0.0003125 | 1076.078 | 1068.924 | -1513.3659 | -1685.4634 | 0.0012214 | 1067.1755 | 111.7544 | -223.5067 | -0.27299 | -0.081219 | -0.19177 | 9.0766 | 21.4313 | 30.5079 | 7.6271 | 0.0028364 | 7.1417 | 2.8675 | 0.0066973 | 23.0397 | 4.7629 | 0.0095337 | 30.1814 | 7.6304 | 23.6596 | 21.8396 | 20.1742
515.3125 | -0.77031 | 0.0003125 | 1079.043 | 1068.451 | -1449.3659 | -1715.647 | 0.0012214 | 1066.5085 | 111.6845 | -223.4431 | -0.27291 | -0.081219 | -0.19169 | 9.071 | 21.4092 | 30.4802 | 7.6175 | 0.0028347 | 7.1445 | 2.8647 | 0.0066904 | 23.0464 | 4.7562 | 0.0095251 | 30.1909 | 7.6209 | 23.6374 | 21.8178 | 20.1527
515.625 | -0.77 | 0.0003125 | 1081.458 | 1067.9981 | -1672.1951 | -1762.5472 | 0.0012214 | 1065.8417 | 111.6147 | -223.3794 | -0.27284 | -0.081219 | -0.19162 | 9.0653 | 21.3872 | 30.4525 | 7.608 | 0.0028329 | 7.1474 | 2.8619 | 0.0066835 | 23.0531 | 4.7495 | 0.0095164 | 30.2005 | 7.6114 | 23.6152 | 21.796 | 20.1313
515.9375 | -0.76969 | 0.0003125 | 1078.352 | 1067.4756 | -1807.3756 | -1755.8492 | 0.0012214 | 1065.1751 | 111.5449 | -223.3157 | -0.27276 | -0.081219 | -0.19154 | 9.0596 | 21.3651 | 30.4247 | 7.5985 | 0.0028311 | 7.1502 | 2.859 | 0.0066766 | 23.0598 | 4.7428 | 0.0095077 | 30.21 | 7.6019 | 23.5931 | 21.7742 | 20.1099
516.25 | -0.76938 | 0.0003125 | 1070.733 | 1066.9108 | -1403.4732 | -1740.8284 | 0.0012214 | 1064.5087 | 111.4751 | -223.252 | -0.27268 | -0.081219 | -0.19146 | 9.0539 | 21.3431 | 30.397 | 7.589 | 0.0028294 | 7.153 | 2.8562 | 0.0066697 | 23.0664 | 4.7362 | 0.0094991 | 30.2195 | 7.5924 | 23.5709 | 21.7524 | 20.0885
516.5625 | -0.76906 | 0.0003125 | 1071.865 | 1066.4722 | -1656.6634 | -1758.3397 | 0.0012214 | 1063.8425 | 111.4053 | -223.1883 | -0.2726 | -0.081219 | -0.19138 | 9.0483 | 21.3211 | 30.3693 | 7.5795 | 0.0028276 | 7.1559 | 2.8534 | 0.0066628 | 23.0731 | 4.7295 | 0.0094904 | 30.229 | 7.5829 | 23.5488 | 21.7306 | 20.0672
516.875 | -0.76875 | 0.0003125 | 1075.458 | 1065.9545 | -1412.3707 | -1777.0856 | 0.0012214 | 1063.1764 | 111.3356 | -223.1246 | -0.27252 | -0.081219 | -0.1913 | 9.0426 | 21.299 | 30.3417 | 7.57 | 0.0028258 | 7.1587 | 2.8505 | 0.006656 | 23.0798 | 4.7228 | 0.0094818 | 30.2385 | 7.5734 | 23.5267 | 21.7088 | 20.0458
517.1875 | -0.76844 | 0.0003125 | 1078.754 | 1065.5131 | -2081.0146 | -1846.4284 | 0.0012214 | 1062.5106 | 111.2659 | -223.061 | -0.27245 | -0.081219 | -0.19123 | 9.037 | 21.2771 | 30.314 | 7.5605 | 0.002824 | 7.1615 | 2.8477 | 0.0066491 | 23.0864 | 4.7162 | 0.0094731 | 30.248 | 7.5639 | 23.5046 | 21.6871 | 20.0245
517.5 | -0.76813 | 0.0003125 | 1071.44 | 1064.8628 | -1822.2049 | -1810.533 | 0.0012214 | 1061.845 | 111.1961 | -222.9973 | -0.27237 | -0.081219 | -0.19115 | 9.0313 | 21.2551 | 30.2864 | 7.5511 | 0.0028223 | 7.1643 | 2.8449 | 0.0066422 | 23.0931 | 4.7095 | 0.0094645 | 30.2574 | 7.5544 | 23.4825 | 21.6654 | 20.0031
517.8125 | -0.76781 | 0.0003125 | 1070.426 | 1064.2933 | -1718.0878 | -1839.482 | 0.0012214 | 1061.1795 | 111.1265 | -222.9336 | -0.27229 | -0.081219 | -0.19107 | 9.0256 | 21.2331 | 30.2587 | 7.5416 | 0.0028205 | 7.1672 | 2.8421 | 0.0066353 | 23.0997 | 4.7029 | 0.0094559 | 30.2669 | 7.545 | 23.4604 | 21.6436 | 19.9818
518.125 | -0.7675 | 0.0003125 | 1075.928 | 1063.7564 | -2003.9805 | -1910.0949 | 0.0012214 | 1060.5142 | 111.0568 | -222.8699 | -0.27221 | -0.081219 | -0.19099 | 9.02 | 21.2112 | 30.2311 | 7.5321 | 0.0028187 | 7.17 | 2.8393 | 0.0066285 | 23.1064 | 4.6962 | 0.0094472 | 30.2763 | 7.5355 | 23.4384 | 21.6219 | 19.9605
518.4375 | -0.76719 | 0.0003125 | 1078.333 | 1063.1302 | -1845.3854 | -1916.1543 | 0.0012214 | 1059.8492 | 110.9871 | -222.8062 | -0.27214 | -0.081219 | -0.19092 | 9.0143 | 21.1892 | 30.2035 | 7.5227 | 0.002817 | 7.1728 | 2.8364 | 0.0066216 | 23.113 | 4.6896 | 0.0094386 | 30.2858 | 7.5261 | 23.4163 | 21.6002 | 19.9393
518.75 | -0.76687 | 0.0003125 | 1075.584 | 1062.5535 | -1965.2683 | -1934.659 | 0.0012214 | 1059.1843 | 110.9175 | -222.7426 | -0.27206 | -0.081219 | -0.19084 | 9.0087 | 21.1673 | 30.176 | 7.5133 | 0.0028152 | 7.1756 | 2.8336 | 0.0066148 | 23.1196 | 4.683 | 0.00943 | 30.2952 | 7.5166 | 23.3943 | 21.5786 | 19.918
519.0625 | -0.76656 | 0.0003125 | 1068.522 | 1061.9394 | -1598.5171 | -1960.2377 | 0.0012214 | 1058.5196 | 110.8479 | -222.6789 | -0.27198 | -0.081219 | -0.19076 | 9.003 | 21.1454 | 30.1484 | 7.5038 | 0.0028134 | 7.1784 | 2.8308 | 0.0066079 | 23.1262 | 4.6764 | 0.0094214 | 30.3047 | 7.5072 | 23.3723 | 21.5569 | 19.8968
519.375 | -0.76625 | 0.0003125 | 1069.294 | 1061.4398 | -1642.1463 | -2030.9357 | 0.0012214 | 1057.8551 | 110.7783 | -222.6152 | -0.2719 | -0.081219 | -0.19068 | 8.9974 | 21.1235 | 30.1209 | 7.4944 | 0.0028117 | 7.1812 | 2.828 | 0.0066011 | 23.1328 | 4.6698 | 0.0094128 | 30.3141 | 7.4978 | 23.3503 | 21.5353 | 19.8755
519.6875 | -0.76594 | 0.0003125 | 1073.079 | 1060.9267 | -1596.0976 | -2073.0608 | 0.0012214 | 1057.1907 | 110.7088 | -222.5515 | -0.27182 | -0.081219 | -0.1906 | 8.9917 | 21.1016 | 30.0933 | 7.485 | 0.0028099 | 7.1841 | 2.8252 | 0.0065943 | 23.1394 | 4.6632 | 0.0094042 | 30.3235 | 7.4884 | 23.3283 | 21.5136 | 19.8543
520 | -0.76562 | 0.0003125 | 1071.745 | 1060.4279 | -1862.8683 | -2135.443 | 0.0012214 | 1056.5266 | 110.6392 | -222.4878 | -0.27175 | -0.081219 | -0.19053 | 8.9861 | 21.0798 | 30.0658 | 7.4756 | 0.0028081 | 7.1869 | 2.8224 | 0.0065874 | 23.146 | 4.6566 | 0.0093956 | 30.3329 | 7.4789 | 23.3063 | 21.492 | 19.8331
520.3125 | -0.76531 | 0.0003125 | 1068.417 | 1059.8457 | -2175.1415 | -2169.7348 | 0.0012214 | 1055.8627 | 110.5697 | -222.4241 | -0.27167 | -0.081219 | -0.19045 | 8.9804 | 21.0579 | 30.0383 | 7.4662 | 0.0028064 | 7.1897 | 2.8196 | 0.0065806 | 23.1526 | 4.65 | 0.009387 | 30.3423 | 7.4696 | 23.2843 | 21.4704 | 19.8119
520.625 | -0.765 | 0.0003125 | 1062.956 | 1059.166 | -1686.1659 | -2187.9911 | 0.0012214 | 1055.1989 | 110.5002 | -222.3605 | -0.27159 | -0.081219 | -0.19037 | 8.9748 | 21.0361 | 30.0109 | 7.4568 | 0.0028046 | 7.1925 | 2.8168 | 0.0065738 | 23.1592 | 4.6434 | 0.0093784 | 30.3517 | 7.4602 | 23.2624 | 21.4488 | 19.7908
520.9375 | -0.76469 | 0.0003125 | 1068.009 | 1058.6391 | -2140.6439 | -2275.945 | 0.0012214 | 1054.5354 | 110.4307 | -222.2968 | -0.27151 | -0.081219 | -0.19029 | 8.9691 | 21.0143 | 29.9834 | 7.4474 | 0.0028029 | 7.1953 | 2.8139 | 0.006567 | 23.1658 | 4.6368 | 0.0093698 | 30.3611 | 7.4508 | 23.2405 | 21.4272 | 19.7696
521.25 | -0.76438 | 0.0003125 | 1074.306 | 1057.9701 | -2494.8293 | -2277.8678 | 0.0012214 | 1053.872 | 110.3612 | -222.2331 | -0.27144 | -0.081219 | -0.19022 | 8.9635 | 20.9925 | 29.956 | 7.4381 | 0.0028011 | 7.1981 | 2.8111 | 0.0065601 | 23.1723 | 4.6303 | 0.0093612 | 30.3704 | 7.4414 | 23.2185 | 21.4057 | 19.7485
521.5625 | -0.76406 | 0.0003125 | 1067.269 | 1057.1905 | -2070.6341 | -2259.6044 | 0.0012214 | 1053.2088 | 110.2918 | -222.1694 | -0.27136 | -0.081219 | -0.19014 | 8.9578 | 20.9707 | 29.9285 | 7.4287 | 0.0027993 | 7.2009 | 2.8083 | 0.0065533 | 23.1789 | 4.6237 | 0.0093527 | 30.3798 | 7.4321 | 23.1966 | 21.3841 | 19.7274
521.875 | -0.76375 | 0.0003125 | 1063.646 | 1056.5434 | -2048.9366 | -2292.2359 | 0.0012214 | 1052.5458 | 110.2223 | -222.1057 | -0.27128 | -0.081219 | -0.19006 | 8.9522 | 20.9489 | 29.9011 | 7.4194 | 0.0027976 | 7.2037 | 2.8055 | 0.0065465 | 23.1855 | 4.6172 | 0.0093441 | 30.3891 | 7.4227 | 23.1747 | 21.3626 | 19.7063
522.1875 | -0.76344 | 0.0003125 | 1065.631 | 1055.9031 | -2246.6341 | -2326.6412 | 0.0012214 | 1051.883 | 110.1529 | -222.042 | -0.2712 | -0.081219 | -0.18998 | 8.9466 | 20.9271 | 29.8737 | 7.41 | 0.0027958 | 7.2065 | 2.8027 | 0.0065397 | 23.192 | 4.6106 | 0.0093355 | 30.3985 | 7.4134 | 23.1528 | 21.3411 | 19.6852
522.5 | -0.76313 | 0.0003125 | 1071.978 | 1055.201 | -2376.1951 | -2335.9716 | 0.0012214 | 1051.2204 | 110.0835 | -221.9784 | -0.27112 | -0.081219 | -0.1899 | 8.9409 | 20.9054 | 29.8463 | 7.4007 | 0.002794 | 7.2093 | 2.8 | 0.0065329 | 23.1985 | 4.6041 | 0.009327 | 30.4078 | 7.404 | 23.131 | 21.3196 | 19.6641
522.8125 | -0.76281 | 0.0003125 | 1070.573 | 1054.4585 | -2105.522 | -2345.4439 | 0.0012214 | 1050.558 | 110.0142 | -221.9147 | -0.27105 | -0.081219 | -0.18983 | 8.9353 | 20.8837 | 29.819 | 7.3914 | 0.0027923 | 7.2121 | 2.7972 | 0.0065261 | 23.2051 | 4.5975 | 0.0093184 | 30.4172 | 7.3947 | 23.1091 | 21.2981 | 19.643
523.125 | -0.7625 | 0.0003125 | 1067.822 | 1053.8005 | -2282.3024 | -2385.0501 | 0.0012214 | 1049.8958 | 109.9448 | -221.851 | -0.27097 | -0.081219 | -0.18975 | 8.9297 | 20.862 | 29.7916 | 7.3821 | 0.0027905 | 7.2149 | 2.7944 | 0.0065194 | 23.2116 | 4.591 | 0.0093099 | 30.4265 | 7.3854 | 23.0872 | 21.2766 | 19.622
523.4375 | -0.76219 | 0.0003125 | 1063.524 | 1053.0873 | -2240.078 | -2410.7991 | 0.0012214 | 1049.2337 | 109.8755 | -221.7873 | -0.27089 | -0.081219 | -0.18967 | 8.924 | 20.8403 | 29.7643 | 7.3728 | 0.0027888 | 7.2177 | 2.7916 | 0.0065126 | 23.2181 | 4.5845 | 0.0093013 | 30.4358 | 7.3761 | 23.0654 | 21.2551 | 19.601
523.75 | -0.76187 | 0.0003125 | 1066.282 | 1052.3873 | -2375.961 | -2476.055 | 0.0012214 | 1048.5719 | 109.8062 | -221.7236 | -0.27081 | -0.081219 | -0.18959 | 8.9184 | 20.8186 | 29.737 | 7.3635 | 0.002787 | 7.2205 | 2.7888 | 0.0065058 | 23.2246 | 4.578 | 0.0092928 | 30.4451 | 7.3668 | 23.0436 | 21.2337 | 19.5799
524.0625 | -0.76156 | 0.0003125 | 1071.161 | 1051.6448 | -2653.6585 | -2477.1477 | 0.0012214 | 1047.9102 | 109.7369 | -221.6599 | -0.27074 | -0.081219 | -0.18952 | 8.9128 | 20.7969 | 29.7097 | 7.3542 | 0.0027852 | 7.2232 | 2.786 | 0.006499 | 23.2311 | 4.5715 | 0.0092843 | 30.4544 | 7.3575 | 23.0218 | 21.2123 | 19.5589
524.375 | -0.76125 | 0.0003125 | 1065.015 | 1050.8155 | -2161.7951 | -2466.5543 | 0.0012214 | 1047.2488 | 109.6676 | -221.5963 | -0.27066 | -0.081219 | -0.18944 | 8.9071 | 20.7752 | 29.6824 | 7.3449 | 0.0027835 | 7.226 | 2.7832 | 0.0064923 | 23.2376 | 4.565 | 0.0092757 | 30.4637 | 7.3482 | 23 | 21.1908 | 19.538
524.6875 | -0.76094 | 0.0003125 | 1059.081 | 1050.14 | -2293.9317 | -2495.2905 | 0.0012214 | 1046.5875 | 109.5984 | -221.5326 | -0.27058 | -0.081219 | -0.18936 | 8.9015 | 20.7536 | 29.6551 | 7.3356 | 0.0027817 | 7.2288 | 2.7804 | 0.0064855 | 23.2441 | 4.5585 | 0.0092672 | 30.4729 | 7.3389 | 22.9782 | 21.1694 | 19.517
525 | -0.76062 | 0.0003125 | 1060.769 | 1049.4231 | -2429.5805 | -2520.1738 | 0.0012214 | 1045.9264 | 109.5292 | -221.4689 | -0.2705 | -0.081219 | -0.18928 | 8.8959 | 20.732 | 29.6279 | 7.3263 | 0.00278 | 7.2316 | 2.7776 | 0.0064787 | 23.2506 | 4.552 | 0.0092587 | 30.4822 | 7.3296 | 22.9564 | 21.148 | 19.496
525.3125 | -0.76031 | 0.0003125 | 1062.715 | 1048.6639 | -2427.3951 | -2532.2998 | 0.0012214 | 1045.2655 | 109.4599 | -221.4052 | -0.27042 | -0.081219 | -0.1892 | 8.8903 | 20.7104 | 29.6006 | 7.3171 | 0.0027782 | 7.2344 | 2.7749 | 0.006472 | 23.2571 | 4.5455 | 0.0092502 | 30.4915 | 7.3204 | 22.9347 | 21.1267 | 19.4751
525.625 | -0.76 | 0.0003125 | 1062.99 | 1047.9053 | -2349.2683 | -2516.7965 | 0.0012214 | 1044.6048 | 109.3908 | -221.3415 | -0.27035 | -0.081219 | -0.18913 | 8.8847 | 20.6888 | 29.5734 | 7.3078 | 0.0027765 | 7.2371 | 2.7721 | 0.0064652 | 23.2636 | 4.539 | 0.0092417 | 30.5007 | 7.3111 | 22.9129 | 21.1053 | 19.4542
525.9375 | -0.75969 | 0.0003125 | 1060.381 | 1047.1711 | -2480.3902 | -2533.1157 | 0.0012214 | 1043.9443 | 109.3216 | -221.2778 | -0.27027 | -0.081219 | -0.18905 | 8.879 | 20.6672 | 29.5462 | 7.2986 | 0.0027747 | 7.2399 | 2.7693 | 0.0064585 | 23.27 | 4.5326 | 0.0092332 | 30.51 | 7.3019 | 22.8912 | 21.0839 | 19.4333
526.25 | -0.75938 | 0.0003125 | 1057.644 | 1046.396 | -2541.1902 | -2532.1153 | 0.0012214 | 1043.284 | 109.2524 | -221.2142 | -0.27019 | -0.081219 | -0.18897 | 8.8734 | 20.6456 | 29.519 | 7.2894 | 0.0027729 | 7.2427 | 2.7665 | 0.0064517 | 23.2765 | 4.5261 | 0.0092247 | 30.5192 | 7.2927 | 22.8695 | 21.0626 | 19.4124
526.5625 | -0.75906 | 0.0003125 | 1061.401 | 1045.6019 | -2565.5415 | -2560.6599 | 0.0012214 | 1042.6238 | 109.1833 | -221.1505 | -0.27011 | -0.081219 | -0.18889 | 8.8678 | 20.624 | 29.4919 | 7.2802 | 0.0027712 | 7.2455 | 2.7638 | 0.006445 | 23.2829 | 4.5197 | 0.0092162 | 30.5284 | 7.2834 | 22.8478 | 21.0413 | 19.3915
526.875 | -0.75875 | 0.0003125 | 1066.191 | 1044.8002 | -2957.8927 | -2548.6829 | 0.0012214 | 1041.9639 | 109.1142 | -221.0868 | -0.27004 | -0.081219 | -0.18882 | 8.8622 | 20.6025 | 29.4647 | 7.2709 | 0.0027694 | 7.2482 | 2.761 | 0.0064383 | 23.2894 | 4.5132 | 0.0092077 | 30.5376 | 7.2742 | 22.8261 | 21.02 | 19.3706
527.1875 | -0.75844 | 0.0003125 | 1063.487 | 1043.8758 | -2387.9805 | -2474.0257 | 0.0012214 | 1041.3041 | 109.0451 | -221.0231 | -0.26996 | -0.081219 | -0.18874 | 8.8566 | 20.581 | 29.4376 | 7.2617 | 0.0027677 | 7.251 | 2.7582 | 0.0064316 | 23.2958 | 4.5068 | 0.0091992 | 30.5468 | 7.265 | 22.8044 | 20.9987 | 19.3498
527.5 | -0.75813 | 0.0003125 | 1058.543 | 1043.1296 | -2537.1317 | -2503.1308 | 0.0012214 | 1040.6445 | 108.976 | -220.9594 | -0.26988 | -0.081219 | -0.18866 | 8.851 | 20.5595 | 29.4104 | 7.2525 | 0.0027659 | 7.2538 | 2.7555 | 0.0064248 | 23.3023 | 4.5004 | 0.0091908 | 30.556 | 7.2558 | 22.7828 | 20.9774 | 19.329
527.8125 | -0.75781 | 0.0003125 | 1056.688 | 1042.3367 | -2477.8927 | -2503.5353 | 0.0012214 | 1039.9852 | 108.907 | -220.8958 | -0.2698 | -0.081219 | -0.18858 | 8.8454 | 20.538 | 29.3833 | 7.2433 | 0.0027642 | 7.2565 | 2.7527 | 0.0064181 | 23.3087 | 4.4939 | 0.0091823 | 30.5652 | 7.2466 | 22.7611 | 20.9562 | 19.3081
528.125 | -0.7575 | 0.0003125 | 1060.473 | 1041.5624 | -2567.6488 | -2517.357 | 0.0012214 | 1039.326 | 108.838 | -220.8321 | -0.26972 | -0.081219 | -0.1885 | 8.8398 | 20.5165 | 29.3562 | 7.2342 | 0.0027624 | 7.2593 | 2.7499 | 0.0064114 | 23.3151 | 4.4875 | 0.0091738 | 30.5744 | 7.2374 | 22.7395 | 20.9349 | 19.2873
528.4375 | -0.75719 | 0.0003125 | 1060.033 | 1040.76 | -2562.9659 | -2499.7534 | 0.0012214 | 1038.667 | 108.769 | -220.7684 | -0.26965 | -0.081219 | -0.18843 | 8.8342 | 20.495 | 29.3292 | 7.225 | 0.0027607 | 7.2621 | 2.7472 | 0.0064047 | 23.3215 | 4.4811 | 0.0091654 | 30.5836 | 7.2283 | 22.7179 | 20.9137 | 19.2666
528.75 | -0.75687 | 0.0003125 | 1055.195 | 1039.9591 | -2256.8585 | -2479.9929 | 0.0012214 | 1038.0082 | 108.7 | -220.7047 | -0.26957 | -0.081219 | -0.18835 | 8.8286 | 20.4736 | 29.3021 | 7.2158 | 0.0027589 | 7.2648 | 2.7444 | 0.006398 | 23.3279 | 4.4747 | 0.0091569 | 30.5927 | 7.2191 | 22.6962 | 20.8925 | 19.2458
529.0625 | -0.75656 | 0.0003125 | 1052.751 | 1039.2538 | -2528.7805 | -2512.298 | 0.0012214 | 1037.3496 | 108.631 | -220.641 | -0.26949 | -0.081219 | -0.18827 | 8.823 | 20.4521 | 29.2751 | 7.2067 | 0.0027572 | 7.2676 | 2.7416 | 0.0063913 | 23.3343 | 4.4683 | 0.0091485 | 30.6019 | 7.2099 | 22.6746 | 20.8712 | 19.225
529.375 | -0.75625 | 0.0003125 | 1050.639 | 1038.4636 | -2469.3854 | -2532.0869 | 0.0012214 | 1036.6911 | 108.562 | -220.5773 | -0.26941 | -0.081219 | -0.18819 | 8.8174 | 20.4307 | 29.248 | 7.1975 | 0.0027554 | 7.2703 | 2.7389 | 0.0063846 | 23.3407 | 4.4619 | 0.00914 | 30.6111 | 7.2008 | 22.6531 | 20.8501 | 19.2043
529.6875 | -0.75594 | 0.0003125 | 1057.362 | 1037.6919 | -2855.1805 | -2514.7814 | 0.0012214 | 1036.0329 | 108.4931 | -220.5137 | -0.26934 | -0.081219 | -0.18812 | 8.8118 | 20.4093 | 29.221 | 7.1884 | 0.0027537 | 7.2731 | 2.7361 | 0.0063779 | 23.3471 | 4.4555 | 0.0091316 | 30.6202 | 7.1917 | 22.6315 | 20.8289 | 19.1836
530 | -0.75562 | 0.0003125 | 1052.091 | 1036.7996 | -2433.7951 | -2429.8856 | 0.0012214 | 1035.3748 | 108.4242 | -220.45 | -0.26926 | -0.081219 | -0.18804 | 8.8062 | 20.3879 | 29.194 | 7.1793 | 0.0027519 | 7.2759 | 2.7334 | 0.0063712 | 23.3535 | 4.4491 | 0.0091231 | 30.6293 | 7.1825 | 22.6099 | 20.8077 | 19.1629
530.3125 | -0.75531 | 0.0003125 | 1048.093 | 1036.0391 | -2136.6634 | -2408.2164 | 0.0012214 | 1034.717 | 108.3553 | -220.3863 | -0.26918 | -0.081219 | -0.18796 | 8.8006 | 20.3665 | 29.1671 | 7.1702 | 0.0027502 | 7.2786 | 2.7306 | 0.0063645 | 23.3598 | 4.4428 | 0.0091147 | 30.6384 | 7.1734 | 22.5884 | 20.7866 | 19.1422
530.625 | -0.755 | 0.0003125 | 1048.413 | 1035.3714 | -2708.1366 | -2421.6905 | 0.0012214 | 1034.0593 | 108.2864 | -220.3226 | -0.2691 | -0.081219 | -0.18788 | 8.795 | 20.3451 | 29.1401 | 7.161 | 0.0027484 | 7.2814 | 2.7279 | 0.0063579 | 23.3662 | 4.4364 | 0.0091063 | 30.6476 | 7.1643 | 22.5669 | 20.7654 | 19.1215
530.9375 | -0.75469 | 0.0003125 | 1050.252 | 1034.5251 | -2541.5805 | -2370.9233 | 0.0012214 | 1033.4018 | 108.2176 | -220.2589 | -0.26902 | -0.081219 | -0.1878 | 8.7894 | 20.3238 | 29.1132 | 7.1519 | 0.0027467 | 7.2841 | 2.7251 | 0.0063512 | 23.3726 | 4.4301 | 0.0090979 | 30.6567 | 7.1552 | 22.5453 | 20.7443 | 19.1008
531.25 | -0.75438 | 0.0003125 | 1054.689 | 1033.7308 | -2629.9317 | -2334.9428 | 0.0012214 | 1032.7446 | 108.1488 | -220.1952 | -0.26895 | -0.081219 | -0.18773 | 8.7838 | 20.3024 | 29.0862 | 7.1428 | 0.0027449 | 7.2869 | 2.7224 | 0.0063445 | 23.3789 | 4.4237 | 0.0090894 | 30.6658 | 7.1461 | 22.5238 | 20.7232 | 19.0802
531.5625 | -0.75406 | 0.0003125 | 1050.404 | 1032.909 | -2374.0098 | -2286.1694 | 0.0012214 | 1032.0875 | 108.0799 | -220.1316 | -0.26887 | -0.081219 | -0.18765 | 8.7782 | 20.2811 | 29.0593 | 7.1338 | 0.0027432 | 7.2896 | 2.7196 | 0.0063378 | 23.3853 | 4.4174 | 0.009081 | 30.6749 | 7.137 | 22.5023 | 20.7021 | 19.0595
531.875 | -0.75375 | 0.0003125 | 1048.041 | 1032.1671 | -2345.6 | -2284.5871 | 0.0012214 | 1031.4306 | 108.0112 | -220.0679 | -0.26879 | -0.081219 | -0.18757 | 8.7726 | 20.2598 | 29.0324 | 7.1247 | 0.0027414 | 7.2923 | 2.7169 | 0.0063312 | 23.3916 | 4.411 | 0.0090726 | 30.6839 | 7.1279 | 22.4809 | 20.681 | 19.0389
532.1875 | -0.75344 | 0.0003125 | 1048.254 | 1031.4341 | -2612.2146 | -2312.4364 | 0.0012214 | 1030.7738 | 107.9424 | -220.0042 | -0.26871 | -0.081219 | -0.18749 | 8.767 | 20.2385 | 29.0055 | 7.1156 | 0.0027397 | 7.2951 | 2.7142 | 0.0063245 | 23.3979 | 4.4047 | 0.0090642 | 30.693 | 7.1188 | 22.4594 | 20.66 | 19.0183
532.5 | -0.75313 | 0.0003125 | 1052.629 | 1030.6178 | -2746.4585 | -2312.635 | 0.0012214 | 1030.1173 | 107.8736 | -219.9405 | -0.26864 | -0.081219 | -0.18742 | 8.7614 | 20.2172 | 28.9787 | 7.1065 | 0.002738 | 7.2978 | 2.7114 | 0.0063179 | 23.4042 | 4.3984 | 0.0090558 | 30.7021 | 7.1098 | 22.4379 | 20.6389 | 18.9977
532.8125 | -0.75281 | 0.0003125 | 1047.877 | 1029.7595 | -2279.0244 | -2253.8146 | 0.0012214 | 1029.461 | 107.8049 | -219.8768 | -0.26856 | -0.081219 | -0.18734 | 8.7559 | 20.196 | 28.9518 | 7.0975 | 0.0027362 | 7.3006 | 2.7087 | 0.0063112 | 23.4106 | 4.392 | 0.0090474 | 30.7111 | 7.1007 | 22.4165 | 20.6179 | 18.9772
533.125 | -0.7525 | 0.0003125 | 1040.548 | 1029.0473 | -1921.3268 | -2217.671 | 0.0012214 | 1028.8048 | 107.7362 | -219.8131 | -0.26848 | -0.081219 | -0.18726 | 8.7503 | 20.1747 | 28.925 | 7.0884 | 0.0027345 | 7.3033 | 2.7059 | 0.0063046 | 23.4169 | 4.3857 | 0.0090391 | 30.7202 | 7.0917 | 22.3951 | 20.5969 | 18.9566
533.4375 | -0.75219 | 0.0003125 | 1041.352 | 1028.4469 | -2195.4341 | -2246.5135 | 0.0012214 | 1028.1489 | 107.6675 | -219.7495 | -0.2684 | -0.081219 | -0.18718 | 8.7447 | 20.1535 | 28.8982 | 7.0794 | 0.0027327 | 7.306 | 2.7032 | 0.006298 | 23.4232 | 4.3794 | 0.0090307 | 30.7292 | 7.0826 | 22.3737 | 20.5759 | 18.9361
533.75 | -0.75188 | 0.0003125 | 1040.582 | 1027.7608 | -2284.878 | -2238.8293 | 0.0012214 | 1027.4931 | 107.5988 | -219.6858 | -0.26832 | -0.081219 | -0.1871 | 8.7391 | 20.1322 | 28.8714 | 7.0704 | 0.002731 | 7.3088 | 2.7005 | 0.0062913 | 23.4295 | 4.3731 | 0.0090223 | 30.7382 | 7.0736 | 22.3523 | 20.5549 | 18.9155
534.0625 | -0.75156 | 0.0003125 | 1042.341 | 1027.0468 | -2149.6976 | -2196.6475 | 0.0012214 | 1026.8375 | 107.5302 | -219.6221 | -0.26825 | -0.081219 | -0.18703 | 8.7335 | 20.111 | 28.8446 | 7.0614 | 0.0027292 | 7.3115 | 2.6977 | 0.0062847 | 23.4358 | 4.3668 | 0.0090139 | 30.7473 | 7.0646 | 22.3309 | 20.5339 | 18.895
534.375 | -0.75125 | 0.0003125 | 1040.739 | 1026.375 | -2145.7951 | -2136.5144 | 0.0012214 | 1026.1821 | 107.4615 | -219.5584 | -0.26817 | -0.081219 | -0.18695 | 8.728 | 20.0898 | 28.8178 | 7.0524 | 0.0027275 | 7.3142 | 2.695 | 0.0062781 | 23.4421 | 4.3606 | 0.0090056 | 30.7563 | 7.0556 | 22.3095 | 20.5129 | 18.8745
534.6875 | -0.75094 | 0.0003125 | 1037.394 | 1025.7045 | -2093.4244 | -2095.4891 | 0.0012214 | 1025.5269 | 107.3929 | -219.4947 | -0.26809 | -0.081219 | -0.18687 | 8.7224 | 20.0687 | 28.7911 | 7.0434 | 0.0027257 | 7.317 | 2.6923 | 0.0062715 | 23.4483 | 4.3543 | 0.0089972 | 30.7653 | 7.0466 | 22.2881 | 20.492 | 18.854
535 | -0.75062 | 0.0003125 | 1036.846 | 1025.0503 | -2356.6049 | -2105.7632 | 0.0012214 | 1024.8719 | 107.3243 | -219.4311 | -0.26801 | -0.081219 | -0.18679 | 8.7168 | 20.0475 | 28.7643 | 7.0344 | 0.002724 | 7.3197 | 2.6896 | 0.0062648 | 23.4546 | 4.348 | 0.0089889 | 30.7743 | 7.0376 | 22.2668 | 20.471 | 18.8336
535.3125 | -0.75031 | 0.0003125 | 1041.533 | 1024.3138 | -2651.9415 | -2081.8093 | 0.0012214 | 1024.2171 | 107.2558 | -219.3674 | -0.26794 | -0.081219 | -0.18672 | 8.7113 | 20.0263 | 28.7376 | 7.0254 | 0.0027223 | 7.3224 | 2.6868 | 0.0062582 | 23.4609 | 4.3417 | 0.0089805 | 30.7833 | 7.0286 | 22.2454 | 20.4501 | 18.8131
535.625 | -0.75 | 0.0003125 | 1043.596 | 1023.4851 | -2614.4 | -1975.9965 | 0.0012214 | 1023.5625 | 107.1872 | -219.3037 | -0.26786 | -0.081219 | -0.18664 | 8.7057 | 20.0052 | 28.7109 | 7.0164 | 0.0027205 | 7.3251 | 2.6841 | 0.0062516 | 23.4671 | 4.3355 | 0.0089722 | 30.7923 | 7.0196 | 22.2241 | 20.4292 | 18.7927
535.9375 | -0.74969 | 0.0003125 | 1038.58 | 1022.6681 | -2099.4341 | -1883.7499 | 0.0012214 | 1022.9081 | 107.1187 | -219.24 | -0.26778 | -0.081219 | -0.18656 | 8.7001 | 19.9841 | 28.6842 | 7.0074 | 0.0027188 | 7.3278 | 2.6814 | 0.006245 | 23.4734 | 4.3292 | 0.0089638 | 30.8012 | 7.0106 | 22.2028 | 20.4083 | 18.7723
536.25 | -0.74938 | 0.0003125 | 1034.823 | 1022.012 | -1881.4439 | -1882.6998 | 0.0012214 | 1022.2538 | 107.0502 | -219.1763 | -0.2677 | -0.081219 | -0.18648 | 8.6946 | 19.963 | 28.6575 | 6.9985 | 0.0027171 | 7.3306 | 2.6787 | 0.0062384 | 23.4796 | 4.323 | 0.0089555 | 30.8102 | 7.0017 | 22.1815 | 20.3874 | 18.7519
536.5625 | -0.74906 | 0.0003125 | 1035.84 | 1021.4241 | -2238.5951 | -1902.6732 | 0.0012214 | 1021.5998 | 106.9817 | -219.1126 | -0.26762 | -0.081219 | -0.1864 | 8.689 | 19.9419 | 28.6309 | 6.9895 | 0.0027153 | 7.3333 | 2.676 | 0.0062318 | 23.4859 | 4.3167 | 0.0089472 | 30.8191 | 6.9927 | 22.1602 | 20.3666 | 18.7315
536.875 | -0.74875 | 0.0003125 | 1037.161 | 1020.7245 | -2110.9073 | -1884.0337 | 0.0012214 | 1020.9459 | 106.9132 | -219.049 | -0.26755 | -0.081219 | -0.18633 | 8.6834 | 19.9208 | 28.6042 | 6.9806 | 0.0027136 | 7.336 | 2.6732 | 0.0062253 | 23.4921 | 4.3105 | 0.0089388 | 30.8281 | 6.9838 | 22.1389 | 20.3457 | 18.7111
537.1875 | -0.74844 | 0.0003125 | 1037.317 | 1020.0649 | -1820.878 | -1827.8882 | 0.0012214 | 1020.2922 | 106.8448 | -218.9853 | -0.26747 | -0.081219 | -0.18625 | 8.6779 | 19.8997 | 28.5776 | 6.9716 | 0.0027118 | 7.3387 | 2.6705 | 0.0062187 | 23.4983 | 4.3043 | 0.0089305 | 30.837 | 6.9748 | 22.1177 | 20.3249 | 18.6907
537.5 | -0.74813 | 0.0003125 | 1029.69 | 1019.4958 | -1488.2341 | -1818.9623 | 0.0012214 | 1019.6387 | 106.7763 | -218.9216 | -0.26739 | -0.081219 | -0.18617 | 8.6723 | 19.8787 | 28.551 | 6.9627 | 0.0027101 | 7.3414 | 2.6678 | 0.0062121 | 23.5045 | 4.2981 | 0.0089222 | 30.846 | 6.9659 | 22.0964 | 20.304 | 18.6704
537.8125 | -0.74781 | 0.0003125 | 1029.64 | 1019.0308 | -1694.5171 | -1864.6421 | 0.0012214 | 1018.9854 | 106.7079 | -218.8579 | -0.26731 | -0.081219 | -0.18609 | 8.6668 | 19.8577 | 28.5244 | 6.9538 | 0.0027084 | 7.3441 | 2.6651 | 0.0062055 | 23.5108 | 4.2919 | 0.0089139 | 30.8549 | 6.957 | 22.0752 | 20.2832 | 18.65
538.125 | -0.7475 | 0.0003125 | 1031.614 | 1018.5012 | -2206.439 | -1896.3938 | 0.0012214 | 1018.3323 | 106.6395 | -218.7942 | -0.26724 | -0.081219 | -0.18602 | 8.6612 | 19.8366 | 28.4978 | 6.9449 | 0.0027066 | 7.3468 | 2.6624 | 0.0061989 | 23.517 | 4.2857 | 0.0089056 | 30.8638 | 6.9481 | 22.054 | 20.2624 | 18.6297
538.4375 | -0.74719 | 0.0003125 | 1032.89 | 1017.8117 | -2093.1122 | -1845.1725 | 0.0012214 | 1017.6794 | 106.5711 | -218.7305 | -0.26716 | -0.081219 | -0.18594 | 8.6557 | 19.8156 | 28.4713 | 6.936 | 0.0027049 | 7.3495 | 2.6597 | 0.0061924 | 23.5232 | 4.2795 | 0.0088973 | 30.8727 | 6.9391 | 22.0328 | 20.2416 | 18.6094
538.75 | -0.74688 | 0.0003125 | 1028.601 | 1017.1576 | -1488 | -1761.3765 | 0.0012214 | 1017.0267 | 106.5028 | -218.6669 | -0.26708 | -0.081219 | -0.18586 | 8.6501 | 19.7946 | 28.4447 | 6.9271 | 0.0027032 | 7.3523 | 2.657 | 0.0061858 | 23.5293 | 4.2733 | 0.008889 | 30.8816 | 6.9302 | 22.0116 | 20.2209 | 18.5891
539.0625 | -0.74656 | 0.0003125 | 1025.085 | 1016.6926 | -1599.6878 | -1756.7787 | 0.0012214 | 1016.3742 | 106.4345 | -218.6032 | -0.267 | -0.081219 | -0.18578 | 8.6446 | 19.7737 | 28.4182 | 6.9182 | 0.0027014 | 7.355 | 2.6543 | 0.0061793 | 23.5355 | 4.2671 | 0.0088807 | 30.8905 | 6.9214 | 21.9904 | 20.2001 | 18.5689
539.375 | -0.74625 | 0.0003125 | 1028.53 | 1016.1927 | -2087.8829 | -1763.5477 | 0.0012214 | 1015.7218 | 106.3661 | -218.5395 | -0.26692 | -0.081219 | -0.1857 | 8.639 | 19.7527 | 28.3917 | 6.9093 | 0.0026997 | 7.3577 | 2.6516 | 0.0061727 | 23.5417 | 4.2609 | 0.0088724 | 30.8994 | 6.9125 | 21.9692 | 20.1794 | 18.5486
539.6875 | -0.74594 | 0.0003125 | 1028.293 | 1015.5402 | -2101.1512 | -1734.8115 | 0.0012214 | 1015.0697 | 106.2978 | -218.4758 | -0.26685 | -0.081219 | -0.18563 | 8.6335 | 19.7317 | 28.3652 | 6.9004 | 0.002698 | 7.3604 | 2.6489 | 0.0061662 | 23.5479 | 4.2547 | 0.0088641 | 30.9082 | 6.9036 | 21.9481 | 20.1587 | 18.5284
540 | -0.74562 | 0.0003125 | 1032.891 | 1014.8836 | -2033.561 | -1670.5135 | 0.0012214 | 1014.4177 | 106.2296 | -218.4121 | -0.26677 | -0.081219 | -0.18555 | 8.6279 | 19.7108 | 28.3387 | 6.8916 | 0.0026962 | 7.3631 | 2.6462 | 0.0061596 | 23.5541 | 4.2486 | 0.0088558 | 30.9171 | 6.8947 | 21.9269 | 20.1379 | 18.5081
540.3125 | -0.74531 | 0.0003125 | 1026.036 | 1014.2481 | -1493.3073 | -1570.6111 | 0.0012214 | 1013.7659 | 106.1613 | -218.3484 | -0.26669 | -0.081219 | -0.18547 | 8.6224 | 19.6899 | 28.3122 | 6.8827 | 0.0026945 | 7.3658 | 2.6435 | 0.0061531 | 23.5602 | 4.2424 | 0.0088476 | 30.926 | 6.8859 | 21.9058 | 20.1172 | 18.4879
540.625 | -0.745 | 0.0003125 | 1024.94 | 1013.7815 | -1722.6927 | -1603.1574 | 0.0012214 | 1013.1143 | 106.0931 | -218.2848 | -0.26661 | -0.081219 | -0.18539 | 8.6168 | 19.669 | 28.2858 | 6.8739 | 0.0026928 | 7.3684 | 2.6408 | 0.0061466 | 23.5664 | 4.2362 | 0.0088393 | 30.9348 | 6.877 | 21.8847 | 20.0966 | 18.4677
540.9375 | -0.74469 | 0.0003125 | 1027.575 | 1013.2431 | -1990.7122 | -1637.8466 | 0.0012214 | 1012.4629 | 106.0249 | -218.2211 | -0.26654 | -0.081219 | -0.18532 | 8.6113 | 19.6481 | 28.2594 | 6.865 | 0.002691 | 7.3711 | 2.6381 | 0.00614 | 23.5725 | 4.2301 | 0.0088311 | 30.9437 | 6.8682 | 21.8636 | 20.0759 | 18.4476
541.25 | -0.74438 | 0.0003125 | 1027.195 | 1012.621 | -2043.7854 | -1636.5765 | 0.0012214 | 1011.8117 | 105.9567 | -218.1574 | -0.26646 | -0.081219 | -0.18524 | 8.6057 | 19.6272 | 28.2329 | 6.8562 | 0.0026893 | 7.3738 | 2.6354 | 0.0061335 | 23.5787 | 4.224 | 0.0088228 | 30.9525 | 6.8594 | 21.8425 | 20.0552 | 18.4274
541.5625 | -0.74406 | 0.0003125 | 1026.279 | 1011.9824 | -1643.0049 | -1591.7836 | 0.0012214 | 1011.1607 | 105.8885 | -218.0937 | -0.26638 | -0.081219 | -0.18516 | 8.6002 | 19.6063 | 28.2065 | 6.8474 | 0.0026876 | 7.3765 | 2.6327 | 0.006127 | 23.5848 | 4.2178 | 0.0088145 | 30.9613 | 6.8505 | 21.8214 | 20.0346 | 18.4072
541.875 | -0.74375 | 0.0003125 | 1020.351 | 1011.4689 | -1171.3561 | -1566.1268 | 0.0012214 | 1010.5099 | 105.8203 | -218.03 | -0.2663 | -0.081219 | -0.18508 | 8.5947 | 19.5855 | 28.1802 | 6.8386 | 0.0026858 | 7.3792 | 2.63 | 0.0061205 | 23.5909 | 4.2117 | 0.0088063 | 30.9701 | 6.8417 | 21.8004 | 20.014 | 18.3871
542.1875 | -0.74344 | 0.0003125 | 1019 | 1011.1029 | -1437.4244 | -1639.7694 | 0.0012214 | 1009.8592 | 105.7522 | -217.9663 | -0.26622 | -0.081219 | -0.185 | 8.5891 | 19.5646 | 28.1538 | 6.8298 | 0.0026841 | 7.3819 | 2.6273 | 0.006114 | 23.597 | 4.2056 | 0.0087981 | 30.9789 | 6.8329 | 21.7793 | 19.9934 | 18.367
542.5 | -0.74313 | 0.0003125 | 1020.78 | 1010.6537 | -1674.1463 | -1695.0067 | 0.0012214 | 1009.2088 | 105.6841 | -217.9027 | -0.26615 | -0.081219 | -0.18493 | 8.5836 | 19.5438 | 28.1274 | 6.821 | 0.0026824 | 7.3846 | 2.6247 | 0.0061074 | 23.6031 | 4.1995 | 0.0087898 | 30.9877 | 6.8241 | 21.7583 | 19.9728 | 18.3469
542.8125 | -0.74281 | 0.0003125 | 1020.908 | 1010.1305 | -1771.7854 | -1690.1747 | 0.0012214 | 1008.5585 | 105.616 | -217.839 | -0.26607 | -0.081219 | -0.18485 | 8.5781 | 19.523 | 28.1011 | 6.8122 | 0.0026806 | 7.3873 | 2.622 | 0.0061009 | 23.6093 | 4.1934 | 0.0087816 | 30.9965 | 6.8153 | 21.7372 | 19.9522 | 18.3268
543.125 | -0.7425 | 0.0003125 | 1020.717 | 1009.5768 | -1393.8732 | -1636.8177 | 0.0012214 | 1007.9085 | 105.5479 | -217.7753 | -0.26599 | -0.081219 | -0.18477 | 8.5725 | 19.5022 | 28.0748 | 6.8034 | 0.0026789 | 7.3899 | 2.6193 | 0.0060944 | 23.6154 | 4.1873 | 0.0087734 | 31.0053 | 6.8066 | 21.7162 | 19.9316 | 18.3067
543.4375 | -0.74219 | 0.0003125 | 1013.715 | 1009.1412 | -934.6341 | -1633.2133 | 0.0012214 | 1007.2586 | 105.4799 | -217.7116 | -0.26591 | -0.081219 | -0.18469 | 8.567 | 19.4814 | 28.0485 | 6.7947 | 0.0026772 | 7.3926 | 2.6166 | 0.006088 | 23.6214 | 4.1812 | 0.0087651 | 31.0141 | 6.7978 | 21.6952 | 19.911 | 18.2866
543.75 | -0.74188 | 0.0003125 | 1017.688 | 1008.8492 | -1851.3171 | -1731.9876 | 0.0012214 | 1006.6089 | 105.4118 | -217.6479 | -0.26584 | -0.081219 | -0.18462 | 8.5615 | 19.4607 | 28.0222 | 6.7859 | 0.0026755 | 7.3953 | 2.6139 | 0.0060815 | 23.6275 | 4.1751 | 0.0087569 | 31.0228 | 6.789 | 21.6742 | 19.8905 | 18.2666
544.0625 | -0.74156 | 0.0003125 | 1020.993 | 1008.2706 | -2104.2732 | -1739.9131 | 0.0012214 | 1005.9594 | 105.3438 | -217.5843 | -0.26576 | -0.081219 | -0.18454 | 8.556 | 19.4399 | 27.9959 | 6.7771 | 0.0026737 | 7.398 | 2.6113 | 0.006075 | 23.6336 | 4.169 | 0.0087487 | 31.0316 | 6.7803 | 21.6533 | 19.87 | 18.2466
544.375 | -0.74125 | 0.0003125 | 1019.987 | 1007.613 | -1976.7415 | -1703.9468 | 0.0012214 | 1005.3101 | 105.2758 | -217.5206 | -0.26568 | -0.081219 | -0.18446 | 8.5504 | 19.4192 | 27.9696 | 6.7684 | 0.002672 | 7.4006 | 2.6086 | 0.0060685 | 23.6397 | 4.1629 | 0.0087405 | 31.0403 | 6.7715 | 21.6323 | 19.8494 | 18.2266
544.6875 | -0.74094 | 0.0003125 | 1017.988 | 1006.9953 | -1551.0634 | -1636.4346 | 0.0012214 | 1004.661 | 105.2079 | -217.4569 | -0.2656 | -0.081219 | -0.18438 | 8.5449 | 19.3985 | 27.9434 | 6.7597 | 0.0026703 | 7.4033 | 2.6059 | 0.006062 | 23.6458 | 4.1568 | 0.0087323 | 31.0491 | 6.7628 | 21.6114 | 19.8289 | 18.2065
545 | -0.74062 | 0.0003125 | 1014.785 | 1006.5106 | -1360.7805 | -1638.62 | 0.0012214 | 1004.0121 | 105.1399 | -217.3932 | -0.26552 | -0.081219 | -0.1843 | 8.5394 | 19.3778 | 27.9172 | 6.7509 | 0.0026686 | 7.406 | 2.6033 | 0.0060556 | 23.6518 | 4.1508 | 0.0087241 | 31.0578 | 6.754 | 21.5904 | 19.8085 | 18.1866
545.3125 | -0.74031 | 0.0003125 | 1017.44 | 1006.0854 | -1981.4244 | -1706.2882 | 0.0012214 | 1003.3633 | 105.072 | -217.3295 | -0.26545 | -0.081219 | -0.18423 | 8.5339 | 19.3571 | 27.891 | 6.7422 | 0.0026668 | 7.4087 | 2.6006 | 0.0060491 | 23.6579 | 4.1447 | 0.0087159 | 31.0665 | 6.7453 | 21.5695 | 19.788 | 18.1666
545.625 | -0.74 | 0.0003125 | 1018.677 | 1005.4662 | -2045.0341 | -1726.5242 | 0.0012214 | 1002.7148 | 105.004 | -217.2658 | -0.26537 | -0.081219 | -0.18415 | 8.5284 | 19.3364 | 27.8648 | 6.7335 | 0.0026651 | 7.4113 | 2.5979 | 0.0060426 | 23.6639 | 4.1387 | 0.0087077 | 31.0753 | 6.7366 | 21.5486 | 19.7675 | 18.1466
545.9375 | -0.73969 | 0.0003125 | 1015.931 | 1004.8271 | -1620.9951 | -1716.4275 | 0.0012214 | 1002.0664 | 104.9362 | -217.2022 | -0.26529 | -0.081219 | -0.18407 | 8.5229 | 19.3157 | 27.8386 | 6.7248 | 0.0026634 | 7.414 | 2.5953 | 0.0060362 | 23.67 | 4.1326 | 0.0086996 | 31.084 | 6.7279 | 21.5277 | 19.7471 | 18.1267
546.25 | -0.73938 | 0.0003125 | 1013.223 | 1004.3205 | -1184.8585 | -1689.082 | 0.0012214 | 1001.4183 | 104.8683 | -217.1385 | -0.26521 | -0.081219 | -0.18399 | 8.5173 | 19.2951 | 27.8124 | 6.7161 | 0.0026617 | 7.4167 | 2.5926 | 0.0060297 | 23.676 | 4.1266 | 0.0086914 | 31.0927 | 6.7192 | 21.5068 | 19.7266 | 18.1068
546.5625 | -0.73906 | 0.0003125 | 1011.307 | 1003.9503 | -1354.2244 | -1780.0443 | 0.0012214 | 1000.7703 | 104.8004 | -217.0748 | -0.26514 | -0.081219 | -0.18392 | 8.5118 | 19.2744 | 27.7863 | 6.7074 | 0.0026599 | 7.4193 | 2.5899 | 0.0060233 | 23.682 | 4.1206 | 0.0086832 | 31.1014 | 6.7105 | 21.4859 | 19.7062 | 18.0868
546.875 | -0.73875 | 0.0003125 | 1014.798 | 1003.5271 | -2021.1512 | -1902.7086 | 0.0012214 | 1000.1225 | 104.7326 | -217.0111 | -0.26506 | -0.081219 | -0.18384 | 8.5063 | 19.2538 | 27.7601 | 6.6987 | 0.0026582 | 7.422 | 2.5873 | 0.0060168 | 23.6881 | 4.1145 | 0.008675 | 31.11 | 6.7018 | 21.4651 | 19.6858 | 18.067
547.1875 | -0.73844 | 0.0003125 | 1013.246 | 1002.8955 | -1938.4976 | -1928.8479 | 0.0012214 | 999.4749 | 104.6648 | -216.9474 | -0.26498 | -0.081219 | -0.18376 | 8.5008 | 19.2332 | 27.734 | 6.69 | 0.0026565 | 7.4246 | 2.5846 | 0.0060104 | 23.6941 | 4.1085 | 0.0086669 | 31.1187 | 6.6931 | 21.4442 | 19.6654 | 18.0471
547.5 | -0.73813 | 0.0003125 | 1010.572 | 1002.2897 | -1708.6439 | -1928.3086 | 0.0012214 | 998.8275 | 104.597 | -216.8837 | -0.2649 | -0.081219 | -0.18368 | 8.4953 | 19.2126 | 27.7079 | 6.6814 | 0.0026548 | 7.4273 | 2.582 | 0.0060039 | 23.7001 | 4.1025 | 0.0086587 | 31.1274 | 6.6845 | 21.4234 | 19.645 | 18.0272
547.8125 | -0.73781 | 0.0003125 | 1006.652 | 1001.7557 | -1234.1073 | -1900.58 | 0.0012214 | 998.1803 | 104.5292 | -216.8201 | -0.26482 | -0.081219 | -0.1836 | 8.4898 | 19.192 | 27.6818 | 6.6727 | 0.0026531 | 7.4299 | 2.5793 | 0.0059975 | 23.7061 | 4.0965 | 0.0086506 | 31.136 | 6.6758 | 21.4026 | 19.6247 | 18.0073
548.125 | -0.7375 | 0.0003125 | 1007.555 | 1001.3701 | -1575.1024 | -1973.9246 | 0.0012214 | 997.5333 | 104.4614 | -216.7564 | -0.26475 | -0.081219 | -0.18353 | 8.4843 | 19.1715 | 27.6558 | 6.6641 | 0.0026513 | 7.4326 | 2.5766 | 0.0059911 | 23.7121 | 4.0905 | 0.0086424 | 31.1447 | 6.6672 | 21.3818 | 19.6043 | 17.9875
548.4375 | -0.73719 | 0.0003125 | 1010.099 | 1000.8779 | -2105.1317 | -2075.6435 | 0.0012214 | 996.8864 | 104.3937 | -216.6927 | -0.26467 | -0.081219 | -0.18345 | 8.4788 | 19.1509 | 27.6297 | 6.6554 | 0.0026496 | 7.4352 | 2.574 | 0.0059847 | 23.7181 | 4.0845 | 0.0086343 | 31.1533 | 6.6585 | 21.361 | 19.584 | 17.9677
548.75 | -0.73688 | 0.0003125 | 1011.681 | 1000.22 | -2204.0195 | -2080.6812 | 0.0012214 | 996.2398 | 104.326 | -216.629 | -0.26459 | -0.081219 | -0.18337 | 8.4733 | 19.1304 | 27.6037 | 6.6468 | 0.0026479 | 7.4379 | 2.5713 | 0.0059782 | 23.7241 | 4.0785 | 0.0086262 | 31.162 | 6.6499 | 21.3402 | 19.5637 | 17.9479
549.0625 | -0.73656 | 0.0003125 | 1010.717 | 999.5312 | -1933.9707 | -2027.8918 | 0.0012214 | 995.5933 | 104.2583 | -216.5653 | -0.26451 | -0.081219 | -0.18329 | 8.4678 | 19.1099 | 27.5777 | 6.6382 | 0.0026462 | 7.4405 | 2.5687 | 0.0059718 | 23.73 | 4.0726 | 0.008618 | 31.1706 | 6.6413 | 21.3194 | 19.5434 | 17.9281
549.375 | -0.73625 | 0.0003125 | 1007.158 | 998.9269 | -1320.1951 | -1997.4031 | 0.0012214 | 994.9471 | 104.1906 | -216.5016 | -0.26444 | -0.081219 | -0.18322 | 8.4623 | 19.0893 | 27.5517 | 6.6296 | 0.0026445 | 7.4432 | 2.566 | 0.0059654 | 23.736 | 4.0666 | 0.0086099 | 31.1792 | 6.6326 | 21.2987 | 19.5231 | 17.9083
549.6875 | -0.73594 | 0.0003125 | 1010.115 | 998.5143 | -2185.4439 | -2101.8962 | 0.0012214 | 994.301 | 104.123 | -216.438 | -0.26436 | -0.081219 | -0.18314 | 8.4568 | 19.0689 | 27.5257 | 6.621 | 0.0026428 | 7.4458 | 2.5634 | 0.005959 | 23.742 | 4.0606 | 0.0086018 | 31.1878 | 6.624 | 21.2779 | 19.5028 | 17.8885
550 | -0.73562 | 0.0003125 | 1013.987 | 997.8314 | -2703.5317 | -2174.4674 | 0.0012214 | 993.6551 | 104.0553 | -216.3743 | -0.26428 | -0.081219 | -0.18306 | 8.4513 | 19.0484 | 27.4997 | 6.6124 | 0.002641 | 7.4485 | 2.5608 | 0.0059526 | 23.7479 | 4.0547 | 0.0085937 | 31.1964 | 6.6154 | 21.2572 | 19.4825 | 17.8688
550.3125 | -0.73531 | 0.0003125 | 1010.622 | 996.9865 | -2308.6829 | -2151.1805 | 0.0012214 | 993.0094 | 103.9877 | -216.3106 | -0.2642 | -0.081219 | -0.18298 | 8.4458 | 19.0279 | 27.4737 | 6.6038 | 0.0026393 | 7.4511 | 2.5581 | 0.0059462 | 23.7539 | 4.0487 | 0.0085855 | 31.205 | 6.6068 | 21.2365 | 19.4623 | 17.8491
550.625 | -0.735 | 0.0003125 | 1007.929 | 996.265 | -1932.5659 | -2141.5734 | 0.0012214 | 992.3639 | 103.9201 | -216.2469 | -0.26412 | -0.081219 | -0.1829 | 8.4403 | 19.0075 | 27.4478 | 6.5952 | 0.0026376 | 7.4538 | 2.5555 | 0.0059398 | 23.7598 | 4.0428 | 0.0085774 | 31.2136 | 6.5983 | 21.2158 | 19.442 | 17.8293
550.9375 | -0.73469 | 0.0003125 | 1003.344 | 995.6611 | -1403.6293 | -2138.5579 | 0.0012214 | 991.7186 | 103.8525 | -216.1832 | -0.26405 | -0.081219 | -0.18283 | 8.4348 | 18.987 | 27.4219 | 6.5866 | 0.0026359 | 7.4564 | 2.5528 | 0.0059334 | 23.7658 | 4.0368 | 0.0085693 | 31.2222 | 6.5897 | 21.1951 | 19.4218 | 17.8096
551.25 | -0.73438 | 0.0003125 | 1006.072 | 995.2225 | -2040.8976 | -2259.3845 | 0.0012214 | 991.0735 | 103.785 | -216.1196 | -0.26397 | -0.081219 | -0.18275 | 8.4294 | 18.9666 | 27.396 | 6.578 | 0.0026342 | 7.459 | 2.5502 | 0.0059271 | 23.7717 | 4.0309 | 0.0085612 | 31.2307 | 6.5811 | 21.1744 | 19.4016 | 17.7899
551.5625 | -0.73406 | 0.0003125 | 1009.536 | 994.5847 | -2694.0098 | -2339.2851 | 0.0012214 | 990.4286 | 103.7174 | -216.0559 | -0.26389 | -0.081219 | -0.18267 | 8.4239 | 18.9462 | 27.3701 | 6.5695 | 0.0026325 | 7.4617 | 2.5476 | 0.0059207 | 23.7776 | 4.025 | 0.0085531 | 31.2393 | 6.5725 | 21.1538 | 19.3814 | 17.7703
551.875 | -0.73375 | 0.0003125 | 1004.589 | 993.7428 | -2160.5463 | -2301.8004 | 0.0012214 | 989.7838 | 103.6499 | -215.9922 | -0.26381 | -0.081219 | -0.18259 | 8.4184 | 18.9258 | 27.3442 | 6.5609 | 0.0026307 | 7.4643 | 2.5449 | 0.0059143 | 23.7836 | 4.0191 | 0.0085451 | 31.2479 | 6.564 | 21.1331 | 19.3612 | 17.7506
552.1875 | -0.73344 | 0.0003125 | 1001.779 | 993.0677 | -1623.3366 | -2288.9508 | 0.0012214 | 989.1393 | 103.5824 | -215.9285 | -0.26374 | -0.081219 | -0.18252 | 8.4129 | 18.9054 | 27.3183 | 6.5524 | 0.002629 | 7.4669 | 2.5423 | 0.0059079 | 23.7895 | 4.0131 | 0.008537 | 31.2564 | 6.5554 | 21.1125 | 19.3411 | 17.731
552.5 | -0.73313 | 0.0003125 | 1001.372 | 992.5604 | -1598.5951 | -2302.8576 | 0.0012214 | 988.4949 | 103.5149 | -215.8648 | -0.26366 | -0.081219 | -0.18244 | 8.4074 | 18.885 | 27.2925 | 6.5439 | 0.0026273 | 7.4696 | 2.5397 | 0.0059016 | 23.7954 | 4.0072 | 0.0085289 | 31.2649 | 6.5469 | 21.0918 | 19.3209 | 17.7113
552.8125 | -0.73281 | 0.0003125 | 1006.836 | 992.0608 | -2469.6195 | -2402.1002 | 0.0012214 | 987.8507 | 103.4475 | -215.8011 | -0.26358 | -0.081219 | -0.18236 | 8.402 | 18.8647 | 27.2666 | 6.5353 | 0.0026256 | 7.4722 | 2.5371 | 0.0058952 | 23.8013 | 4.0013 | 0.0085208 | 31.2735 | 6.5384 | 21.0712 | 19.3008 | 17.6917
553.125 | -0.7325 | 0.0003125 | 1006.903 | 991.289 | -2983.7268 | -2438.1375 | 0.0012214 | 987.2067 | 103.38 | -215.7375 | -0.2635 | -0.081219 | -0.18228 | 8.3965 | 18.8443 | 27.2408 | 6.5268 | 0.0026239 | 7.4748 | 2.5344 | 0.0058889 | 23.8072 | 3.9954 | 0.0085128 | 31.282 | 6.5299 | 21.0506 | 19.2806 | 17.6721
553.4375 | -0.73219 | 0.0003125 | 1002.868 | 990.3566 | -2447.3756 | -2354.7956 | 0.0012214 | 986.5629 | 103.3126 | -215.6738 | -0.26342 | -0.081219 | -0.1822 | 8.391 | 18.824 | 27.215 | 6.5183 | 0.0026222 | 7.4774 | 2.5318 | 0.0058825 | 23.8131 | 3.9895 | 0.0085047 | 31.2905 | 6.5213 | 21.03 | 19.2605 | 17.6525
553.75 | -0.73188 | 0.0003125 | 1002.069 | 989.5918 | -2203.0049 | -2322.1712 | 0.0012214 | 985.9193 | 103.2452 | -215.6101 | -0.26335 | -0.081219 | -0.18213 | 8.3855 | 18.8037 | 27.1892 | 6.5098 | 0.0026205 | 7.4801 | 2.5292 | 0.0058762 | 23.8189 | 3.9837 | 0.0084966 | 31.299 | 6.5128 | 21.0095 | 19.2404 | 17.6329
554.0625 | -0.73156 | 0.0003125 | 1001.009 | 988.9034 | -1899.3951 | -2301.8572 | 0.0012214 | 985.2759 | 103.1779 | -215.5464 | -0.26327 | -0.081219 | -0.18205 | 8.3801 | 18.7834 | 27.1635 | 6.5013 | 0.0026188 | 7.4827 | 2.5266 | 0.0058698 | 23.8248 | 3.9778 | 0.0084886 | 31.3075 | 6.5043 | 20.9889 | 19.2203 | 17.6134
554.375 | -0.73125 | 0.0003125 | 1005.228 | 988.3098 | -2732.722 | -2376.0319 | 0.0012214 | 984.6327 | 103.1105 | -215.4827 | -0.26319 | -0.081219 | -0.18197 | 8.3746 | 18.7631 | 27.1377 | 6.4928 | 0.0026171 | 7.4853 | 2.5239 | 0.0058635 | 23.8307 | 3.9719 | 0.0084805 | 31.316 | 6.4959 | 20.9684 | 19.2003 | 17.5938
554.6875 | -0.73094 | 0.0003125 | 1005.343 | 987.4559 | -2919.8049 | -2405.4492 | 0.0012214 | 983.9897 | 103.0432 | -215.419 | -0.26311 | -0.081219 | -0.18189 | 8.3691 | 18.7429 | 27.112 | 6.4843 | 0.0026153 | 7.4879 | 2.5213 | 0.0058571 | 23.8366 | 3.9661 | 0.0084725 | 31.3245 | 6.4874 | 20.9478 | 19.1802 | 17.5743
555 | -0.73062 | 0.0003125 | 1000.583 | 986.5434 | -2281.678 | -2347.0616 | 0.0012214 | 983.3468 | 102.9758 | -215.3554 | -0.26304 | -0.081219 | -0.18182 | 8.3636 | 18.7226 | 27.0863 | 6.4759 | 0.0026136 | 7.4905 | 2.5187 | 0.0058508 | 23.8424 | 3.9602 | 0.0084645 | 31.3329 | 6.4789 | 20.9273 | 19.1602 | 17.5548
555.3125 | -0.73031 | 0.0003125 | 999.33 | 985.8304 | -2019.2 | -2328.1242 | 0.0012214 | 982.7042 | 102.9085 | -215.2917 | -0.26296 | -0.081219 | -0.18174 | 8.3582 | 18.7024 | 27.0605 | 6.4674 | 0.0026119 | 7.4931 | 2.5161 | 0.0058445 | 23.8483 | 3.9543 | 0.0084564 | 31.3414 | 6.4704 | 20.9068 | 19.1401 | 17.5353
555.625 | -0.73 | 0.0003125 | 998.207 | 985.1994 | -1776.3122 | -2357.506 | 0.0012214 | 982.0617 | 102.8413 | -215.228 | -0.26288 | -0.081219 | -0.18166 | 8.3527 | 18.6821 | 27.0349 | 6.459 | 0.0026102 | 7.4958 | 2.5135 | 0.0058382 | 23.8541 | 3.9485 | 0.0084484 | 31.3499 | 6.462 | 20.8863 | 19.1201 | 17.5158
555.9375 | -0.72969 | 0.0003125 | 1002.858 | 984.6443 | -2690.2634 | -2465.3836 | 0.0012214 | 981.4194 | 102.774 | -215.1643 | -0.2628 | -0.081219 | -0.18158 | 8.3473 | 18.6619 | 27.0092 | 6.4505 | 0.0026085 | 7.4984 | 2.5109 | 0.0058319 | 23.8599 | 3.9427 | 0.0084404 | 31.3583 | 6.4535 | 20.8658 | 19.1001 | 17.4963
556.25 | -0.72937 | 0.0003125 | 1001.74 | 983.8036 | -2866.0293 | -2484.4133 | 0.0012214 | 980.7773 | 102.7068 | -215.1006 | -0.26272 | -0.081219 | -0.1815 | 8.3418 | 18.6417 | 26.9835 | 6.4421 | 0.0026068 | 7.501 | 2.5083 | 0.0058255 | 23.8658 | 3.9368 | 0.0084324 | 31.3668 | 6.4451 | 20.8453 | 19.0801 | 17.4769
556.5625 | -0.72906 | 0.0003125 | 993.968 | 982.908 | -2066.9659 | -2428.2466 | 0.0012214 | 980.1354 | 102.6395 | -215.0369 | -0.26265 | -0.081219 | -0.18143 | 8.3363 | 18.6215 | 26.9579 | 6.4336 | 0.0026051 | 7.5036 | 2.5057 | 0.0058192 | 23.8716 | 3.931 | 0.0084243 | 31.3752 | 6.4367 | 20.8249 | 19.0601 | 17.4574
556.875 | -0.72875 | 0.0003125 | 994.032 | 982.262 | -2088.5073 | -2414.5596 | 0.0012214 | 979.4937 | 102.5723 | -214.9733 | -0.26257 | -0.081219 | -0.18135 | 8.3309 | 18.6014 | 26.9323 | 6.4252 | 0.0026034 | 7.5062 | 2.5031 | 0.0058129 | 23.8774 | 3.9252 | 0.0084163 | 31.3836 | 6.4282 | 20.8044 | 19.0402 | 17.438
557.1875 | -0.72844 | 0.0003125 | 994.66 | 981.6094 | -1979.5512 | -2410.0896 | 0.0012214 | 978.8522 | 102.5052 | -214.9096 | -0.26249 | -0.081219 | -0.18127 | 8.3254 | 18.5812 | 26.9066 | 6.4168 | 0.0026017 | 7.5088 | 2.5005 | 0.0058066 | 23.8832 | 3.9194 | 0.0084083 | 31.392 | 6.4198 | 20.784 | 19.0202 | 17.4186
557.5 | -0.72813 | 0.0003125 | 998.115 | 980.9908 | -2715.3171 | -2453.3641 | 0.0012214 | 978.2109 | 102.438 | -214.8459 | -0.26241 | -0.081219 | -0.18119 | 8.32 | 18.5611 | 26.881 | 6.4084 | 0.0026 | 7.5114 | 2.4978 | 0.0058003 | 23.889 | 3.9136 | 0.0084003 | 31.4004 | 6.4114 | 20.7636 | 19.0003 | 17.3992
557.8125 | -0.72781 | 0.0003125 | 997.35 | 980.1422 | -3056.3122 | -2440.0106 | 0.0012214 | 977.5698 | 102.3709 | -214.7822 | -0.26233 | -0.081219 | -0.18112 | 8.3145 | 18.541 | 26.8555 | 6.4 | 0.0025983 | 7.514 | 2.4952 | 0.005794 | 23.8948 | 3.9078 | 0.0083923 | 31.4088 | 6.403 | 20.7431 | 18.9804 | 17.3798
558.125 | -0.7275 | 0.0003125 | 992.053 | 979.1871 | -2277.5415 | -2341.4563 | 0.0012214 | 976.9288 | 102.3037 | -214.7185 | -0.26226 | -0.081219 | -0.18104 | 8.3091 | 18.5208 | 26.8299 | 6.3916 | 0.0025966 | 7.5166 | 2.4927 | 0.0057878 | 23.9006 | 3.902 | 0.0083843 | 31.4172 | 6.3946 | 20.7227 | 18.9605 | 17.3605
558.4375 | -0.72719 | 0.0003125 | 992.475 | 978.4754 | -2073.3659 | -2301.8004 | 0.0012214 | 976.2881 | 102.2366 | -214.6548 | -0.26218 | -0.081219 | -0.18096 | 8.3036 | 18.5007 | 26.8043 | 6.3832 | 0.0025949 | 7.5192 | 2.4901 | 0.0057815 | 23.9064 | 3.8962 | 0.0083764 | 31.4256 | 6.3862 | 20.7024 | 18.9406 | 17.3411
558.75 | -0.72688 | 0.0003125 | 995.162 | 977.8275 | -2342.4 | -2311.0102 | 0.0012214 | 975.6475 | 102.1696 | -214.5912 | -0.2621 | -0.081219 | -0.18088 | 8.2982 | 18.4807 | 26.7788 | 6.3749 | 0.0025932 | 7.5218 | 2.4875 | 0.0057752 | 23.9122 | 3.8904 | 0.0083684 | 31.434 | 6.3779 | 20.682 | 18.9207 | 17.3218
559.0625 | -0.72656 | 0.0003125 | 998.042 | 977.0955 | -2962.9659 | -2344.2803 | 0.0012214 | 975.0071 | 102.1025 | -214.5275 | -0.26202 | -0.081219 | -0.1808 | 8.2927 | 18.4606 | 26.7533 | 6.3665 | 0.0025915 | 7.5244 | 2.4849 | 0.0057689 | 23.918 | 3.8846 | 0.0083604 | 31.4424 | 6.3695 | 20.6616 | 18.9008 | 17.3025
559.375 | -0.72625 | 0.0003125 | 993.956 | 976.1695 | -2899.5902 | -2314.4514 | 0.0012214 | 974.367 | 102.0355 | -214.4638 | -0.26195 | -0.081219 | -0.18073 | 8.2873 | 18.4405 | 26.7278 | 6.3581 | 0.0025898 | 7.527 | 2.4823 | 0.0057627 | 23.9238 | 3.8789 | 0.0083524 | 31.4507 | 6.3611 | 20.6413 | 18.881 | 17.2831
559.6875 | -0.72594 | 0.0003125 | 988.902 | 975.2634 | -2248.1951 | -2255.2124 | 0.0012214 | 973.727 | 101.9684 | -214.4001 | -0.26187 | -0.081219 | -0.18065 | 8.2818 | 18.4205 | 26.7023 | 6.3498 | 0.0025881 | 7.5296 | 2.4797 | 0.0057564 | 23.9295 | 3.8731 | 0.0083445 | 31.4591 | 6.3528 | 20.621 | 18.8611 | 17.2638
560 | -0.72562 | 0.0003125 | 988.409 | 974.5609 | -1916.4098 | -2229.0732 | 0.0012214 | 973.0872 | 101.9014 | -214.3364 | -0.26179 | -0.081219 | -0.18057 | 8.2764 | 18.4004 | 26.6768 | 6.3415 | 0.0025864 | 7.5321 | 2.4771 | 0.0057501 | 23.9353 | 3.8673 | 0.0083365 | 31.4674 | 6.3444 | 20.6006 | 18.8413 | 17.2446
560.3125 | -0.72531 | 0.0003125 | 988.68 | 973.962 | -2039.3366 | -2254.1552 | 0.0012214 | 972.4475 | 101.8345 | -214.2728 | -0.26171 | -0.081219 | -0.18049 | 8.2709 | 18.3804 | 26.6514 | 6.3331 | 0.0025847 | 7.5347 | 2.4745 | 0.0057439 | 23.941 | 3.8616 | 0.0083286 | 31.4758 | 6.3361 | 20.5803 | 18.8215 | 17.2253
560.625 | -0.725 | 0.0003125 | 990.84 | 973.3247 | -2455.5707 | -2298.2953 | 0.0012214 | 971.8081 | 101.7675 | -214.2091 | -0.26163 | -0.081219 | -0.18042 | 8.2655 | 18.3604 | 26.6259 | 6.3248 | 0.002583 | 7.5373 | 2.4719 | 0.0057376 | 23.9468 | 3.8558 | 0.0083206 | 31.4841 | 6.3278 | 20.56 | 18.8017 | 17.2061
560.9375 | -0.72469 | 0.0003125 | 987.374 | 972.5573 | -2568.4293 | -2309.882 | 0.0012214 | 971.1689 | 101.7006 | -214.1454 | -0.26156 | -0.081219 | -0.18034 | 8.2601 | 18.3404 | 26.6005 | 6.3165 | 0.0025813 | 7.5399 | 2.4693 | 0.0057314 | 23.9525 | 3.8501 | 0.0083127 | 31.4924 | 6.3194 | 20.5397 | 18.7819 | 17.1868
561.25 | -0.72437 | 0.0003125 | 983.127 | 971.7547 | -1972.2146 | -2239.3969 | 0.0012214 | 970.5298 | 101.6336 | -214.0817 | -0.26148 | -0.081219 | -0.18026 | 8.2546 | 18.3205 | 26.5751 | 6.3082 | 0.0025796 | 7.5425 | 2.4668 | 0.0057251 | 23.9582 | 3.8444 | 0.0083047 | 31.5007 | 6.3111 | 20.5195 | 18.7621 | 17.1676
561.5625 | -0.72406 | 0.0003125 | 983.442 | 971.1384 | -1841.3268 | -2200.7627 | 0.0012214 | 969.891 | 101.5667 | -214.018 | -0.2614 | -0.081219 | -0.18018 | 8.2492 | 18.3005 | 26.5497 | 6.2999 | 0.0025779 | 7.5451 | 2.4642 | 0.0057189 | 23.964 | 3.8386 | 0.0082968 | 31.509 | 6.3028 | 20.4992 | 18.7424 | 17.1484
561.875 | -0.72375 | 0.0003125 | 985.938 | 970.563 | -2174.6732 | -2219.2603 | 0.0012214 | 969.2523 | 101.4999 | -213.9543 | -0.26132 | -0.081219 | -0.1801 | 8.2438 | 18.2806 | 26.5243 | 6.2916 | 0.0025762 | 7.5476 | 2.4616 | 0.0057127 | 23.9697 | 3.8329 | 0.0082889 | 31.5173 | 6.2945 | 20.479 | 18.7226 | 17.1292
562.1875 | -0.72344 | 0.0003125 | 990.243 | 969.8834 | -2708.3707 | -2235.2674 | 0.0012214 | 968.6139 | 101.433 | -213.8907 | -0.26125 | -0.081219 | -0.18003 | 8.2383 | 18.2606 | 26.499 | 6.2833 | 0.0025745 | 7.5502 | 2.459 | 0.0057064 | 23.9754 | 3.8272 | 0.0082809 | 31.5256 | 6.2862 | 20.4587 | 18.7029 | 17.11
562.5 | -0.72313 | 0.0003125 | 982.114 | 969.037 | -2634.8488 | -2200.9118 | 0.0012214 | 967.9756 | 101.3662 | -213.827 | -0.26117 | -0.081219 | -0.17995 | 8.2329 | 18.2407 | 26.4736 | 6.275 | 0.0025728 | 7.5528 | 2.4565 | 0.0057002 | 23.9811 | 3.8215 | 0.008273 | 31.5339 | 6.278 | 20.4385 | 18.6832 | 17.0909
562.8125 | -0.72281 | 0.0003125 | 979.348 | 968.2136 | -2247.961 | -2113.4758 | 0.0012214 | 967.3375 | 101.2993 | -213.7633 | -0.26109 | -0.081219 | -0.17987 | 8.2275 | 18.2208 | 26.4483 | 6.2667 | 0.0025711 | 7.5554 | 2.4539 | 0.005694 | 23.9868 | 3.8158 | 0.0082651 | 31.5422 | 6.2697 | 20.4183 | 18.6635 | 17.0717
563.125 | -0.7225 | 0.0003125 | 981.042 | 967.5111 | -1960.6634 | -2049.6674 | 0.0012214 | 966.6996 | 101.2325 | -213.6996 | -0.26101 | -0.081219 | -0.17979 | 8.2221 | 18.2009 | 26.423 | 6.2585 | 0.0025694 | 7.5579 | 2.4513 | 0.0056878 | 23.9925 | 3.8101 | 0.0082572 | 31.5504 | 6.2614 | 20.3981 | 18.6438 | 17.0526
563.4375 | -0.72219 | 0.0003125 | 983.168 | 966.8984 | -2192.3122 | -2046.0559 | 0.0012214 | 966.0619 | 101.1658 | -213.6359 | -0.26093 | -0.081219 | -0.17972 | 8.2166 | 18.181 | 26.3977 | 6.2502 | 0.0025677 | 7.5605 | 2.4487 | 0.0056816 | 23.9982 | 3.8044 | 0.0082493 | 31.5587 | 6.2532 | 20.3779 | 18.6241 | 17.0335
563.75 | -0.72188 | 0.0003125 | 985.36 | 966.2133 | -2524.878 | -2060.9277 | 0.0012214 | 965.4243 | 101.099 | -213.5722 | -0.26086 | -0.081219 | -0.17964 | 8.2112 | 18.1612 | 26.3724 | 6.242 | 0.002566 | 7.5631 | 2.4462 | 0.0056754 | 24.0039 | 3.7987 | 0.0082414 | 31.5669 | 6.2449 | 20.3578 | 18.6045 | 17.0144
564.0625 | -0.72156 | 0.0003125 | 979.923 | 965.4243 | -2583.0244 | -2021.8466 | 0.0012214 | 964.787 | 101.0323 | -213.5086 | -0.26078 | -0.081219 | -0.17956 | 8.2058 | 18.1413 | 26.3471 | 6.2337 | 0.0025643 | 7.5656 | 2.4436 | 0.0056692 | 24.0095 | 3.7931 | 0.0082335 | 31.5752 | 6.2367 | 20.3376 | 18.5848 | 16.9953
564.375 | -0.72125 | 0.0003125 | 975.019 | 964.6171 | -1793.0927 | -1958.1233 | 0.0012214 | 964.1499 | 100.9655 | -213.4449 | -0.2607 | -0.081219 | -0.17948 | 8.2004 | 18.1215 | 26.3219 | 6.2255 | 0.0025626 | 7.5682 | 2.441 | 0.005663 | 24.0152 | 3.7874 | 0.0082256 | 31.5834 | 6.2284 | 20.3175 | 18.5652 | 16.9762
564.6875 | -0.72094 | 0.0003125 | 976.907 | 964.0568 | -1547.239 | -1952.596 | 0.0012214 | 963.5129 | 100.8988 | -213.3812 | -0.26062 | -0.081219 | -0.1794 | 8.195 | 18.1017 | 26.2966 | 6.2173 | 0.0025609 | 7.5708 | 2.4385 | 0.0056568 | 24.0209 | 3.7817 | 0.0082177 | 31.5916 | 6.2202 | 20.2973 | 18.5456 | 16.9571
565 | -0.72063 | 0.0003125 | 980.98 | 963.5732 | -2044.8 | -1982.8647 | 0.0012214 | 962.8762 | 100.8322 | -213.3175 | -0.26055 | -0.081219 | -0.17933 | 8.1895 | 18.0819 | 26.2714 | 6.2091 | 0.0025592 | 7.5733 | 2.4359 | 0.0056506 | 24.0265 | 3.7761 | 0.0082098 | 31.5998 | 6.212 | 20.2772 | 18.526 | 16.9381
565.3125 | -0.72031 | 0.0003125 | 980.89 | 962.9342 | -2350.7512 | -2012.8 | 0.0012214 | 962.2396 | 100.7655 | -213.2538 | -0.26047 | -0.081219 | -0.17925 | 8.1841 | 18.0621 | 26.2462 | 6.2009 | 0.0025575 | 7.5759 | 2.4334 | 0.0056444 | 24.0322 | 3.7704 | 0.0082019 | 31.6081 | 6.2038 | 20.2571 | 18.5064 | 16.919
565.625 | -0.72 | 0.0003125 | 975.194 | 962.1996 | -2330.4585 | -1995.2461 | 0.0012214 | 961.6032 | 100.6989 | -213.1901 | -0.26039 | -0.081219 | -0.17917 | 8.1787 | 18.0423 | 26.221 | 6.1927 | 0.0025558 | 7.5784 | 2.4308 | 0.0056382 | 24.0378 | 3.7648 | 0.0081941 | 31.6163 | 6.1956 | 20.237 | 18.4868 | 16.9
565.9375 | -0.71969 | 0.0003125 | 968.674 | 961.4714 | -1673.0537 | -1939.3348 | 0.0012214 | 960.967 | 100.6322 | -213.1265 | -0.26031 | -0.081219 | -0.17909 | 8.1733 | 18.0225 | 26.1958 | 6.1845 | 0.0025542 | 7.581 | 2.4282 | 0.005632 | 24.0435 | 3.7591 | 0.0081862 | 31.6245 | 6.1874 | 20.2169 | 18.4672 | 16.881
566.25 | -0.71937 | 0.0003125 | 971.511 | 960.9485 | -1546.0683 | -1932.729 | 0.0012214 | 960.331 | 100.5656 | -213.0628 | -0.26023 | -0.081219 | -0.17902 | 8.1679 | 18.0028 | 26.1707 | 6.1763 | 0.0025525 | 7.5835 | 2.4257 | 0.0056259 | 24.0491 | 3.7535 | 0.0081783 | 31.6326 | 6.1792 | 20.1969 | 18.4477 | 16.862
566.5625 | -0.71906 | 0.0003125 | 973.843 | 960.4654 | -1920.9366 | -1927.9823 | 0.0012214 | 959.6952 | 100.499 | -212.9991 | -0.26016 | -0.081219 | -0.17894 | 8.1625 | 17.9831 | 26.1455 | 6.1681 | 0.0025508 | 7.5861 | 2.4231 | 0.0056197 | 24.0547 | 3.7479 | 0.0081705 | 31.6408 | 6.171 | 20.1768 | 18.4281 | 16.8431
566.875 | -0.71875 | 0.0003125 | 976.673 | 959.8651 | -2355.9024 | -1913.0749 | 0.0012214 | 959.0596 | 100.4325 | -212.9354 | -0.26008 | -0.081219 | -0.17886 | 8.1571 | 17.9633 | 26.1204 | 6.1599 | 0.0025491 | 7.5887 | 2.4206 | 0.0056135 | 24.0603 | 3.7423 | 0.0081626 | 31.649 | 6.1629 | 20.1568 | 18.4086 | 16.8241
567.1875 | -0.71844 | 0.0003125 | 970.215 | 959.1289 | -2094.9854 | -1839.1911 | 0.0012214 | 958.4241 | 100.3659 | -212.8717 | -0.26 | -0.081219 | -0.17878 | 8.1517 | 17.9436 | 26.0953 | 6.1518 | 0.0025474 | 7.5912 | 2.418 | 0.0056074 | 24.066 | 3.7367 | 0.0081548 | 31.6572 | 6.1547 | 20.1368 | 18.3891 | 16.8052
567.5 | -0.71813 | 0.0003125 | 967.933 | 958.4742 | -1882.0683 | -1775.5104 | 0.0012214 | 957.7889 | 100.2994 | -212.8081 | -0.25992 | -0.081219 | -0.1787 | 8.1463 | 17.9239 | 26.0702 | 6.1436 | 0.0025457 | 7.5937 | 2.4155 | 0.0056012 | 24.0716 | 3.7311 | 0.0081469 | 31.6653 | 6.1465 | 20.1167 | 18.3696 | 16.7862
567.8125 | -0.71781 | 0.0003125 | 971.349 | 957.886 | -1732.2927 | -1733.4847 | 0.0012214 | 957.1538 | 100.2329 | -212.7444 | -0.25985 | -0.081219 | -0.17863 | 8.1409 | 17.9043 | 26.0451 | 6.1355 | 0.002544 | 7.5963 | 2.4129 | 0.0055951 | 24.0772 | 3.7255 | 0.0081391 | 31.6735 | 6.1384 | 20.0967 | 18.3501 | 16.7673
568.125 | -0.7175 | 0.0003125 | 973.459 | 957.3447 | -1880.1951 | -1721.2807 | 0.0012214 | 956.519 | 100.1664 | -212.6807 | -0.25977 | -0.081219 | -0.17855 | 8.1355 | 17.8846 | 26.0201 | 6.1273 | 0.0025423 | 7.5988 | 2.4104 | 0.0055889 | 24.0828 | 3.7199 | 0.0081313 | 31.6816 | 6.1303 | 20.0767 | 18.3307 | 16.7484
568.4375 | -0.71719 | 0.0003125 | 975.448 | 956.7571 | -2374.0878 | -1715.3135 | 0.0012214 | 955.8843 | 100.1 | -212.617 | -0.25969 | -0.081219 | -0.17847 | 8.1301 | 17.8649 | 25.995 | 6.1192 | 0.0025406 | 7.6014 | 2.4079 | 0.0055828 | 24.0883 | 3.7143 | 0.0081234 | 31.6897 | 6.1221 | 20.0568 | 18.3112 | 16.7295
568.75 | -0.71688 | 0.0003125 | 968.389 | 956.0152 | -2157.6585 | -1659.6435 | 0.0012214 | 955.2498 | 100.0335 | -212.5533 | -0.25961 | -0.081219 | -0.17839 | 8.1247 | 17.8453 | 25.97 | 6.1111 | 0.002539 | 7.6039 | 2.4053 | 0.0055767 | 24.0939 | 3.7087 | 0.0081156 | 31.6978 | 6.114 | 20.0368 | 18.2918 | 16.7106
569.0625 | -0.71656 | 0.0003125 | 965.019 | 955.341 | -1715.4341 | -1620.0798 | 0.0012214 | 954.6155 | 99.9671 | -212.4896 | -0.25953 | -0.081219 | -0.17832 | 8.1193 | 17.8257 | 25.9449 | 6.103 | 0.0025373 | 7.6065 | 2.4028 | 0.0055705 | 24.0995 | 3.7031 | 0.0081078 | 31.706 | 6.1059 | 20.0168 | 18.2723 | 16.6918
569.375 | -0.71625 | 0.0003125 | 967.485 | 954.8049 | -1600.3902 | -1612.8922 | 0.0012214 | 953.9814 | 99.9007 | -212.426 | -0.25946 | -0.081219 | -0.17824 | 8.1139 | 17.8061 | 25.9199 | 6.0949 | 0.0025356 | 7.609 | 2.4002 | 0.0055644 | 24.1051 | 3.6975 | 0.0081 | 31.7141 | 6.0978 | 19.9969 | 18.2529 | 16.6729
569.6875 | -0.71594 | 0.0003125 | 967.273 | 954.3048 | -1493.8537 | -1630.212 | 0.0012214 | 953.3475 | 99.8343 | -212.3623 | -0.25938 | -0.081219 | -0.17816 | 8.1085 | 17.7865 | 25.895 | 6.0868 | 0.0025339 | 7.6115 | 2.3977 | 0.0055583 | 24.1106 | 3.692 | 0.0080922 | 31.7222 | 6.0897 | 19.977 | 18.2335 | 16.6541
570 | -0.71563 | 0.0003125 | 969.297 | 953.838 | -1756.9561 | -1662.8293 | 0.0012214 | 952.7138 | 99.768 | -212.2986 | -0.2593 | -0.081219 | -0.17808 | 8.1031 | 17.7669 | 25.87 | 6.0787 | 0.0025322 | 7.6141 | 2.3952 | 0.0055521 | 24.1162 | 3.6864 | 0.0080844 | 31.7303 | 6.0816 | 19.9571 | 18.2141 | 16.6353
570.3125 | -0.71531 | 0.0003125 | 963.325 | 953.2889 | -1543.1805 | -1668.9667 | 0.0012214 | 952.0803 | 99.7016 | -212.2349 | -0.25922 | -0.081219 | -0.178 | 8.0977 | 17.7473 | 25.845 | 6.0706 | 0.0025305 | 7.6166 | 2.3926 | 0.005546 | 24.1217 | 3.6809 | 0.0080766 | 31.7383 | 6.0735 | 19.9372 | 18.1947 | 16.6165
570.625 | -0.715 | 0.0003125 | 958.191 | 952.8067 | -1394.4976 | -1673.6355 | 0.0012214 | 951.4469 | 99.6353 | -212.1712 | -0.25915 | -0.081219 | -0.17793 | 8.0923 | 17.7278 | 25.8201 | 6.0625 | 0.0025289 | 7.6191 | 2.3901 | 0.0055399 | 24.1273 | 3.6753 | 0.0080688 | 31.7464 | 6.0654 | 19.9173 | 18.1754 | 16.5977
570.9375 | -0.71469 | 0.0003125 | 962.872 | 952.3709 | -1419.7854 | -1690.416 | 0.0012214 | 950.8138 | 99.569 | -212.1075 | -0.25907 | -0.081219 | -0.17785 | 8.0869 | 17.7082 | 25.7952 | 6.0545 | 0.0025272 | 7.6217 | 2.3876 | 0.0055338 | 24.1328 | 3.6698 | 0.008061 | 31.7545 | 6.0574 | 19.8974 | 18.156 | 16.5789
571.25 | -0.71437 | 0.0003125 | 965.91 | 951.9272 | -1598.0488 | -1680.7947 | 0.0012214 | 950.1808 | 99.5027 | -212.0439 | -0.25899 | -0.081219 | -0.17777 | 8.0816 | 17.6887 | 25.7702 | 6.0464 | 0.0025255 | 7.6242 | 2.3851 | 0.0055277 | 24.1384 | 3.6642 | 0.0080532 | 31.7626 | 6.0493 | 19.8775 | 18.1367 | 16.5602
571.5625 | -0.71406 | 0.0003125 | 965.15 | 951.4278 | -1814.5561 | -1664.8018 | 0.0012214 | 949.548 | 99.4364 | -211.9802 | -0.25891 | -0.081219 | -0.17769 | 8.0762 | 17.6692 | 25.7453 | 6.0384 | 0.0025238 | 7.6267 | 2.3825 | 0.0055216 | 24.1439 | 3.6587 | 0.0080454 | 31.7706 | 6.0412 | 19.8577 | 18.1174 | 16.5414
571.875 | -0.71375 | 0.0003125 | 960.079 | 950.8608 | -1761.7171 | -1646.5667 | 0.0012214 | 948.9155 | 99.3702 | -211.9165 | -0.25883 | -0.081219 | -0.17762 | 8.0708 | 17.6497 | 25.7205 | 6.0303 | 0.0025221 | 7.6292 | 2.38 | 0.0055155 | 24.1494 | 3.6532 | 0.0080376 | 31.7787 | 6.0332 | 19.8378 | 18.0981 | 16.5227
572.1875 | -0.71344 | 0.0003125 | 956.805 | 950.3102 | -1722.4585 | -1592.8408 | 0.0012214 | 948.2831 | 99.304 | -211.8528 | -0.25876 | -0.081219 | -0.17754 | 8.0654 | 17.6302 | 25.6956 | 6.0223 | 0.0025204 | 7.6318 | 2.3775 | 0.0055094 | 24.1549 | 3.6477 | 0.0080299 | 31.7867 | 6.0252 | 19.818 | 18.0788 | 16.504
572.5 | -0.71313 | 0.0003125 | 960.097 | 949.772 | -1636.3707 | -1548.8213 | 0.0012214 | 947.6509 | 99.2378 | -211.7891 | -0.25868 | -0.081219 | -0.17746 | 8.06 | 17.6107 | 25.6707 | 6.0143 | 0.0025188 | 7.6343 | 2.375 | 0.0055033 | 24.1604 | 3.6422 | 0.0080221 | 31.7947 | 6.0171 | 19.7982 | 18.0595 | 16.4853
572.8125 | -0.71281 | 0.0003125 | 963.855 | 949.2606 | -1790.9073 | -1534.5171 | 0.0012214 | 947.0189 | 99.1716 | -211.7254 | -0.2586 | -0.081219 | -0.17738 | 8.0547 | 17.5913 | 25.6459 | 6.0062 | 0.0025171 | 7.6368 | 2.3724 | 0.0054973 | 24.1659 | 3.6367 | 0.0080143 | 31.8027 | 6.0091 | 19.7784 | 18.0402 | 16.4666
573.125 | -0.7125 | 0.0003125 | 962.551 | 948.7009 | -1852.6439 | -1514.6501 | 0.0012214 | 946.387 | 99.1054 | -211.6618 | -0.25852 | -0.081219 | -0.1773 | 8.0493 | 17.5718 | 25.6211 | 5.9982 | 0.0025154 | 7.6393 | 2.3699 | 0.0054912 | 24.1714 | 3.6312 | 0.0080066 | 31.8108 | 6.0011 | 19.7586 | 18.021 | 16.4479
573.4375 | -0.71219 | 0.0003125 | 959.378 | 948.122 | -1824.4683 | -1512.4718 | 0.0012214 | 945.7554 | 99.0393 | -211.5981 | -0.25845 | -0.081219 | -0.17723 | 8.0439 | 17.5524 | 25.5963 | 5.9902 | 0.0025137 | 7.6418 | 2.3674 | 0.0054851 | 24.1769 | 3.6257 | 0.0079988 | 31.8188 | 5.9931 | 19.7388 | 18.0017 | 16.4293
573.75 | -0.71188 | 0.0003125 | 954.466 | 947.5518 | -1594.5366 | -1481.0182 | 0.0012214 | 945.124 | 98.9731 | -211.5344 | -0.25837 | -0.081219 | -0.17715 | 8.0385 | 17.533 | 25.5715 | 5.9822 | 0.002512 | 7.6443 | 2.3649 | 0.005479 | 24.1824 | 3.6202 | 0.0079911 | 31.8268 | 5.9851 | 19.7191 | 17.9825 | 16.4106
574.0625 | -0.71156 | 0.0003125 | 957.858 | 947.0535 | -1579.0829 | -1499.5938 | 0.0012214 | 944.4927 | 98.907 | -211.4707 | -0.25829 | -0.081219 | -0.17707 | 8.0332 | 17.5136 | 25.5467 | 5.9742 | 0.0025104 | 7.6469 | 2.3624 | 0.005473 | 24.1879 | 3.6147 | 0.0079834 | 31.8348 | 5.9771 | 19.6993 | 17.9633 | 16.392
574.375 | -0.71125 | 0.0003125 | 959.85 | 946.5601 | -1313.9512 | -1539.122 | 0.0012214 | 943.8616 | 98.841 | -211.407 | -0.25821 | -0.081219 | -0.17699 | 8.0278 | 17.4942 | 25.522 | 5.9663 | 0.0025087 | 7.6494 | 2.3599 | 0.0054669 | 24.1934 | 3.6092 | 0.0079756 | 31.8427 | 5.9691 | 19.6796 | 17.9441 | 16.3734
574.6875 | -0.71094 | 0.0003125 | 958.075 | 946.1495 | -1422.1268 | -1597.1193 | 0.0012214 | 943.2308 | 98.7749 | -211.3433 | -0.25813 | -0.081219 | -0.17692 | 8.0224 | 17.4748 | 25.4972 | 5.9583 | 0.002507 | 7.6519 | 2.3574 | 0.0054609 | 24.1988 | 3.6038 | 0.0079679 | 31.8507 | 5.9611 | 19.6598 | 17.9249 | 16.3548
575 | -0.71063 | 0.0003125 | 955.542 | 945.705 | -1613.9707 | -1643.4732 | 0.0012214 | 942.6001 | 98.7089 | -211.2797 | -0.25806 | -0.081219 | -0.17684 | 8.0171 | 17.4554 | 25.4725 | 5.9503 | 0.0025053 | 7.6544 | 2.3549 | 0.0054548 | 24.2043 | 3.5983 | 0.0079602 | 31.8587 | 5.9532 | 19.6401 | 17.9057 | 16.3362
575.3125 | -0.71031 | 0.0003125 | 948.355 | 945.2007 | -1170.7317 | -1639.7694 | 0.0012214 | 941.9696 | 98.6428 | -211.216 | -0.25798 | -0.081219 | -0.17676 | 8.0117 | 17.4361 | 25.4478 | 5.9424 | 0.0025037 | 7.6569 | 2.3524 | 0.0054488 | 24.2098 | 3.5929 | 0.0079524 | 31.8666 | 5.9452 | 19.6204 | 17.8866 | 16.3176
575.625 | -0.71 | 0.0003125 | 950.546 | 944.8348 | -1238.2439 | -1701.5557 | 0.0012214 | 941.3393 | 98.5768 | -211.1523 | -0.2579 | -0.081219 | -0.17668 | 8.0064 | 17.4167 | 25.4231 | 5.9344 | 0.002502 | 7.6594 | 2.3499 | 0.0054427 | 24.2152 | 3.5874 | 0.0079447 | 31.8746 | 5.9373 | 19.6007 | 17.8674 | 16.2991
575.9375 | -0.70969 | 0.0003125 | 955.921 | 944.4479 | -1479.0244 | -1757.5024 | 0.0012214 | 940.7092 | 98.5108 | -211.0886 | -0.25782 | -0.081219 | -0.1766 | 8.001 | 17.3974 | 25.3984 | 5.9265 | 0.0025003 | 7.6619 | 2.3473 | 0.0054367 | 24.2206 | 3.582 | 0.007937 | 31.8825 | 5.9293 | 19.581 | 17.8483 | 16.2805
576.25 | -0.70937 | 0.0003125 | 955.079 | 943.9857 | -1572.3707 | -1758.6519 | 0.0012214 | 940.0793 | 98.4449 | -211.0249 | -0.25775 | -0.081219 | -0.17653 | 7.9956 | 17.3781 | 25.3738 | 5.9185 | 0.0024986 | 7.6644 | 2.3448 | 0.0054307 | 24.2261 | 3.5765 | 0.0079293 | 31.8905 | 5.9214 | 19.5614 | 17.8292 | 16.262
576.5625 | -0.70906 | 0.0003125 | 953.01 | 943.4943 | -1828.6829 | -1769.0962 | 0.0012214 | 939.4495 | 98.3789 | -210.9613 | -0.25767 | -0.081219 | -0.17645 | 7.9903 | 17.3588 | 25.3491 | 5.9106 | 0.002497 | 7.6669 | 2.3424 | 0.0054246 | 24.2315 | 3.5711 | 0.0079216 | 31.8984 | 5.9134 | 19.5417 | 17.8101 | 16.2435
576.875 | -0.70875 | 0.0003125 | 946.828 | 942.9229 | -1478.478 | -1739.9273 | 0.0012214 | 938.82 | 98.313 | -210.8976 | -0.25759 | -0.081219 | -0.17637 | 7.9849 | 17.3395 | 25.3245 | 5.9027 | 0.0024953 | 7.6694 | 2.3399 | 0.0054186 | 24.2369 | 3.5657 | 0.0079139 | 31.9063 | 5.9055 | 19.5221 | 17.791 | 16.225
577.1875 | -0.70844 | 0.0003125 | 952.045 | 942.4608 | -1798.8683 | -1749.6621 | 0.0012214 | 938.1906 | 98.2471 | -210.8339 | -0.25751 | -0.081219 | -0.17629 | 7.9796 | 17.3203 | 25.2999 | 5.8948 | 0.0024936 | 7.6719 | 2.3374 | 0.0054126 | 24.2424 | 3.5603 | 0.0079062 | 31.9142 | 5.8976 | 19.5025 | 17.7719 | 16.2065
577.5 | -0.70813 | 0.0003125 | 957.083 | 941.8987 | -2013.8927 | -1745.0075 | 0.0012214 | 937.5615 | 98.1812 | -210.7702 | -0.25743 | -0.081219 | -0.17622 | 7.9742 | 17.301 | 25.2753 | 5.8869 | 0.0024919 | 7.6744 | 2.3349 | 0.0054066 | 24.2478 | 3.5548 | 0.0078985 | 31.9221 | 5.8897 | 19.4829 | 17.7528 | 16.188
577.8125 | -0.70781 | 0.0003125 | 954.781 | 941.2693 | -1951.922 | -1721.3729 | 0.0012214 | 936.9325 | 98.1153 | -210.7065 | -0.25736 | -0.081219 | -0.17614 | 7.9689 | 17.2818 | 25.2507 | 5.879 | 0.0024903 | 7.6769 | 2.3324 | 0.0054006 | 24.2532 | 3.5494 | 0.0078908 | 31.93 | 5.8818 | 19.4632 | 17.7338 | 16.1696
578.125 | -0.7075 | 0.0003125 | 950.771 | 940.6594 | -1932.0195 | -1720.4009 | 0.0012214 | 936.3037 | 98.0495 | -210.6428 | -0.25728 | -0.081219 | -0.17606 | 7.9635 | 17.2626 | 25.2261 | 5.8711 | 0.0024886 | 7.6794 | 2.3299 | 0.0053946 | 24.2586 | 3.544 | 0.0078832 | 31.9379 | 5.8739 | 19.4437 | 17.7148 | 16.1511
578.4375 | -0.70719 | 0.0003125 | 945.335 | 940.0556 | -1573.2293 | -1715.2 | 0.0012214 | 935.6751 | 97.9837 | -210.5792 | -0.2572 | -0.081219 | -0.17598 | 7.9582 | 17.2434 | 25.2015 | 5.8632 | 0.0024869 | 7.6818 | 2.3274 | 0.0053885 | 24.264 | 3.5386 | 0.0078755 | 31.9458 | 5.866 | 19.4241 | 17.6957 | 16.1327
578.75 | -0.70688 | 0.0003125 | 947.238 | 939.564 | -1850.3805 | -1755.239 | 0.0012214 | 935.0467 | 97.9179 | -210.5155 | -0.25712 | -0.081219 | -0.1759 | 7.9528 | 17.2242 | 25.177 | 5.8553 | 0.0024853 | 7.6843 | 2.3249 | 0.0053825 | 24.2694 | 3.5333 | 0.0078678 | 31.9537 | 5.8582 | 19.4045 | 17.6767 | 16.1143
579.0625 | -0.70656 | 0.0003125 | 951.702 | 938.9857 | -1853.6585 | -1813.7472 | 0.0012214 | 934.4185 | 97.8521 | -210.4518 | -0.25705 | -0.081219 | -0.17583 | 7.9475 | 17.205 | 25.1525 | 5.8475 | 0.0024836 | 7.6868 | 2.3224 | 0.0053766 | 24.2747 | 3.5279 | 0.0078601 | 31.9616 | 5.8503 | 19.385 | 17.6577 | 16.0959
579.375 | -0.70625 | 0.0003125 | 949.231 | 938.4065 | -1491.6683 | -1853.8643 | 0.0012214 | 933.7905 | 97.7863 | -210.3881 | -0.25697 | -0.081219 | -0.17575 | 7.9422 | 17.1858 | 25.128 | 5.8396 | 0.0024819 | 7.6893 | 2.3199 | 0.0053706 | 24.2801 | 3.5225 | 0.0078525 | 31.9694 | 5.8424 | 19.3654 | 17.6387 | 16.0775
579.6875 | -0.70594 | 0.0003125 | 946.488 | 937.9403 | -1687.2585 | -1938.0718 | 0.0012214 | 933.1627 | 97.7206 | -210.3244 | -0.25689 | -0.081219 | -0.17567 | 7.9368 | 17.1666 | 25.1035 | 5.8318 | 0.0024803 | 7.6918 | 2.3175 | 0.0053646 | 24.2855 | 3.5171 | 0.0078448 | 31.9773 | 5.8346 | 19.3459 | 17.6198 | 16.0591
580 | -0.70563 | 0.0003125 | 943.373 | 937.413 | -1507.8244 | -2015.553 | 0.0012214 | 932.535 | 97.6548 | -210.2607 | -0.25681 | -0.081219 | -0.17559 | 7.9315 | 17.1475 | 25.079 | 5.8239 | 0.0024786 | 7.6943 | 2.315 | 0.0053586 | 24.2909 | 3.5118 | 0.0078372 | 31.9851 | 5.8267 | 19.3264 | 17.6008 | 16.0408
580.3125 | -0.70531 | 0.0003125 | 943.819 | 936.9419 | -1585.561 | -2061.8785 | 0.0012214 | 931.9076 | 97.5891 | -210.1971 | -0.25673 | -0.081219 | -0.17552 | 7.9261 | 17.1284 | 25.0545 | 5.8161 | 0.0024769 | 7.6967 | 2.3125 | 0.0053526 | 24.2962 | 3.5064 | 0.0078295 | 31.993 | 5.8189 | 19.3069 | 17.5819 | 16.0224
580.625 | -0.705 | 0.0003125 | 949.154 | 936.4464 | -1747.6683 | -2125.9778 | 0.0012214 | 931.2803 | 97.5234 | -210.1334 | -0.25666 | -0.081219 | -0.17544 | 7.9208 | 17.1093 | 25.0301 | 5.8083 | 0.0024753 | 7.6992 | 2.31 | 0.0053466 | 24.3016 | 3.501 | 0.0078219 | 32.0008 | 5.8111 | 19.2874 | 17.5629 | 16.0041
580.9375 | -0.70469 | 0.0003125 | 949.369 | 935.9002 | -1753.9122 | -2155.9273 | 0.0012214 | 930.6533 | 97.4578 | -210.0697 | -0.25658 | -0.081219 | -0.17536 | 7.9155 | 17.0902 | 25.0056 | 5.8004 | 0.0024736 | 7.7017 | 2.3075 | 0.0053407 | 24.3069 | 3.4957 | 0.0078143 | 32.0086 | 5.8032 | 19.2679 | 17.544 | 15.9858
581.25 | -0.70437 | 0.0003125 | 945.03 | 935.3521 | -1941.2293 | -2178.2421 | 0.0012214 | 930.0264 | 97.3921 | -210.006 | -0.2565 | -0.081219 | -0.17528 | 7.9101 | 17.0711 | 24.9812 | 5.7926 | 0.0024719 | 7.7042 | 2.3051 | 0.0053347 | 24.3123 | 3.4904 | 0.0078066 | 32.0164 | 5.7954 | 19.2485 | 17.5251 | 15.9675
581.5625 | -0.70406 | 0.0003125 | 940.744 | 934.7455 | -1874.8098 | -2175.8865 | 0.0012214 | 929.3997 | 97.3265 | -209.9423 | -0.25642 | -0.081219 | -0.1752 | 7.9048 | 17.052 | 24.9568 | 5.7848 | 0.0024703 | 7.7066 | 2.3026 | 0.0053288 | 24.3176 | 3.485 | 0.007799 | 32.0242 | 5.7876 | 19.229 | 17.5062 | 15.9492
581.875 | -0.70375 | 0.0003125 | 943.04 | 934.1596 | -2013.6585 | -2182.3929 | 0.0012214 | 928.7732 | 97.2609 | -209.8786 | -0.25635 | -0.081219 | -0.17513 | 7.8995 | 17.0329 | 24.9324 | 5.777 | 0.0024686 | 7.7091 | 2.3001 | 0.0053228 | 24.3229 | 3.4797 | 0.0077914 | 32.032 | 5.7798 | 19.2096 | 17.4873 | 15.9309
582.1875 | -0.70344 | 0.0003125 | 946.98 | 933.5303 | -2493.9707 | -2194.7459 | 0.0012214 | 928.1469 | 97.1953 | -209.815 | -0.25627 | -0.081219 | -0.17505 | 7.8942 | 17.0139 | 24.908 | 5.7692 | 0.0024669 | 7.7116 | 2.2977 | 0.0053168 | 24.3282 | 3.4744 | 0.0077838 | 32.0398 | 5.772 | 19.1901 | 17.4685 | 15.9127
582.5 | -0.70312 | 0.0003125 | 948.133 | 932.751 | -2294.9463 | -2180.3991 | 0.0012214 | 927.5208 | 97.1297 | -209.7513 | -0.25619 | -0.081219 | -0.17497 | 7.8888 | 16.9949 | 24.8837 | 5.7615 | 0.0024653 | 7.714 | 2.2952 | 0.0053109 | 24.3336 | 3.4691 | 0.0077762 | 32.0476 | 5.7642 | 19.1707 | 17.4496 | 15.8944
582.8125 | -0.70281 | 0.0003125 | 946.786 | 932.0338 | -2417.9512 | -2145.5965 | 0.0012214 | 926.8948 | 97.0642 | -209.6876 | -0.25611 | -0.081219 | -0.17489 | 7.8835 | 16.9758 | 24.8593 | 5.7537 | 0.0024636 | 7.7165 | 2.2927 | 0.005305 | 24.3389 | 3.4637 | 0.0077685 | 32.0554 | 5.7565 | 19.1513 | 17.4308 | 15.8762
583.125 | -0.7025 | 0.0003125 | 943.553 | 931.2782 | -2539.5512 | -2123.3384 | 0.0012214 | 926.2691 | 96.9987 | -209.6239 | -0.25603 | -0.081219 | -0.17482 | 7.8782 | 16.9568 | 24.835 | 5.7459 | 0.0024619 | 7.719 | 2.2903 | 0.005299 | 24.3442 | 3.4584 | 0.0077609 | 32.0631 | 5.7487 | 19.1319 | 17.412 | 15.858
583.4375 | -0.70219 | 0.0003125 | 940.324 | 930.4846 | -2017.4049 | -2097.7596 | 0.0012214 | 925.6435 | 96.9332 | -209.5602 | -0.25596 | -0.081219 | -0.17474 | 7.8729 | 16.9378 | 24.8107 | 5.7382 | 0.0024603 | 7.7214 | 2.2878 | 0.0052931 | 24.3495 | 3.4531 | 0.0077533 | 32.0709 | 5.7409 | 19.1125 | 17.3932 | 15.8398
583.75 | -0.70188 | 0.0003125 | 944.681 | 929.8541 | -2290.6537 | -2146.9871 | 0.0012214 | 925.0182 | 96.8677 | -209.4965 | -0.25588 | -0.081219 | -0.17466 | 7.8675 | 16.9189 | 24.7864 | 5.7304 | 0.0024586 | 7.7239 | 2.2853 | 0.0052871 | 24.3548 | 3.4478 | 0.0077458 | 32.0787 | 5.7332 | 19.0932 | 17.3744 | 15.8216
584.0625 | -0.70156 | 0.0003125 | 945.435 | 929.1383 | -2077.1122 | -2192.9437 | 0.0012214 | 924.393 | 96.8022 | -209.4329 | -0.2558 | -0.081219 | -0.17458 | 7.8622 | 16.8999 | 24.7621 | 5.7227 | 0.0024569 | 7.7264 | 2.2829 | 0.0052812 | 24.3601 | 3.4426 | 0.0077382 | 32.0864 | 5.7254 | 19.0738 | 17.3556 | 15.8034
584.375 | -0.70125 | 0.0003125 | 941.901 | 928.4892 | -1999.3756 | -2225.2772 | 0.0012214 | 923.768 | 96.7368 | -209.3692 | -0.25572 | -0.081219 | -0.1745 | 7.8569 | 16.881 | 24.7379 | 5.7149 | 0.0024553 | 7.7288 | 2.2804 | 0.0052753 | 24.3653 | 3.4373 | 0.0077306 | 32.0941 | 5.7177 | 19.0545 | 17.3368 | 15.7852
584.6875 | -0.70094 | 0.0003125 | 937.507 | 927.8644 | -1915.3171 | -2258.7246 | 0.0012214 | 923.1432 | 96.6713 | -209.3055 | -0.25565 | -0.081219 | -0.17443 | 7.8516 | 16.862 | 24.7136 | 5.7072 | 0.0024536 | 7.7313 | 2.278 | 0.0052694 | 24.3706 | 3.432 | 0.007723 | 32.1019 | 5.71 | 19.0352 | 17.318 | 15.7671
585 | -0.70063 | 0.0003125 | 934.736 | 927.2659 | -1946.3805 | -2320.9295 | 0.0012214 | 922.5186 | 96.6059 | -209.2418 | -0.25557 | -0.081219 | -0.17435 | 7.8463 | 16.8431 | 24.6894 | 5.6995 | 0.002452 | 7.7337 | 2.2755 | 0.0052635 | 24.3759 | 3.4267 | 0.0077154 | 32.1096 | 5.7023 | 19.0158 | 17.2993 | 15.749
585.3125 | -0.70031 | 0.0003125 | 939.131 | 926.6576 | -2149.5415 | -2371.7747 | 0.0012214 | 921.8942 | 96.5405 | -209.1781 | -0.25549 | -0.081219 | -0.17427 | 7.841 | 16.8242 | 24.6652 | 5.6918 | 0.0024503 | 7.7362 | 2.2731 | 0.0052576 | 24.3811 | 3.4215 | 0.0077079 | 32.1173 | 5.6945 | 18.9965 | 17.2806 | 15.7309
585.625 | -0.7 | 0.0003125 | 940.909 | 925.9859 | -2336.1561 | -2413.8004 | 0.0012214 | 921.27 | 96.4752 | -209.1145 | -0.25541 | -0.081219 | -0.17419 | 7.8357 | 16.8053 | 24.641 | 5.6841 | 0.0024486 | 7.7386 | 2.2706 | 0.0052517 | 24.3864 | 3.4162 | 0.0077003 | 32.125 | 5.6868 | 18.9773 | 17.2618 | 15.7127
585.9375 | -0.69969 | 0.0003125 | 938.814 | 925.2559 | -1912.1171 | -2419.3348 | 0.0012214 | 920.646 | 96.4098 | -209.0508 | -0.25533 | -0.081219 | -0.17412 | 7.8304 | 16.7864 | 24.6168 | 5.6764 | 0.002447 | 7.7411 | 2.2682 | 0.0052458 | 24.3916 | 3.411 | 0.0076927 | 32.1327 | 5.6791 | 18.958 | 17.2431 | 15.6947
586.25 | -0.69937 | 0.0003125 | 936.002 | 924.6583 | -2173.1122 | -2414.3326 | 0.0012214 | 920.0221 | 96.3445 | -208.9871 | -0.25526 | -0.081219 | -0.17404 | 7.8251 | 16.7675 | 24.5926 | 5.6687 | 0.0024453 | 7.7435 | 2.2657 | 0.0052399 | 24.3969 | 3.4057 | 0.0076852 | 32.1404 | 5.6714 | 18.9387 | 17.2245 | 15.6766
586.5625 | -0.69906 | 0.0003125 | 934.036 | 923.9792 | -2258.1854 | -2411.2248 | 0.0012214 | 919.3985 | 96.2792 | -208.9234 | -0.25518 | -0.081219 | -0.17396 | 7.8197 | 16.7487 | 24.5684 | 5.661 | 0.0024437 | 7.746 | 2.2633 | 0.005234 | 24.4021 | 3.4005 | 0.0076776 | 32.1481 | 5.6638 | 18.9195 | 17.2058 | 15.6585
586.875 | -0.69875 | 0.0003125 | 937.626 | 923.2735 | -2558.9073 | -2413.3392 | 0.0012214 | 918.775 | 96.2139 | -208.8597 | -0.2551 | -0.081219 | -0.17388 | 7.8144 | 16.7298 | 24.5443 | 5.6533 | 0.002442 | 7.7484 | 2.2608 | 0.0052281 | 24.4074 | 3.3952 | 0.0076701 | 32.1558 | 5.6561 | 18.9002 | 17.1871 | 15.6405
587.1875 | -0.69844 | 0.0003125 | 943.015 | 922.4739 | -2796.1756 | -2383.3756 | 0.0012214 | 918.1518 | 96.1486 | -208.796 | -0.25502 | -0.081219 | -0.1738 | 7.8091 | 16.711 | 24.5202 | 5.6457 | 0.0024404 | 7.7509 | 2.2584 | 0.0052222 | 24.4126 | 3.39 | 0.0076625 | 32.1634 | 5.6484 | 18.881 | 17.1685 | 15.6224
587.5 | -0.69812 | 0.0003125 | 939.854 | 921.6001 | -2432.7805 | -2330.6998 | 0.0012214 | 917.5287 | 96.0834 | -208.7324 | -0.25495 | -0.081219 | -0.17373 | 7.8038 | 16.6922 | 24.496 | 5.638 | 0.0024387 | 7.7533 | 2.2559 | 0.0052163 | 24.4178 | 3.3848 | 0.007655 | 32.1711 | 5.6407 | 18.8618 | 17.1498 | 15.6044
587.8125 | -0.69781 | 0.0003125 | 934.863 | 920.8398 | -2367.2976 | -2281.3375 | 0.0012214 | 916.9058 | 96.0181 | -208.6687 | -0.25487 | -0.081219 | -0.17365 | 7.7985 | 16.6734 | 24.4719 | 5.6303 | 0.002437 | 7.7557 | 2.2535 | 0.0052104 | 24.423 | 3.3796 | 0.0076475 | 32.1788 | 5.6331 | 18.8426 | 17.1312 | 15.5864
588.125 | -0.6975 | 0.0003125 | 933.355 | 920.1 | -2599.5707 | -2268.3956 | 0.0012214 | 916.2831 | 95.9529 | -208.605 | -0.25479 | -0.081219 | -0.17357 | 7.7932 | 16.6546 | 24.4479 | 5.6227 | 0.0024354 | 7.7582 | 2.2511 | 0.0052046 | 24.4282 | 3.3744 | 0.00764 | 32.1864 | 5.6254 | 18.8234 | 17.1126 | 15.5684
588.4375 | -0.69719 | 0.0003125 | 934.681 | 919.2877 | -2505.678 | -2246.0098 | 0.0012214 | 915.6606 | 95.8878 | -208.5413 | -0.25471 | -0.081219 | -0.17349 | 7.788 | 16.6358 | 24.4238 | 5.6151 | 0.0024337 | 7.7606 | 2.2486 | 0.0051987 | 24.4335 | 3.3692 | 0.0076324 | 32.1941 | 5.6178 | 18.8042 | 17.094 | 15.5505
588.75 | -0.69688 | 0.0003125 | 936.971 | 918.5047 | -2611.8244 | -2249.7916 | 0.0012214 | 915.0383 | 95.8226 | -208.4776 | -0.25463 | -0.081219 | -0.17342 | 7.7827 | 16.6171 | 24.3997 | 5.6074 | 0.0024321 | 7.763 | 2.2462 | 0.0051928 | 24.4386 | 3.364 | 0.0076249 | 32.2017 | 5.6102 | 18.785 | 17.0754 | 15.5325
589.0625 | -0.69656 | 0.0003125 | 934.933 | 917.6885 | -2397.0341 | -2257.2843 | 0.0012214 | 914.4161 | 95.7574 | -208.4139 | -0.25456 | -0.081219 | -0.17334 | 7.7774 | 16.5983 | 24.3757 | 5.5998 | 0.0024304 | 7.7655 | 2.2438 | 0.005187 | 24.4438 | 3.3588 | 0.0076174 | 32.2093 | 5.6025 | 18.7659 | 17.0568 | 15.5145
589.375 | -0.69625 | 0.0003125 | 929.58 | 916.9394 | -1857.0927 | -2244.839 | 0.0012214 | 913.7942 | 95.6923 | -208.3503 | -0.25448 | -0.081219 | -0.17326 | 7.7721 | 16.5796 | 24.3517 | 5.5922 | 0.0024288 | 7.7679 | 2.2413 | 0.0051811 | 24.449 | 3.3536 | 0.0076099 | 32.2169 | 5.5949 | 18.7467 | 17.0383 | 15.4966
589.6875 | -0.69594 | 0.0003125 | 927.885 | 916.359 | -2138.9268 | -2290.4834 | 0.0012214 | 913.1724 | 95.6272 | -208.2866 | -0.2544 | -0.081219 | -0.17318 | 7.7668 | 16.5609 | 24.3277 | 5.5846 | 0.0024271 | 7.7703 | 2.2389 | 0.0051753 | 24.4542 | 3.3484 | 0.0076024 | 32.2245 | 5.5873 | 18.7276 | 17.0197 | 15.4787
590 | -0.69563 | 0.0003125 | 928.997 | 915.6906 | -2281.4439 | -2332.0763 | 0.0012214 | 912.5509 | 95.5621 | -208.2229 | -0.25432 | -0.081219 | -0.1731 | 7.7615 | 16.5422 | 24.3037 | 5.577 | 0.0024255 | 7.7728 | 2.2365 | 0.0051694 | 24.4594 | 3.3432 | 0.0075949 | 32.2321 | 5.5797 | 18.7085 | 17.0012 | 15.4608
590.3125 | -0.69531 | 0.0003125 | 931.28 | 914.9777 | -2229.3073 | -2383.8581 | 0.0012214 | 911.9295 | 95.497 | -208.1592 | -0.25425 | -0.081219 | -0.17303 | 7.7562 | 16.5235 | 24.2797 | 5.5694 | 0.0024238 | 7.7752 | 2.2341 | 0.0051636 | 24.4646 | 3.3381 | 0.0075874 | 32.2397 | 5.5721 | 18.6894 | 16.9827 | 15.4429
590.625 | -0.695 | 0.0003125 | 929.772 | 914.281 | -2216.7415 | -2409.9477 | 0.0012214 | 911.3083 | 95.432 | -208.0955 | -0.25417 | -0.081219 | -0.17295 | 7.7509 | 16.5048 | 24.2557 | 5.5618 | 0.0024222 | 7.7776 | 2.2316 | 0.0051578 | 24.4697 | 3.3329 | 0.0075799 | 32.2473 | 5.5645 | 18.6703 | 16.9642 | 15.425
590.9375 | -0.69469 | 0.0003125 | 926.017 | 913.5883 | -1889.7951 | -2392.2093 | 0.0012214 | 910.6873 | 95.367 | -208.0318 | -0.25409 | -0.081219 | -0.17287 | 7.7457 | 16.4861 | 24.2318 | 5.5542 | 0.0024205 | 7.78 | 2.2292 | 0.0051519 | 24.4749 | 3.3277 | 0.0075724 | 32.2549 | 5.5569 | 18.6512 | 16.9457 | 15.4071
591.25 | -0.69437 | 0.0003125 | 925.178 | 912.9977 | -2224.9366 | -2383.7375 | 0.0012214 | 910.0665 | 95.3019 | -207.9682 | -0.25401 | -0.081219 | -0.17279 | 7.7404 | 16.4675 | 24.2079 | 5.5467 | 0.0024189 | 7.7824 | 2.2268 | 0.0051461 | 24.48 | 3.3226 | 0.007565 | 32.2625 | 5.5494 | 18.6321 | 16.9272 | 15.3893
591.5625 | -0.69406 | 0.0003125 | 923.53 | 912.3024 | -2353.3268 | -2371.0368 | 0.0012214 | 909.4459 | 95.237 | -207.9045 | -0.25393 | -0.081219 | -0.17272 | 7.7351 | 16.4489 | 24.184 | 5.5391 | 0.0024172 | 7.7849 | 2.2244 | 0.0051403 | 24.4852 | 3.3174 | 0.0075575 | 32.27 | 5.5418 | 18.6131 | 16.9087 | 15.3715
591.875 | -0.69375 | 0.0003125 | 927.952 | 911.567 | -2547.278 | -2346.4727 | 0.0012214 | 908.8255 | 95.172 | -207.8408 | -0.25386 | -0.081219 | -0.17264 | 7.7298 | 16.4302 | 24.1601 | 5.5315 | 0.0024156 | 7.7873 | 2.222 | 0.0051344 | 24.4903 | 3.3123 | 0.00755 | 32.2776 | 5.5343 | 18.594 | 16.8903 | 15.3536
592.1875 | -0.69344 | 0.0003125 | 930.119 | 910.771 | -2694.2439 | -2305.6035 | 0.0012214 | 908.2053 | 95.107 | -207.7771 | -0.25378 | -0.081219 | -0.17256 | 7.7245 | 16.4116 | 24.1362 | 5.524 | 0.0024139 | 7.7897 | 2.2195 | 0.0051286 | 24.4954 | 3.3072 | 0.0075426 | 32.2851 | 5.5267 | 18.575 | 16.8718 | 15.3358
592.5 | -0.69312 | 0.0003125 | 924.87 | 909.929 | -2260.1366 | -2231.1166 | 0.0012214 | 907.5852 | 95.0421 | -207.7134 | -0.2537 | -0.081219 | -0.17248 | 7.7193 | 16.393 | 24.1123 | 5.5165 | 0.0024123 | 7.7921 | 2.2171 | 0.0051228 | 24.5006 | 3.302 | 0.0075351 | 32.2927 | 5.5192 | 18.556 | 16.8534 | 15.318
592.8125 | -0.69281 | 0.0003125 | 924.054 | 909.2228 | -2359.1805 | -2160 | 0.0012214 | 906.9654 | 94.9772 | -207.6498 | -0.25362 | -0.081219 | -0.1724 | 7.714 | 16.3744 | 24.0884 | 5.5089 | 0.0024106 | 7.7945 | 2.2147 | 0.005117 | 24.5057 | 3.2969 | 0.0075276 | 32.3002 | 5.5116 | 18.537 | 16.835 | 15.3003
593.125 | -0.6925 | 0.0003125 | 923.504 | 908.4855 | -2596.4488 | -2120.3512 | 0.0012214 | 906.3457 | 94.9123 | -207.5861 | -0.25355 | -0.081219 | -0.17233 | 7.7087 | 16.3559 | 24.0646 | 5.5014 | 0.002409 | 7.7969 | 2.2123 | 0.0051112 | 24.5108 | 3.2918 | 0.0075202 | 32.3078 | 5.5041 | 18.518 | 16.8166 | 15.2825
593.4375 | -0.69219 | 0.0003125 | 926.762 | 907.6741 | -2851.0439 | -2099.5477 | 0.0012214 | 905.7263 | 94.8474 | -207.5224 | -0.25347 | -0.081219 | -0.17225 | 7.7035 | 16.3373 | 24.0408 | 5.4939 | 0.0024073 | 7.7993 | 2.2099 | 0.0051054 | 24.5159 | 3.2867 | 0.0075127 | 32.3153 | 5.4966 | 18.499 | 16.7982 | 15.2647
593.75 | -0.69188 | 0.0003125 | 926.897 | 906.7832 | -2516.2927 | -2073.9831 | 0.0012214 | 905.107 | 94.7826 | -207.4587 | -0.25339 | -0.081219 | -0.17217 | 7.6982 | 16.3188 | 24.017 | 5.4864 | 0.0024057 | 7.8018 | 2.2075 | 0.0050996 | 24.521 | 3.2816 | 0.0075053 | 32.3228 | 5.4891 | 18.48 | 16.7799 | 15.247
594.0625 | -0.69156 | 0.0003125 | 920.158 | 905.9968 | -2021.6195 | -2039.5565 | 0.0012214 | 904.4879 | 94.7178 | -207.395 | -0.25331 | -0.081219 | -0.17209 | 7.6929 | 16.3002 | 23.9932 | 5.4789 | 0.002404 | 7.8042 | 2.2051 | 0.0050938 | 24.5261 | 3.2765 | 0.0074979 | 32.3303 | 5.4816 | 18.4611 | 16.7615 | 15.2293
594.375 | -0.69125 | 0.0003125 | 916.723 | 905.3651 | -1796.6049 | -2040.1029 | 0.0012214 | 903.869 | 94.6529 | -207.3313 | -0.25323 | -0.081219 | -0.17202 | 7.6877 | 16.2817 | 23.9694 | 5.4714 | 0.0024024 | 7.8066 | 2.2027 | 0.005088 | 24.5312 | 3.2714 | 0.0074904 | 32.3378 | 5.4741 | 18.4421 | 16.7431 | 15.2116
594.6875 | -0.69094 | 0.0003125 | 917.24 | 904.8036 | -2085.2293 | -2064.7947 | 0.0012214 | 903.2503 | 94.5881 | -207.2677 | -0.25316 | -0.081219 | -0.17194 | 7.6824 | 16.2632 | 23.9456 | 5.4639 | 0.0024008 | 7.809 | 2.2003 | 0.0050823 | 24.5363 | 3.2663 | 0.007483 | 32.3453 | 5.4666 | 18.4232 | 16.7248 | 15.1939
595 | -0.69063 | 0.0003125 | 915.026 | 904.152 | -2083.122 | -2084.1295 | 0.0012214 | 902.6318 | 94.5234 | -207.204 | -0.25308 | -0.081219 | -0.17186 | 7.6771 | 16.2447 | 23.9219 | 5.4564 | 0.0023991 | 7.8114 | 2.1979 | 0.0050765 | 24.5414 | 3.2612 | 0.0074756 | 32.3528 | 5.4591 | 18.4043 | 16.7065 | 15.1762
595.3125 | -0.69031 | 0.0003125 | 918.729 | 903.501 | -2097.7171 | -2118.0027 | 0.0012214 | 902.0134 | 94.4586 | -207.1403 | -0.253 | -0.081219 | -0.17178 | 7.6719 | 16.2263 | 23.8981 | 5.4489 | 0.0023975 | 7.8138 | 2.1955 | 0.0050707 | 24.5465 | 3.2561 | 0.0074682 | 32.3602 | 5.4516 | 18.3854 | 16.6882 | 15.1585
595.625 | -0.69 | 0.0003125 | 915.806 | 902.8455 | -1874.8878 | -2142.3397 | 0.0012214 | 901.3953 | 94.3939 | -207.0766 | -0.25292 | -0.081219 | -0.1717 | 7.6666 | 16.2078 | 23.8744 | 5.4415 | 0.0023958 | 7.8162 | 2.1931 | 0.0050649 | 24.5515 | 3.2511 | 0.0074608 | 32.3677 | 5.4441 | 18.3665 | 16.6699 | 15.1409
595.9375 | -0.68969 | 0.0003125 | 911.015 | 902.2596 | -1477.8537 | -2140.204 | 0.0012214 | 900.7774 | 94.3292 | -207.0129 | -0.25285 | -0.081219 | -0.17163 | 7.6614 | 16.1893 | 23.8507 | 5.434 | 0.0023942 | 7.8186 | 2.1907 | 0.0050592 | 24.5566 | 3.246 | 0.0074533 | 32.3752 | 5.4367 | 18.3476 | 16.6516 | 15.1232
596.25 | -0.68938 | 0.0003125 | 914.476 | 901.7978 | -1923.0439 | -2158.6235 | 0.0012214 | 900.1596 | 94.2645 | -206.9492 | -0.25277 | -0.081219 | -0.17155 | 7.6561 | 16.1709 | 23.827 | 5.4266 | 0.0023925 | 7.821 | 2.1883 | 0.0050534 | 24.5617 | 3.2409 | 0.0074459 | 32.3826 | 5.4292 | 18.3287 | 16.6333 | 15.1056
596.5625 | -0.68906 | 0.0003125 | 915.332 | 901.1968 | -2367.6098 | -2143.0421 | 0.0012214 | 899.542 | 94.1998 | -206.8856 | -0.25269 | -0.081219 | -0.17147 | 7.6509 | 16.1525 | 23.8034 | 5.4191 | 0.0023909 | 7.8233 | 2.1859 | 0.0050477 | 24.5667 | 3.2359 | 0.0074385 | 32.3901 | 5.4218 | 18.3099 | 16.6151 | 15.088
596.875 | -0.68875 | 0.0003125 | 918.822 | 900.4569 | -2569.8341 | -2120.6989 | 0.0012214 | 898.9246 | 94.1352 | -206.8219 | -0.25261 | -0.081219 | -0.17139 | 7.6456 | 16.1341 | 23.7797 | 5.4117 | 0.0023893 | 7.8257 | 2.1835 | 0.0050419 | 24.5718 | 3.2308 | 0.0074312 | 32.3975 | 5.4143 | 18.291 | 16.5968 | 15.0704
597.1875 | -0.68844 | 0.0003125 | 916.284 | 899.6539 | -2137.6 | -2059.8279 | 0.0012214 | 898.3075 | 94.0705 | -206.7582 | -0.25253 | -0.081219 | -0.17131 | 7.6404 | 16.1157 | 23.7561 | 5.4042 | 0.0023876 | 7.8281 | 2.1811 | 0.0050362 | 24.5768 | 3.2258 | 0.0074238 | 32.4049 | 5.4069 | 18.2722 | 16.5786 | 15.0528
597.5 | -0.68812 | 0.0003125 | 912.967 | 898.9859 | -2027.6293 | -1987.2142 | 0.0012214 | 897.6905 | 94.0059 | -206.6945 | -0.25246 | -0.081219 | -0.17124 | 7.6351 | 16.0973 | 23.7324 | 5.3968 | 0.002386 | 7.8305 | 2.1787 | 0.0050304 | 24.5818 | 3.2208 | 0.0074164 | 32.4124 | 5.3995 | 18.2534 | 16.5604 | 15.0352
597.8125 | -0.68781 | 0.0003125 | 909.798 | 898.3522 | -2068.2146 | -1918.0275 | 0.0012214 | 897.0736 | 93.9413 | -206.6308 | -0.25238 | -0.081219 | -0.17116 | 7.6299 | 16.0789 | 23.7088 | 5.3894 | 0.0023843 | 7.8329 | 2.1763 | 0.0050247 | 24.5869 | 3.2157 | 0.007409 | 32.4198 | 5.3921 | 18.2345 | 16.5422 | 15.0177
598.125 | -0.6875 | 0.0003125 | 911.59 | 897.7059 | -2297.9122 | -1875.718 | 0.0012214 | 896.457 | 93.8768 | -206.5671 | -0.2523 | -0.081219 | -0.17108 | 7.6246 | 16.0606 | 23.6852 | 5.382 | 0.0023827 | 7.8353 | 2.174 | 0.0050189 | 24.5919 | 3.2107 | 0.0074016 | 32.4272 | 5.3847 | 18.2158 | 16.524 | 15.0001
598.4375 | -0.68719 | 0.0003125 | 910.977 | 896.9878 | -2455.7268 | -1843.9592 | 0.0012214 | 895.8406 | 93.8122 | -206.5035 | -0.25222 | -0.081219 | -0.171 | 7.6194 | 16.0422 | 23.6616 | 5.3746 | 0.0023811 | 7.8377 | 2.1716 | 0.0050132 | 24.5969 | 3.2057 | 0.0073943 | 32.4346 | 5.3773 | 18.197 | 16.5058 | 14.9826
598.75 | -0.68688 | 0.0003125 | 914.315 | 896.2204 | -2365.4244 | -1810.8878 | 0.0012214 | 895.2244 | 93.7477 | -206.4398 | -0.25215 | -0.081219 | -0.17093 | 7.6141 | 16.0239 | 23.6381 | 5.3672 | 0.0023794 | 7.84 | 2.1692 | 0.0050075 | 24.6019 | 3.2007 | 0.0073869 | 32.442 | 5.3699 | 18.1782 | 16.4877 | 14.9651
599.0625 | -0.68656 | 0.0003125 | 908.159 | 895.4812 | -1851.3951 | -1774.9002 | 0.0012214 | 894.6083 | 93.6832 | -206.3761 | -0.25207 | -0.081219 | -0.17085 | 7.6089 | 16.0056 | 23.6145 | 5.3598 | 0.0023778 | 7.8424 | 2.1668 | 0.0050018 | 24.6069 | 3.1957 | 0.0073795 | 32.4494 | 5.3625 | 18.1594 | 16.4695 | 14.9476
599.375 | -0.68625 | 0.0003125 | 905.103 | 894.9026 | -1680.4683 | -1737.9973 | 0.0012214 | 893.9925 | 93.6187 | -206.3124 | -0.25199 | -0.081219 | -0.17077 | 7.6037 | 15.9873 | 23.591 | 5.3525 | 0.0023761 | 7.8448 | 2.1644 | 0.004996 | 24.6119 | 3.1907 | 0.0073722 | 32.4567 | 5.3551 | 18.1407 | 16.4514 | 14.9301
599.6875 | -0.68594 | 0.0003125 | 904.84 | 894.3775 | -1751.6488 | -1748.4984 | 0.0012214 | 893.3768 | 93.5542 | -206.2487 | -0.25191 | -0.081219 | -0.17069 | 7.5984 | 15.969 | 23.5674 | 5.3451 | 0.0023745 | 7.8472 | 2.1621 | 0.0049903 | 24.6169 | 3.1857 | 0.0073648 | 32.4641 | 5.3477 | 18.1219 | 16.4333 | 14.9126
600 | -0.68563 | 0.0003125 | 907.189 | 893.8301 | -2121.8341 | -1784.2235 | 0.0012214 | 892.7613 | 93.4897 | -206.185 | -0.25183 | -0.081219 | -0.17061 | 7.5932 | 15.9507 | 23.5439 | 5.3377 | 0.0023729 | 7.8496 | 2.1597 | 0.0049846 | 24.6219 | 3.1807 | 0.0073575 | 32.4715 | 5.3404 | 18.1032 | 16.4151 | 14.8951
600.3125 | -0.68531 | 0.0003125 | 908.684 | 893.167 | -1900.2537 | -1784.1171 | 0.0012214 | 892.146 | 93.4253 | -206.1214 | -0.25176 | -0.081219 | -0.17054 | 7.588 | 15.9325 | 23.5204 | 5.3304 | 0.0023712 | 7.8519 | 2.1573 | 0.0049789 | 24.6269 | 3.1757 | 0.0073501 | 32.4788 | 5.333 | 18.0845 | 16.3971 | 14.8777
600.625 | -0.685 | 0.0003125 | 904.532 | 892.5732 | -1338.8488 | -1802.3237 | 0.0012214 | 891.5309 | 93.3609 | -206.0577 | -0.25168 | -0.081219 | -0.17046 | 7.5827 | 15.9142 | 23.497 | 5.323 | 0.0023696 | 7.8543 | 2.1549 | 0.0049732 | 24.6319 | 3.1707 | 0.0073428 | 32.4862 | 5.3257 | 18.0658 | 16.379 | 14.8603
600.9375 | -0.68469 | 0.0003125 | 900.048 | 892.1548 | -1266.5756 | -1793.6106 | 0.0012214 | 890.916 | 93.2965 | -205.994 | -0.2516 | -0.081219 | -0.17038 | 7.5775 | 15.896 | 23.4735 | 5.3157 | 0.002368 | 7.8567 | 2.1526 | 0.0049675 | 24.6369 | 3.1657 | 0.0073355 | 32.4935 | 5.3183 | 18.0471 | 16.3609 | 14.8428
601.25 | -0.68438 | 0.0003125 | 902.577 | 891.759 | -1602.8098 | -1793.859 | 0.0012214 | 890.3013 | 93.2321 | -205.9303 | -0.25152 | -0.081219 | -0.1703 | 7.5723 | 15.8778 | 23.4501 | 5.3083 | 0.0023663 | 7.859 | 2.1502 | 0.0049618 | 24.6418 | 3.1608 | 0.0073281 | 32.5009 | 5.311 | 18.0285 | 16.3428 | 14.8254
601.5625 | -0.68406 | 0.0003125 | 903.507 | 891.2581 | -1948.5659 | -1792.8869 | 0.0012214 | 889.6868 | 93.1678 | -205.8666 | -0.25145 | -0.081219 | -0.17023 | 7.567 | 15.8596 | 23.4266 | 5.301 | 0.0023647 | 7.8614 | 2.1478 | 0.0049561 | 24.6468 | 3.1558 | 0.0073208 | 32.5082 | 5.3037 | 18.0098 | 16.3248 | 14.808
601.875 | -0.68375 | 0.0003125 | 904.221 | 890.6492 | -2091.9415 | -1763.8882 | 0.0012214 | 889.0724 | 93.1034 | -205.803 | -0.25137 | -0.081219 | -0.17015 | 7.5618 | 15.8414 | 23.4032 | 5.2937 | 0.0023631 | 7.8638 | 2.1455 | 0.0049504 | 24.6518 | 3.1509 | 0.0073135 | 32.5155 | 5.2963 | 17.9911 | 16.3068 | 14.7907
602.1875 | -0.68344 | 0.0003125 | 905.786 | 889.9955 | -1969.561 | -1735.3863 | 0.0012214 | 888.4583 | 93.0391 | -205.7393 | -0.25129 | -0.081219 | -0.17007 | 7.5566 | 15.8232 | 23.3798 | 5.2864 | 0.0023614 | 7.8661 | 2.1431 | 0.0049448 | 24.6567 | 3.1459 | 0.0073062 | 32.5228 | 5.289 | 17.9725 | 16.2887 | 14.7733
602.5 | -0.68312 | 0.0003125 | 900.48 | 889.38 | -1445.4634 | -1687.6133 | 0.0012214 | 887.8443 | 92.9748 | -205.6756 | -0.25121 | -0.081219 | -0.16999 | 7.5514 | 15.805 | 23.3564 | 5.2791 | 0.0023598 | 7.8685 | 2.1408 | 0.0049391 | 24.6616 | 3.141 | 0.0072989 | 32.5301 | 5.2817 | 17.9539 | 16.2707 | 14.7559
602.8125 | -0.68281 | 0.0003125 | 899.766 | 888.9283 | -1795.9805 | -1643.8847 | 0.0012214 | 887.2306 | 92.9106 | -205.6119 | -0.25113 | -0.081219 | -0.16991 | 7.5461 | 15.7869 | 23.333 | 5.2718 | 0.0023582 | 7.8708 | 2.1384 | 0.0049334 | 24.6666 | 3.136 | 0.0072916 | 32.5374 | 5.2744 | 17.9353 | 16.2527 | 14.7386
603.125 | -0.6825 | 0.0003125 | 902.717 | 888.367 | -2144.6244 | -1596.0692 | 0.0012214 | 886.617 | 92.8463 | -205.5482 | -0.25106 | -0.081219 | -0.16984 | 7.5409 | 15.7687 | 23.3097 | 5.2645 | 0.0023565 | 7.8732 | 2.136 | 0.0049277 | 24.6715 | 3.1311 | 0.0072843 | 32.5447 | 5.2671 | 17.9167 | 16.2348 | 14.7213
603.4375 | -0.68219 | 0.0003125 | 901.37 | 887.6968 | -2120.6634 | -1554.9304 | 0.0012214 | 886.0036 | 92.7821 | -205.4845 | -0.25098 | -0.081219 | -0.16976 | 7.5357 | 15.7506 | 23.2863 | 5.2572 | 0.0023549 | 7.8756 | 2.1337 | 0.0049221 | 24.6764 | 3.1262 | 0.007277 | 32.552 | 5.2598 | 17.8981 | 16.2168 | 14.704
603.75 | -0.68188 | 0.0003125 | 901.804 | 887.0341 | -2100.5268 | -1540.8177 | 0.0012214 | 885.3904 | 92.7179 | -205.4209 | -0.2509 | -0.081219 | -0.16968 | 7.5305 | 15.7325 | 23.263 | 5.2499 | 0.0023533 | 7.8779 | 2.1313 | 0.0049164 | 24.6814 | 3.1212 | 0.0072697 | 32.5593 | 5.2526 | 17.8795 | 16.1988 | 14.6867
604.0625 | -0.68156 | 0.0003125 | 896.671 | 886.3777 | -1243.0049 | -1515.5157 | 0.0012214 | 884.7774 | 92.6537 | -205.3572 | -0.25082 | -0.081219 | -0.1696 | 7.5253 | 15.7144 | 23.2397 | 5.2427 | 0.0023517 | 7.8803 | 2.129 | 0.0049108 | 24.6863 | 3.1163 | 0.0072624 | 32.5666 | 5.2453 | 17.8609 | 16.1809 | 14.6694
604.375 | -0.68125 | 0.0003125 | 893.378 | 885.9893 | -1269.3073 | -1508.3353 | 0.0012214 | 884.1646 | 92.5895 | -205.2935 | -0.25075 | -0.081219 | -0.16953 | 7.5201 | 15.6963 | 23.2164 | 5.2354 | 0.00235 | 7.8826 | 2.1266 | 0.0049051 | 24.6912 | 3.1114 | 0.0072551 | 32.5738 | 5.238 | 17.8424 | 16.163 | 14.6521
604.6875 | -0.68094 | 0.0003125 | 895.315 | 885.5926 | -1592.1171 | -1499.012 | 0.0012214 | 883.5519 | 92.5253 | -205.2298 | -0.25067 | -0.081219 | -0.16945 | 7.5149 | 15.6783 | 23.1931 | 5.2282 | 0.0023484 | 7.885 | 2.1243 | 0.0048995 | 24.6961 | 3.1065 | 0.0072478 | 32.5811 | 5.2308 | 17.8238 | 16.1451 | 14.6349
605 | -0.68063 | 0.0003125 | 895.599 | 885.0951 | -1629.5805 | -1532.4807 | 0.0012214 | 882.9395 | 92.4612 | -205.1661 | -0.25059 | -0.081219 | -0.16937 | 7.5097 | 15.6602 | 23.1698 | 5.2209 | 0.0023468 | 7.8873 | 2.1219 | 0.0048938 | 24.701 | 3.1016 | 0.0072406 | 32.5883 | 5.2235 | 17.8053 | 16.1272 | 14.6176
605.3125 | -0.68031 | 0.0003125 | 895.912 | 884.5858 | -1778.4195 | -1565.9069 | 0.0012214 | 882.3273 | 92.3971 | -205.1024 | -0.25051 | -0.081219 | -0.16929 | 7.5044 | 15.6421 | 23.1466 | 5.2137 | 0.0023451 | 7.8897 | 2.1196 | 0.0048882 | 24.7059 | 3.0967 | 0.0072333 | 32.5956 | 5.2163 | 17.7868 | 16.1093 | 14.6004
605.625 | -0.68 | 0.0003125 | 893.827 | 884.0301 | -1444.0585 | -1587.7534 | 0.0012214 | 881.7152 | 92.333 | -205.0388 | -0.25043 | -0.081219 | -0.16921 | 7.4992 | 15.6241 | 23.1234 | 5.2065 | 0.0023435 | 7.892 | 2.1172 | 0.0048825 | 24.7108 | 3.0918 | 0.007226 | 32.6028 | 5.2091 | 17.7683 | 16.0914 | 14.5832
605.9375 | -0.67969 | 0.0003125 | 890.237 | 883.5788 | -964.4488 | -1615.9007 | 0.0012214 | 881.1033 | 92.2689 | -204.9751 | -0.25036 | -0.081219 | -0.16914 | 7.494 | 15.6061 | 23.1001 | 5.1992 | 0.0023419 | 7.8944 | 2.1149 | 0.0048769 | 24.7157 | 3.0869 | 0.0072188 | 32.61 | 5.2018 | 17.7498 | 16.0735 | 14.566
606.25 | -0.67938 | 0.0003125 | 890.233 | 883.2774 | -1270.0098 | -1631.0067 | 0.0012214 | 880.4917 | 92.2049 | -204.9114 | -0.25028 | -0.081219 | -0.16906 | 7.4888 | 15.5881 | 23.0769 | 5.192 | 0.0023403 | 7.8967 | 2.1125 | 0.0048713 | 24.7205 | 3.0821 | 0.0072115 | 32.6172 | 5.1946 | 17.7313 | 16.0557 | 14.5488
606.5625 | -0.67906 | 0.0003125 | 894.657 | 882.8805 | -1692.0976 | -1652.1153 | 0.0012214 | 879.8802 | 92.1408 | -204.8477 | -0.2502 | -0.081219 | -0.16898 | 7.4836 | 15.5701 | 23.0537 | 5.1848 | 0.0023386 | 7.899 | 2.1102 | 0.0048657 | 24.7254 | 3.0772 | 0.0072043 | 32.6245 | 5.1874 | 17.7128 | 16.0378 | 14.5316
606.875 | -0.67875 | 0.0003125 | 894.256 | 882.3518 | -1965.4244 | -1672.0035 | 0.0012214 | 879.2689 | 92.0768 | -204.784 | -0.25012 | -0.081219 | -0.1689 | 7.4784 | 15.5521 | 23.0306 | 5.1776 | 0.002337 | 7.9014 | 2.1079 | 0.00486 | 24.7303 | 3.0723 | 0.007197 | 32.6317 | 5.1802 | 17.6944 | 16.02 | 14.5145
607.1875 | -0.67844 | 0.0003125 | 893.704 | 881.7376 | -1822.2049 | -1652.4346 | 0.0012214 | 878.6578 | 92.0128 | -204.7203 | -0.25005 | -0.081219 | -0.16883 | 7.4732 | 15.5342 | 23.0074 | 5.1704 | 0.0023354 | 7.9037 | 2.1055 | 0.0048544 | 24.7351 | 3.0675 | 0.0071898 | 32.6389 | 5.173 | 17.6759 | 16.0022 | 14.4973
607.5 | -0.67812 | 0.0003125 | 890.523 | 881.1681 | -1164.0195 | -1625.2027 | 0.0012214 | 878.0468 | 91.9489 | -204.6567 | -0.24997 | -0.081219 | -0.16875 | 7.468 | 15.5162 | 22.9842 | 5.1632 | 0.0023338 | 7.9061 | 2.1032 | 0.0048488 | 24.74 | 3.0626 | 0.0071826 | 32.646 | 5.1658 | 17.6575 | 15.9844 | 14.4802
607.8125 | -0.67781 | 0.0003125 | 888.336 | 880.8044 | -1166.7512 | -1616.1206 | 0.0012214 | 877.4361 | 91.8849 | -204.593 | -0.24989 | -0.081219 | -0.16867 | 7.4628 | 15.4983 | 22.9611 | 5.156 | 0.0023321 | 7.9084 | 2.1009 | 0.0048432 | 24.7448 | 3.0578 | 0.0071753 | 32.6532 | 5.1586 | 17.6391 | 15.9666 | 14.4631
608.125 | -0.6775 | 0.0003125 | 891.852 | 880.4398 | -1960.2732 | -1589.9246 | 0.0012214 | 876.8256 | 91.821 | -204.5293 | -0.24981 | -0.081219 | -0.16859 | 7.4577 | 15.4803 | 22.938 | 5.1489 | 0.0023305 | 7.9107 | 2.0985 | 0.0048376 | 24.7497 | 3.0529 | 0.0071681 | 32.6604 | 5.1514 | 17.6207 | 15.9489 | 14.446
608.4375 | -0.67719 | 0.0003125 | 891.784 | 879.8272 | -1997.2683 | -1560.9614 | 0.0012214 | 876.2152 | 91.757 | -204.4656 | -0.24973 | -0.081219 | -0.16851 | 7.4525 | 15.4624 | 22.9149 | 5.1417 | 0.0023289 | 7.913 | 2.0962 | 0.004832 | 24.7545 | 3.0481 | 0.0071609 | 32.6676 | 5.1443 | 17.6023 | 15.9311 | 14.4289
608.75 | -0.67688 | 0.0003125 | 892.08 | 879.203 | -2018.7317 | -1562.3024 | 0.0012214 | 875.6051 | 91.6931 | -204.4019 | -0.24966 | -0.081219 | -0.16844 | 7.4473 | 15.4445 | 22.8918 | 5.1345 | 0.0023273 | 7.9154 | 2.0939 | 0.0048264 | 24.7594 | 3.0433 | 0.0071537 | 32.6747 | 5.1371 | 17.5839 | 15.9133 | 14.4118
609.0625 | -0.67656 | 0.0003125 | 889.837 | 878.5722 | -1753.678 | -1543.0953 | 0.0012214 | 874.9951 | 91.6293 | -204.3383 | -0.24958 | -0.081219 | -0.16836 | 7.4421 | 15.4266 | 22.8687 | 5.1274 | 0.0023257 | 7.9177 | 2.0915 | 0.0048208 | 24.7642 | 3.0384 | 0.0071465 | 32.6819 | 5.13 | 17.5655 | 15.8956 | 14.3947
609.375 | -0.67625 | 0.0003125 | 884.997 | 878.0241 | -1130.6146 | -1552.2129 | 0.0012214 | 874.3853 | 91.5654 | -204.2746 | -0.2495 | -0.081219 | -0.16828 | 7.4369 | 15.4088 | 22.8457 | 5.1202 | 0.002324 | 7.92 | 2.0892 | 0.0048152 | 24.769 | 3.0336 | 0.0071393 | 32.689 | 5.1228 | 17.5472 | 15.8779 | 14.3777
609.6875 | -0.67594 | 0.0003125 | 885.896 | 877.6708 | -1502.2049 | -1571.8599 | 0.0012214 | 873.7757 | 91.5016 | -204.2109 | -0.24942 | -0.081219 | -0.1682 | 7.4317 | 15.3909 | 22.8226 | 5.1131 | 0.0023224 | 7.9224 | 2.0869 | 0.0048097 | 24.7738 | 3.0288 | 0.0071321 | 32.6962 | 5.1157 | 17.5288 | 15.8602 | 14.3607
610 | -0.67563 | 0.0003125 | 888.896 | 877.2014 | -1910.8683 | -1609.5858 | 0.0012214 | 873.1663 | 91.4378 | -204.1472 | -0.24935 | -0.081219 | -0.16813 | 7.4265 | 15.3731 | 22.7996 | 5.106 | 0.0023208 | 7.9247 | 2.0846 | 0.0048041 | 24.7786 | 3.024 | 0.0071249 | 32.7033 | 5.1085 | 17.5105 | 15.8425 | 14.3436
610.3125 | -0.67531 | 0.0003125 | 886.988 | 876.6042 | -1750.1659 | -1668.8248 | 0.0012214 | 872.5571 | 91.374 | -204.0835 | -0.24927 | -0.081219 | -0.16805 | 7.4213 | 15.3552 | 22.7766 | 5.0989 | 0.0023192 | 7.927 | 2.0822 | 0.0047985 | 24.7834 | 3.0192 | 0.0071177 | 32.7104 | 5.1014 | 17.4922 | 15.8248 | 14.3266
610.625 | -0.675 | 0.0003125 | 883.299 | 876.0573 | -1522.6537 | -1719.4217 | 0.0012214 | 871.9481 | 91.3102 | -204.0198 | -0.24919 | -0.081219 | -0.16797 | 7.4162 | 15.3374 | 22.7536 | 5.0917 | 0.0023176 | 7.9293 | 2.0799 | 0.0047929 | 24.7882 | 3.0144 | 0.0071105 | 32.7175 | 5.0943 | 17.4739 | 15.8071 | 14.3096
610.9375 | -0.67469 | 0.0003125 | 882.148 | 875.5815 | -1064.1171 | -1783.0599 | 0.0012214 | 871.3393 | 91.2464 | -203.9562 | -0.24911 | -0.081219 | -0.16789 | 7.411 | 15.3196 | 22.7306 | 5.0846 | 0.0023159 | 7.9316 | 2.0776 | 0.0047874 | 24.793 | 3.0096 | 0.0071033 | 32.7247 | 5.0872 | 17.4556 | 15.7895 | 14.2927
611.25 | -0.67438 | 0.0003125 | 879.513 | 875.249 | -878.5951 | -1835.1965 | 0.0012214 | 870.7307 | 91.1827 | -203.8925 | -0.24903 | -0.081219 | -0.16781 | 7.4058 | 15.3018 | 22.7076 | 5.0775 | 0.0023143 | 7.9339 | 2.0753 | 0.0047818 | 24.7978 | 3.0048 | 0.0070961 | 32.7318 | 5.0801 | 17.4373 | 15.7718 | 14.2757
611.5625 | -0.67406 | 0.0003125 | 884.008 | 874.9744 | -1641.678 | -1864.5499 | 0.0012214 | 870.1222 | 91.119 | -203.8288 | -0.24896 | -0.081219 | -0.16774 | 7.4006 | 15.284 | 22.6847 | 5.0704 | 0.0023127 | 7.9363 | 2.073 | 0.0047763 | 24.8026 | 3 | 0.007089 | 32.7389 | 5.073 | 17.419 | 15.7542 | 14.2587
611.875 | -0.67375 | 0.0003125 | 884.438 | 874.4614 | -2012.0195 | -1907.0581 | 0.0012214 | 869.514 | 91.0553 | -203.7651 | -0.24888 | -0.081219 | -0.16766 | 7.3955 | 15.2663 | 22.6617 | 5.0634 | 0.0023111 | 7.9386 | 2.0707 | 0.0047707 | 24.8074 | 2.9952 | 0.0070818 | 32.7459 | 5.0659 | 17.4007 | 15.7366 | 14.2418
612.1875 | -0.67344 | 0.0003125 | 883.572 | 873.8326 | -1807.4537 | -1957.2009 | 0.0012214 | 868.9059 | 90.9916 | -203.7014 | -0.2488 | -0.081219 | -0.16758 | 7.3903 | 15.2485 | 22.6388 | 5.0563 | 0.0023095 | 7.9409 | 2.0684 | 0.0047652 | 24.8121 | 2.9905 | 0.0070746 | 32.753 | 5.0588 | 17.3825 | 15.719 | 14.2249
612.5 | -0.67312 | 0.0003125 | 882.397 | 873.2678 | -1853.9707 | -1966.4532 | 0.0012214 | 868.298 | 90.928 | -203.6377 | -0.24872 | -0.081219 | -0.1675 | 7.3851 | 15.2308 | 22.6159 | 5.0492 | 0.0023079 | 7.9432 | 2.066 | 0.0047596 | 24.8169 | 2.9857 | 0.0070675 | 32.7601 | 5.0517 | 17.3643 | 15.7014 | 14.2079
612.8125 | -0.67281 | 0.0003125 | 880.003 | 872.6884 | -1346.7317 | -1959.4146 | 0.0012214 | 867.6903 | 90.8643 | -203.5741 | -0.24865 | -0.081219 | -0.16743 | 7.38 | 15.213 | 22.593 | 5.0421 | 0.0023062 | 7.9455 | 2.0637 | 0.0047541 | 24.8217 | 2.9809 | 0.0070603 | 32.7672 | 5.0447 | 17.346 | 15.6838 | 14.191
613.125 | -0.6725 | 0.0003125 | 884.337 | 872.2676 | -1917.1902 | -1979.0049 | 0.0012214 | 867.0828 | 90.8007 | -203.5104 | -0.24857 | -0.081219 | -0.16735 | 7.3748 | 15.1953 | 22.5701 | 5.0351 | 0.0023046 | 7.9478 | 2.0614 | 0.0047485 | 24.8264 | 2.9762 | 0.0070532 | 32.7742 | 5.0376 | 17.3278 | 15.6663 | 14.1742
613.4375 | -0.67219 | 0.0003125 | 887.378 | 871.6684 | -2562.4976 | -1942.9818 | 0.0012214 | 866.4755 | 90.7371 | -203.4467 | -0.24849 | -0.081219 | -0.16727 | 7.3696 | 15.1776 | 22.5472 | 5.028 | 0.002303 | 7.9501 | 2.0591 | 0.004743 | 24.8312 | 2.9714 | 0.007046 | 32.7813 | 5.0306 | 17.3096 | 15.6487 | 14.1573
613.75 | -0.67188 | 0.0003125 | 883.82 | 870.8677 | -2306.7317 | -1937.5042 | 0.0012214 | 865.8684 | 90.6735 | -203.383 | -0.24841 | -0.081219 | -0.16719 | 7.3645 | 15.1599 | 22.5244 | 5.021 | 0.0023014 | 7.9524 | 2.0568 | 0.0047375 | 24.8359 | 2.9667 | 0.0070389 | 32.7883 | 5.0235 | 17.2914 | 15.6312 | 14.1404
614.0625 | -0.67156 | 0.0003125 | 882.041 | 870.1468 | -2222.6732 | -1951.4962 | 0.0012214 | 865.2615 | 90.61 | -203.3193 | -0.24833 | -0.081219 | -0.16711 | 7.3593 | 15.1423 | 22.5016 | 5.0139 | 0.0022998 | 7.9547 | 2.0545 | 0.004732 | 24.8406 | 2.962 | 0.0070317 | 32.7954 | 5.0165 | 17.2732 | 15.6136 | 14.1236
614.375 | -0.67125 | 0.0003125 | 878.541 | 869.4522 | -1637.6195 | -1941.5131 | 0.0012214 | 864.6547 | 90.5464 | -203.2556 | -0.24826 | -0.081219 | -0.16704 | 7.3541 | 15.1246 | 22.4787 | 5.0069 | 0.0022982 | 7.957 | 2.0522 | 0.0047264 | 24.8454 | 2.9572 | 0.0070246 | 32.8024 | 5.0095 | 17.2551 | 15.5961 | 14.1068
614.6875 | -0.67094 | 0.0003125 | 877.418 | 868.9405 | -1201.4829 | -1963.09 | 0.0012214 | 864.0482 | 90.4829 | -203.192 | -0.24818 | -0.081219 | -0.16696 | 7.349 | 15.107 | 22.4559 | 4.9999 | 0.0022966 | 7.9593 | 2.0499 | 0.0047209 | 24.8501 | 2.9525 | 0.0070175 | 32.8094 | 5.0024 | 17.2369 | 15.5786 | 14.0899
615 | -0.67063 | 0.0003125 | 880.551 | 868.565 | -2109.2683 | -2007.9042 | 0.0012214 | 863.4418 | 90.4194 | -203.1283 | -0.2481 | -0.081219 | -0.16688 | 7.3438 | 15.0893 | 22.4331 | 4.9929 | 0.0022949 | 7.9616 | 2.0476 | 0.0047154 | 24.8548 | 2.9478 | 0.0070104 | 32.8164 | 4.9954 | 17.2188 | 15.5611 | 14.0731
615.3125 | -0.67031 | 0.0003125 | 881.96 | 867.9059 | -2563.5902 | -2004.9455 | 0.0012214 | 862.8357 | 90.3559 | -203.0646 | -0.24802 | -0.081219 | -0.1668 | 7.3387 | 15.0717 | 22.4104 | 4.9859 | 0.0022933 | 7.9639 | 2.0453 | 0.0047099 | 24.8595 | 2.9431 | 0.0070032 | 32.8235 | 4.9884 | 17.2007 | 15.5437 | 14.0563
615.625 | -0.67 | 0.0003125 | 876.755 | 867.1047 | -1909.2293 | -2027.5725 | 0.0012214 | 862.2297 | 90.2925 | -203.0009 | -0.24795 | -0.081219 | -0.16673 | 7.3335 | 15.0541 | 22.3876 | 4.9789 | 0.0022917 | 7.9662 | 2.043 | 0.0047044 | 24.8643 | 2.9384 | 0.0069961 | 32.8305 | 4.9814 | 17.1825 | 15.5262 | 14.0396
615.9375 | -0.66969 | 0.0003125 | 875.239 | 866.5081 | -1776.5463 | -2095.0208 | 0.0012214 | 861.6239 | 90.229 | -202.9372 | -0.24787 | -0.081219 | -0.16665 | 7.3284 | 15.0365 | 22.3649 | 4.9719 | 0.0022901 | 7.9685 | 2.0407 | 0.0046989 | 24.869 | 2.9337 | 0.006989 | 32.8375 | 4.9744 | 17.1644 | 15.5087 | 14.0228
616.25 | -0.66938 | 0.0003125 | 874.199 | 865.9529 | -1562.2244 | -2133.9956 | 0.0012214 | 861.0183 | 90.1656 | -202.8735 | -0.24779 | -0.081219 | -0.16657 | 7.3232 | 15.0189 | 22.3421 | 4.9649 | 0.0022885 | 7.9708 | 2.0385 | 0.0046934 | 24.8737 | 2.929 | 0.0069819 | 32.8444 | 4.9674 | 17.1463 | 15.4913 | 14.006
616.5625 | -0.66906 | 0.0003125 | 874.891 | 865.4647 | -1520.9366 | -2183.216 | 0.0012214 | 860.4129 | 90.1022 | -202.8099 | -0.24771 | -0.081219 | -0.16649 | 7.3181 | 15.0013 | 22.3194 | 4.9579 | 0.0022869 | 7.9731 | 2.0362 | 0.0046879 | 24.8783 | 2.9243 | 0.0069748 | 32.8514 | 4.9604 | 17.1283 | 15.4739 | 13.9893
616.875 | -0.66875 | 0.0003125 | 880.745 | 864.9894 | -2502.2439 | -2211.6044 | 0.0012214 | 859.8077 | 90.0389 | -202.7462 | -0.24763 | -0.081219 | -0.16641 | 7.3129 | 14.9838 | 22.2967 | 4.9509 | 0.0022853 | 7.9754 | 2.0339 | 0.0046824 | 24.883 | 2.9196 | 0.0069677 | 32.8584 | 4.9535 | 17.1102 | 15.4565 | 13.9726
617.1875 | -0.66844 | 0.0003125 | 877.115 | 864.2075 | -2460.6439 | -2212.5836 | 0.0012214 | 859.2027 | 89.9755 | -202.6825 | -0.24756 | -0.081219 | -0.16634 | 7.3078 | 14.9662 | 22.274 | 4.944 | 0.0022837 | 7.9776 | 2.0316 | 0.004677 | 24.8877 | 2.9149 | 0.0069606 | 32.8654 | 4.9465 | 17.0921 | 15.4391 | 13.9559
617.5 | -0.66812 | 0.0003125 | 874.916 | 863.4385 | -2112.8585 | -2249.9264 | 0.0012214 | 858.5978 | 89.9122 | -202.6188 | -0.24748 | -0.081219 | -0.16626 | 7.3026 | 14.9487 | 22.2513 | 4.937 | 0.0022821 | 7.9799 | 2.0293 | 0.0046715 | 24.8924 | 2.9102 | 0.0069535 | 32.8723 | 4.9395 | 17.0741 | 15.4217 | 13.9392
617.8125 | -0.66781 | 0.0003125 | 874.72 | 862.7783 | -1874.9659 | -2248.9401 | 0.0012214 | 857.9932 | 89.8488 | -202.5551 | -0.2474 | -0.081219 | -0.16618 | 7.2975 | 14.9312 | 22.2287 | 4.9301 | 0.0022805 | 7.9822 | 2.027 | 0.004666 | 24.8971 | 2.9055 | 0.0069465 | 32.8793 | 4.9326 | 17.0561 | 15.4043 | 13.9225
618.125 | -0.6675 | 0.0003125 | 873.126 | 862.1923 | -1694.439 | -2245.1583 | 0.0012214 | 857.3887 | 89.7855 | -202.4915 | -0.24732 | -0.081219 | -0.1661 | 7.2923 | 14.9137 | 22.206 | 4.9231 | 0.0022789 | 7.9845 | 2.0247 | 0.0046605 | 24.9017 | 2.9009 | 0.0069394 | 32.8862 | 4.9256 | 17.038 | 15.387 | 13.9058
618.4375 | -0.66719 | 0.0003125 | 875.325 | 861.6628 | -2076.722 | -2254.6874 | 0.0012214 | 856.7845 | 89.7223 | -202.4278 | -0.24725 | -0.081219 | -0.16603 | 7.2872 | 14.8962 | 22.1834 | 4.9162 | 0.0022772 | 7.9868 | 2.0225 | 0.0046551 | 24.9064 | 2.8962 | 0.0069323 | 32.8932 | 4.9187 | 17.02 | 15.3696 | 13.8892
618.75 | -0.66687 | 0.0003125 | 877.88 | 861.0139 | -2812.4878 | -2221.9778 | 0.0012214 | 856.1804 | 89.659 | -202.3641 | -0.24717 | -0.081219 | -0.16595 | 7.2821 | 14.8787 | 22.1608 | 4.9093 | 0.0022756 | 7.989 | 2.0202 | 0.0046496 | 24.911 | 2.8916 | 0.0069252 | 32.9001 | 4.9118 | 17.002 | 15.3523 | 13.8725
619.0625 | -0.66656 | 0.0003125 | 873.961 | 860.135 | -2651.161 | -2189.02 | 0.0012214 | 855.5765 | 89.5958 | -202.3004 | -0.24709 | -0.081219 | -0.16587 | 7.2769 | 14.8613 | 22.1382 | 4.9023 | 0.002274 | 7.9913 | 2.0179 | 0.0046441 | 24.9157 | 2.8869 | 0.0069182 | 32.907 | 4.9048 | 16.984 | 15.335 | 13.8559
619.375 | -0.66625 | 0.0003125 | 872.977 | 859.3065 | -2205.2683 | -2173.2541 | 0.0012214 | 854.9728 | 89.5325 | -202.2367 | -0.24701 | -0.081219 | -0.16579 | 7.2718 | 14.8438 | 22.1156 | 4.8954 | 0.0022724 | 7.9936 | 2.0156 | 0.0046387 | 24.9203 | 2.8823 | 0.0069111 | 32.9139 | 4.8979 | 16.9661 | 15.3176 | 13.8393
619.6875 | -0.66594 | 0.0003125 | 869.074 | 858.6173 | -2103.6488 | -2169.5007 | 0.0012214 | 854.3693 | 89.4693 | -202.173 | -0.24693 | -0.081219 | -0.16571 | 7.2667 | 14.8264 | 22.093 | 4.8885 | 0.0022708 | 7.9959 | 2.0134 | 0.0046332 | 24.925 | 2.8776 | 0.0069041 | 32.9209 | 4.891 | 16.9481 | 15.3003 | 13.8227
620 | -0.66563 | 0.0003125 | 870.357 | 857.9599 | -1833.2098 | -2176.596 | 0.0012214 | 853.766 | 89.4062 | -202.1094 | -0.24686 | -0.081219 | -0.16564 | 7.2615 | 14.809 | 22.0705 | 4.8816 | 0.0022692 | 7.9981 | 2.0111 | 0.0046278 | 24.9296 | 2.873 | 0.006897 | 32.9278 | 4.8841 | 16.9302 | 15.2831 | 13.8061
620.3125 | -0.66531 | 0.0003125 | 875.609 | 857.387 | -2513.0146 | -2190.6022 | 0.0012214 | 853.1629 | 89.343 | -202.0457 | -0.24678 | -0.081219 | -0.16556 | 7.2564 | 14.7915 | 22.0479 | 4.8747 | 0.0022676 | 8.0004 | 2.0088 | 0.0046224 | 24.9342 | 2.8684 | 0.00689 | 32.9347 | 4.8772 | 16.9122 | 15.2658 | 13.7895
620.625 | -0.665 | 0.0003125 | 873.387 | 856.6017 | -2871.4146 | -2178.8807 | 0.0012214 | 852.5599 | 89.2799 | -201.982 | -0.2467 | -0.081219 | -0.16548 | 7.2513 | 14.7741 | 22.0254 | 4.8678 | 0.002266 | 8.0027 | 2.0066 | 0.0046169 | 24.9389 | 2.8637 | 0.0068829 | 32.9415 | 4.8703 | 16.8943 | 15.2485 | 13.7729
620.9375 | -0.66469 | 0.0003125 | 866.736 | 855.7044 | -2102.0098 | -2164.1792 | 0.0012214 | 851.9572 | 89.2167 | -201.9183 | -0.24662 | -0.081219 | -0.1654 | 7.2461 | 14.7568 | 22.0029 | 4.8609 | 0.0022644 | 8.0049 | 2.0043 | 0.0046115 | 24.9435 | 2.8591 | 0.0068759 | 32.9484 | 4.8634 | 16.8764 | 15.2313 | 13.7564
621.25 | -0.66438 | 0.0003125 | 866.194 | 855.0475 | -1833.3659 | -2219.8847 | 0.0012214 | 851.3546 | 89.1536 | -201.8546 | -0.24655 | -0.081219 | -0.16533 | 7.241 | 14.7394 | 21.9804 | 4.8541 | 0.0022628 | 8.0072 | 2.002 | 0.0046061 | 24.9481 | 2.8545 | 0.0068689 | 32.9553 | 4.8565 | 16.8585 | 15.2141 | 13.7399
621.5625 | -0.66406 | 0.0003125 | 866.215 | 854.4746 | -1799.2585 | -2257.7313 | 0.0012214 | 850.7523 | 89.0906 | -201.7909 | -0.24647 | -0.081219 | -0.16525 | 7.2359 | 14.722 | 21.9579 | 4.8472 | 0.0022612 | 8.0095 | 1.9998 | 0.0046006 | 24.9527 | 2.8499 | 0.0068619 | 32.9622 | 4.8497 | 16.8406 | 15.1968 | 13.7233
621.875 | -0.66375 | 0.0003125 | 867.368 | 853.9123 | -1716.9171 | -2275.4838 | 0.0012214 | 850.1501 | 89.0275 | -201.7273 | -0.24639 | -0.081219 | -0.16517 | 7.2308 | 14.7047 | 21.9355 | 4.8403 | 0.0022596 | 8.0117 | 1.9975 | 0.0045952 | 24.9573 | 2.8453 | 0.0068548 | 32.969 | 4.8428 | 16.8227 | 15.1796 | 13.7068
622.1875 | -0.66344 | 0.0003125 | 870.511 | 853.3758 | -2449.9512 | -2286.1481 | 0.0012214 | 849.5481 | 88.9645 | -201.6636 | -0.24631 | -0.081219 | -0.16509 | 7.2256 | 14.6874 | 21.913 | 4.8335 | 0.002258 | 8.014 | 1.9952 | 0.0045898 | 24.9619 | 2.8407 | 0.0068478 | 32.9759 | 4.836 | 16.8049 | 15.1624 | 13.6903
622.5 | -0.66312 | 0.0003125 | 866.649 | 852.6102 | -2477.7366 | -2272.3619 | 0.0012214 | 848.9463 | 88.9014 | -201.5999 | -0.24623 | -0.081219 | -0.16501 | 7.2205 | 14.67 | 21.8906 | 4.8266 | 0.0022564 | 8.0162 | 1.993 | 0.0045844 | 24.9665 | 2.8361 | 0.0068408 | 32.9827 | 4.8291 | 16.787 | 15.1453 | 13.6738
622.8125 | -0.66281 | 0.0003125 | 864.413 | 851.8359 | -2163.9805 | -2274.5756 | 0.0012214 | 848.3447 | 88.8384 | -201.5362 | -0.24616 | -0.081219 | -0.16494 | 7.2154 | 14.6527 | 21.8681 | 4.8198 | 0.0022548 | 8.0185 | 1.9907 | 0.004579 | 24.9711 | 2.8315 | 0.0068338 | 32.9896 | 4.8223 | 16.7692 | 15.1281 | 13.6574
623.125 | -0.6625 | 0.0003125 | 864.564 | 851.1597 | -2181.6976 | -2282.4018 | 0.0012214 | 847.7433 | 88.7755 | -201.4725 | -0.24608 | -0.081219 | -0.16486 | 7.2103 | 14.6354 | 21.8457 | 4.813 | 0.0022532 | 8.0208 | 1.9885 | 0.0045736 | 24.9756 | 2.827 | 0.0068268 | 32.9964 | 4.8154 | 16.7513 | 15.1109 | 13.6409
623.4375 | -0.66219 | 0.0003125 | 863.79 | 850.4779 | -1987.278 | -2250.8914 | 0.0012214 | 847.1421 | 88.7125 | -201.4088 | -0.246 | -0.081219 | -0.16478 | 7.2052 | 14.6182 | 21.8233 | 4.8062 | 0.0022516 | 8.023 | 1.9862 | 0.0045682 | 24.9802 | 2.8224 | 0.0068198 | 33.0032 | 4.8086 | 16.7335 | 15.0938 | 13.6245
623.75 | -0.66187 | 0.0003125 | 868.514 | 849.8569 | -2384.078 | -2230.8044 | 0.0012214 | 846.541 | 88.6496 | -201.3452 | -0.24592 | -0.081219 | -0.1647 | 7.2001 | 14.6009 | 21.801 | 4.7993 | 0.00225 | 8.0253 | 1.984 | 0.0045628 | 24.9848 | 2.8178 | 0.0068128 | 33.0101 | 4.8018 | 16.7157 | 15.0767 | 13.6081
624.0625 | -0.66156 | 0.0003125 | 868.256 | 849.1118 | -2709.6976 | -2198.4497 | 0.0012214 | 845.9402 | 88.5866 | -201.2815 | -0.24585 | -0.081219 | -0.16463 | 7.195 | 14.5836 | 21.7786 | 4.7925 | 0.0022484 | 8.0275 | 1.9817 | 0.0045574 | 24.9894 | 2.8133 | 0.0068058 | 33.0169 | 4.795 | 16.6979 | 15.0595 | 13.5916
624.375 | -0.66125 | 0.0003125 | 862.974 | 848.265 | -2714.7707 | -2174.5667 | 0.0012214 | 845.3395 | 88.5237 | -201.2178 | -0.24577 | -0.081219 | -0.16455 | 7.1899 | 14.5664 | 21.7563 | 4.7857 | 0.0022468 | 8.0298 | 1.9795 | 0.004552 | 24.9939 | 2.8087 | 0.0067988 | 33.0237 | 4.7882 | 16.6801 | 15.0424 | 13.5752
624.6875 | -0.66094 | 0.0003125 | 858.659 | 847.4167 | -2249.678 | -2126.5029 | 0.0012214 | 844.7391 | 88.4609 | -201.1541 | -0.24569 | -0.081219 | -0.16447 | 7.1847 | 14.5492 | 21.7339 | 4.7789 | 0.0022452 | 8.032 | 1.9772 | 0.0045466 | 24.9985 | 2.8041 | 0.0067918 | 33.0305 | 4.7814 | 16.6624 | 15.0253 | 13.5588
625 | -0.66063 | 0.0003125 | 860.414 | 846.7137 | -1994.5366 | -2099.4625 | 0.0012214 | 844.1388 | 88.398 | -201.0904 | -0.24561 | -0.081219 | -0.16439 | 7.1796 | 14.532 | 21.7116 | 4.7721 | 0.0022436 | 8.0343 | 1.975 | 0.0045412 | 25.003 | 2.7996 | 0.0067849 | 33.0373 | 4.7746 | 16.6446 | 15.0083 | 13.5425
625.3125 | -0.66031 | 0.0003125 | 858.643 | 846.0904 | -1834.2244 | -2099.6754 | 0.0012214 | 843.5387 | 88.3352 | -201.0268 | -0.24553 | -0.081219 | -0.16431 | 7.1745 | 14.5148 | 21.6893 | 4.7654 | 0.002242 | 8.0365 | 1.9727 | 0.0045359 | 25.0076 | 2.7951 | 0.0067779 | 33.0441 | 4.7678 | 16.6269 | 14.9912 | 13.5261
625.625 | -0.66 | 0.0003125 | 862.748 | 845.5172 | -2298.3024 | -2100.7042 | 0.0012214 | 842.9388 | 88.2723 | -200.9631 | -0.24546 | -0.081219 | -0.16424 | 7.1694 | 14.4976 | 21.667 | 4.7586 | 0.0022404 | 8.0387 | 1.9705 | 0.0045305 | 25.0121 | 2.7905 | 0.0067709 | 33.0508 | 4.761 | 16.6091 | 14.9741 | 13.5098
625.9375 | -0.65969 | 0.0003125 | 859.773 | 844.799 | -2502.0878 | -2087.4714 | 0.0012214 | 842.3391 | 88.2095 | -200.8994 | -0.24538 | -0.081219 | -0.16416 | 7.1643 | 14.4804 | 21.6447 | 4.7518 | 0.0022389 | 8.041 | 1.9683 | 0.0045251 | 25.0166 | 2.786 | 0.006764 | 33.0576 | 4.7543 | 16.5914 | 14.9571 | 13.4934
626.25 | -0.65938 | 0.0003125 | 854.546 | 844.017 | -2250.0683 | -2069.2931 | 0.0012214 | 841.7396 | 88.1468 | -200.8357 | -0.2453 | -0.081219 | -0.16408 | 7.1592 | 14.4632 | 21.6225 | 4.745 | 0.0022373 | 8.0432 | 1.966 | 0.0045198 | 25.0211 | 2.7815 | 0.006757 | 33.0644 | 4.7475 | 16.5737 | 14.9401 | 13.4771
626.5625 | -0.65906 | 0.0003125 | 854.265 | 843.3139 | -1835.0829 | -2078.2616 | 0.0012214 | 841.1403 | 88.084 | -200.772 | -0.24522 | -0.081219 | -0.164 | 7.1541 | 14.4461 | 21.6002 | 4.7383 | 0.0022357 | 8.0455 | 1.9638 | 0.0045144 | 25.0257 | 2.7769 | 0.0067501 | 33.0711 | 4.7407 | 16.556 | 14.9231 | 13.4608
626.875 | -0.65875 | 0.0003125 | 853.563 | 842.7404 | -1766.322 | -2094.9357 | 0.0012214 | 840.5411 | 88.0213 | -200.7083 | -0.24515 | -0.081219 | -0.16393 | 7.149 | 14.4289 | 21.578 | 4.7315 | 0.0022341 | 8.0477 | 1.9615 | 0.004509 | 25.0302 | 2.7724 | 0.0067431 | 33.0779 | 4.734 | 16.5383 | 14.9061 | 13.4445
627.1875 | -0.65844 | 0.0003125 | 857.559 | 842.1885 | -2028.1756 | -2116.2217 | 0.0012214 | 839.9422 | 87.9585 | -200.6447 | -0.24507 | -0.081219 | -0.16385 | 7.1439 | 14.4118 | 21.5558 | 4.7248 | 0.0022325 | 8.0499 | 1.9593 | 0.0045037 | 25.0347 | 2.7679 | 0.0067362 | 33.0846 | 4.7272 | 16.5206 | 14.8891 | 13.4282
627.5 | -0.65813 | 0.0003125 | 862.024 | 841.5547 | -2446.9854 | -2113.9157 | 0.0012214 | 839.3434 | 87.8958 | -200.581 | -0.24499 | -0.081219 | -0.16377 | 7.1389 | 14.3947 | 21.5336 | 4.7181 | 0.0022309 | 8.0522 | 1.9571 | 0.0044983 | 25.0392 | 2.7634 | 0.0067292 | 33.0913 | 4.7205 | 16.503 | 14.8721 | 13.4119
627.8125 | -0.65781 | 0.0003125 | 853.526 | 840.79 | -2186.0683 | -2095.9503 | 0.0012214 | 838.7449 | 87.8332 | -200.5173 | -0.24491 | -0.081219 | -0.16369 | 7.1338 | 14.3776 | 21.5114 | 4.7113 | 0.0022293 | 8.0544 | 1.9548 | 0.004493 | 25.0437 | 2.7589 | 0.0067223 | 33.0981 | 4.7138 | 16.4853 | 14.8551 | 13.3957
628.125 | -0.6575 | 0.0003125 | 849.114 | 840.1068 | -1952.2341 | -2087.9539 | 0.0012214 | 838.1465 | 87.7705 | -200.4536 | -0.24483 | -0.081219 | -0.16361 | 7.1287 | 14.3605 | 21.4892 | 4.7046 | 0.0022277 | 8.0566 | 1.9526 | 0.0044877 | 25.0482 | 2.7544 | 0.0067154 | 33.1048 | 4.707 | 16.4677 | 14.8382 | 13.3795
628.4375 | -0.65719 | 0.0003125 | 852.293 | 839.4968 | -1996.878 | -2083.4271 | 0.0012214 | 837.5483 | 87.7079 | -200.3899 | -0.24476 | -0.081219 | -0.16354 | 7.1236 | 14.3435 | 21.467 | 4.6979 | 0.0022261 | 8.0588 | 1.9504 | 0.0044823 | 25.0527 | 2.7499 | 0.0067085 | 33.1115 | 4.7003 | 16.4501 | 14.8212 | 13.3632
628.75 | -0.65687 | 0.0003125 | 852.477 | 838.8727 | -1845.5415 | -2064.6173 | 0.0012214 | 836.9503 | 87.6452 | -200.3262 | -0.24468 | -0.081219 | -0.16346 | 7.1185 | 14.3264 | 21.4449 | 4.6912 | 0.0022245 | 8.0611 | 1.9482 | 0.004477 | 25.0572 | 2.7455 | 0.0067015 | 33.1182 | 4.6936 | 16.4325 | 14.8043 | 13.347
629.0625 | -0.65656 | 0.0003125 | 854.183 | 838.296 | -2152.7415 | -2056.1667 | 0.0012214 | 836.3525 | 87.5826 | -200.2626 | -0.2446 | -0.081219 | -0.16338 | 7.1134 | 14.3094 | 21.4228 | 4.6845 | 0.0022229 | 8.0633 | 1.9459 | 0.0044717 | 25.0616 | 2.741 | 0.0066946 | 33.1249 | 4.6869 | 16.4149 | 14.7874 | 13.3308
629.375 | -0.65625 | 0.0003125 | 855.404 | 837.6233 | -2302.1268 | -1981.7579 | 0.0012214 | 835.7549 | 87.52 | -200.1989 | -0.24452 | -0.081219 | -0.1633 | 7.1083 | 14.2923 | 21.4007 | 4.6778 | 0.0022214 | 8.0655 | 1.9437 | 0.0044664 | 25.0661 | 2.7365 | 0.0066877 | 33.1316 | 4.6802 | 16.3973 | 14.7705 | 13.3146
629.6875 | -0.65594 | 0.0003125 | 848.685 | 836.9039 | -2348.722 | -1945.1033 | 0.0012214 | 835.1575 | 87.4575 | -200.1352 | -0.24445 | -0.081219 | -0.16323 | 7.1033 | 14.2753 | 21.3786 | 4.6711 | 0.0022198 | 8.0677 | 1.9415 | 0.004461 | 25.0706 | 2.732 | 0.0066808 | 33.1383 | 4.6735 | 16.3797 | 14.7536 | 13.2984
630 | -0.65563 | 0.0003125 | 845.588 | 836.1699 | -2018.4976 | -1912.8905 | 0.0012214 | 834.5602 | 87.3949 | -200.0715 | -0.24437 | -0.081219 | -0.16315 | 7.0982 | 14.2583 | 21.3565 | 4.6645 | 0.0022182 | 8.07 | 1.9393 | 0.0044557 | 25.075 | 2.7276 | 0.0066739 | 33.145 | 4.6669 | 16.3621 | 14.7367 | 13.2823
630.3125 | -0.65531 | 0.0003125 | 847.845 | 835.5391 | -2000.4683 | -1888.6244 | 0.0012214 | 833.9632 | 87.3324 | -200.0078 | -0.24429 | -0.081219 | -0.16307 | 7.0931 | 14.2413 | 21.3344 | 4.6578 | 0.0022166 | 8.0722 | 1.9371 | 0.0044504 | 25.0795 | 2.7231 | 0.006667 | 33.1517 | 4.6602 | 16.3446 | 14.7198 | 13.2661
630.625 | -0.655 | 0.0003125 | 850.697 | 834.914 | -2002.8098 | -1875.4909 | 0.0012214 | 833.3663 | 87.2699 | -199.9441 | -0.24421 | -0.081219 | -0.16299 | 7.088 | 14.2243 | 21.3123 | 4.6511 | 0.002215 | 8.0744 | 1.9348 | 0.0044451 | 25.0839 | 2.7187 | 0.0066601 | 33.1583 | 4.6535 | 16.327 | 14.703 | 13.25
630.9375 | -0.65469 | 0.0003125 | 851.416 | 834.2881 | -2249.3659 | -1874.4408 | 0.0012214 | 832.7697 | 87.2074 | -199.8805 | -0.24413 | -0.081219 | -0.16291 | 7.0829 | 14.2074 | 21.2903 | 4.6445 | 0.0022134 | 8.0766 | 1.9326 | 0.0044398 | 25.0884 | 2.7142 | 0.0066532 | 33.165 | 4.6469 | 16.3095 | 14.6862 | 13.2339
631.25 | -0.65438 | 0.0003125 | 848.717 | 833.5851 | -2098.1073 | -1848.0035 | 0.0012214 | 832.1732 | 87.145 | -199.8168 | -0.24406 | -0.081219 | -0.16284 | 7.0779 | 14.1904 | 21.2683 | 4.6378 | 0.0022118 | 8.0788 | 1.9304 | 0.0044345 | 25.0928 | 2.7098 | 0.0066463 | 33.1716 | 4.6402 | 16.292 | 14.6693 | 13.2178
631.5625 | -0.65406 | 0.0003125 | 841.845 | 832.9295 | -1902.439 | -1861.6337 | 0.0012214 | 831.5769 | 87.0825 | -199.7531 | -0.24398 | -0.081219 | -0.16276 | 7.0728 | 14.1735 | 21.2463 | 4.6312 | 0.0022102 | 8.081 | 1.9282 | 0.0044292 | 25.0973 | 2.7054 | 0.0066395 | 33.1783 | 4.6336 | 16.2745 | 14.6525 | 13.2017
631.875 | -0.65375 | 0.0003125 | 839.993 | 832.335 | -1789.9707 | -1867.8705 | 0.0012214 | 830.9808 | 87.0201 | -199.6894 | -0.2439 | -0.081219 | -0.16268 | 7.0677 | 14.1565 | 21.2243 | 4.6245 | 0.0022087 | 8.0832 | 1.926 | 0.0044239 | 25.1017 | 2.7009 | 0.0066326 | 33.1849 | 4.6269 | 16.257 | 14.6357 | 13.1856
632.1875 | -0.65344 | 0.0003125 | 844.722 | 831.7756 | -1752.5854 | -1880.5215 | 0.0012214 | 830.3849 | 86.9577 | -199.6257 | -0.24382 | -0.081219 | -0.1626 | 7.0627 | 14.1396 | 21.2023 | 4.6179 | 0.0022071 | 8.0855 | 1.9238 | 0.0044186 | 25.1061 | 2.6965 | 0.0066257 | 33.1916 | 4.6203 | 16.2395 | 14.6189 | 13.1695
632.5 | -0.65313 | 0.0003125 | 842.121 | 831.2279 | -1334.2439 | -1897.3517 | 0.0012214 | 829.7892 | 86.8953 | -199.562 | -0.24375 | -0.081219 | -0.16253 | 7.0576 | 14.1227 | 21.1803 | 4.6113 | 0.0022055 | 8.0877 | 1.9216 | 0.0044133 | 25.1105 | 2.6921 | 0.0066188 | 33.1982 | 4.6137 | 16.222 | 14.6021 | 13.1534
632.8125 | -0.65281 | 0.0003125 | 846.869 | 830.811 | -1898.9268 | -1918.5738 | 0.0012214 | 829.1937 | 86.833 | -199.4984 | -0.24367 | -0.081219 | -0.16245 | 7.0525 | 14.1058 | 21.1584 | 4.6047 | 0.0022039 | 8.0899 | 1.9194 | 0.0044081 | 25.1149 | 2.6877 | 0.006612 | 33.2048 | 4.607 | 16.2045 | 14.5854 | 13.1374
633.125 | -0.6525 | 0.0003125 | 843.411 | 830.2176 | -1994.3805 | -1893.6834 | 0.0012214 | 828.5983 | 86.7706 | -199.4347 | -0.24359 | -0.081219 | -0.16237 | 7.0475 | 14.0889 | 21.1364 | 4.598 | 0.0022023 | 8.0921 | 1.9172 | 0.0044028 | 25.1193 | 2.6833 | 0.0066051 | 33.2114 | 4.6004 | 16.1871 | 14.5686 | 13.1214
633.4375 | -0.65219 | 0.0003125 | 836.597 | 829.5943 | -1751.5707 | -1887.3472 | 0.0012214 | 828.0032 | 86.7083 | -199.371 | -0.24351 | -0.081219 | -0.16229 | 7.0424 | 14.0721 | 21.1145 | 4.5914 | 0.0022008 | 8.0943 | 1.915 | 0.0043975 | 25.1237 | 2.6789 | 0.0065983 | 33.218 | 4.5938 | 16.1697 | 14.5519 | 13.1054
633.75 | -0.65187 | 0.0003125 | 839.804 | 829.047 | -1856 | -1877.4421 | 0.0012214 | 827.4082 | 86.646 | -199.3073 | -0.24343 | -0.081219 | -0.16221 | 7.0373 | 14.0552 | 21.0926 | 4.5848 | 0.0021992 | 8.0965 | 1.9128 | 0.0043923 | 25.1281 | 2.6745 | 0.0065914 | 33.2246 | 4.5872 | 16.1522 | 14.5352 | 13.0894
634.0625 | -0.65156 | 0.0003125 | 842.704 | 828.467 | -1991.2585 | -1845.8253 | 0.0012214 | 826.8135 | 86.5837 | -199.2436 | -0.24336 | -0.081219 | -0.16214 | 7.0323 | 14.0384 | 21.0707 | 4.5783 | 0.0021976 | 8.0987 | 1.9106 | 0.004387 | 25.1325 | 2.6701 | 0.0065846 | 33.2312 | 4.5806 | 16.1348 | 14.5185 | 13.0734
634.375 | -0.65125 | 0.0003125 | 843.162 | 827.8447 | -1958.5561 | -1803.7925 | 0.0012214 | 826.2189 | 86.5214 | -199.18 | -0.24328 | -0.081219 | -0.16206 | 7.0272 | 14.0216 | 21.0488 | 4.5717 | 0.002196 | 8.1009 | 1.9084 | 0.0043817 | 25.1369 | 2.6657 | 0.0065777 | 33.2378 | 4.5741 | 16.1174 | 14.5018 | 13.0574
634.6875 | -0.65094 | 0.0003125 | 845.37 | 827.2326 | -2248.039 | -1779.1787 | 0.0012214 | 825.6245 | 86.4592 | -199.1163 | -0.2432 | -0.081219 | -0.16198 | 7.0222 | 14.0048 | 21.0269 | 4.5651 | 0.0021944 | 8.1031 | 1.9062 | 0.0043765 | 25.1413 | 2.6613 | 0.0065709 | 33.2444 | 4.5675 | 16.1 | 14.4851 | 13.0414
635 | -0.65063 | 0.0003125 | 839.121 | 826.5301 | -1971.0439 | -1710.0417 | 0.0012214 | 825.0303 | 86.397 | -199.0526 | -0.24312 | -0.081219 | -0.1619 | 7.0171 | 13.988 | 21.0051 | 4.5585 | 0.0021928 | 8.1053 | 1.904 | 0.0043712 | 25.1457 | 2.6569 | 0.0065641 | 33.2509 | 4.5609 | 16.0827 | 14.4684 | 13.0255
635.3125 | -0.65031 | 0.0003125 | 834.903 | 825.9142 | -1929.1317 | -1671.2514 | 0.0012214 | 824.4363 | 86.3348 | -198.9889 | -0.24305 | -0.081219 | -0.16183 | 7.0121 | 13.9712 | 20.9832 | 4.552 | 0.0021913 | 8.1075 | 1.9018 | 0.004366 | 25.1501 | 2.6526 | 0.0065573 | 33.2575 | 4.5543 | 16.0653 | 14.4517 | 13.0095
635.625 | -0.65 | 0.0003125 | 836.687 | 825.3113 | -1937.7171 | -1613.6585 | 0.0012214 | 823.8425 | 86.2726 | -198.9252 | -0.24297 | -0.081219 | -0.16175 | 7.007 | 13.9544 | 20.9614 | 4.5454 | 0.0021897 | 8.1096 | 1.8996 | 0.0043607 | 25.1544 | 2.6482 | 0.0065504 | 33.2641 | 4.5478 | 16.0479 | 14.4351 | 12.9936
635.9375 | -0.64969 | 0.0003125 | 836.611 | 824.7058 | -1567.6878 | -1555.6612 | 0.0012214 | 823.2489 | 86.2104 | -198.8615 | -0.24289 | -0.081219 | -0.16167 | 7.002 | 13.9376 | 20.9396 | 4.5389 | 0.0021881 | 8.1118 | 1.8974 | 0.0043555 | 25.1588 | 2.6438 | 0.0065436 | 33.2706 | 4.5412 | 16.0306 | 14.4184 | 12.9777
636.25 | -0.64938 | 0.0003125 | 838.328 | 824.2159 | -1625.1317 | -1572.7326 | 0.0012214 | 822.6554 | 86.1483 | -198.7979 | -0.24281 | -0.081219 | -0.16159 | 6.9969 | 13.9209 | 20.9178 | 4.5323 | 0.0021865 | 8.114 | 1.8952 | 0.0043503 | 25.1631 | 2.6395 | 0.0065368 | 33.2772 | 4.5347 | 16.0133 | 14.4018 | 12.9618
636.5625 | -0.64906 | 0.0003125 | 837.968 | 823.708 | -1924.6829 | -1564.6794 | 0.0012214 | 822.0622 | 86.0862 | -198.7342 | -0.24273 | -0.081219 | -0.16151 | 6.9919 | 13.9042 | 20.896 | 4.5258 | 0.002185 | 8.1162 | 1.893 | 0.004345 | 25.1675 | 2.6351 | 0.00653 | 33.2837 | 4.5282 | 15.9959 | 14.3852 | 12.9459
636.875 | -0.64875 | 0.0003125 | 833.538 | 823.1066 | -1642.6146 | -1527.9113 | 0.0012214 | 821.4691 | 86.024 | -198.6705 | -0.24266 | -0.081219 | -0.16144 | 6.9868 | 13.8874 | 20.8743 | 4.5193 | 0.0021834 | 8.1184 | 1.8908 | 0.0043398 | 25.1718 | 2.6308 | 0.0065232 | 33.2902 | 4.5216 | 15.9786 | 14.3686 | 12.93
637.1875 | -0.64844 | 0.0003125 | 828.191 | 822.5932 | -1508.2146 | -1538.1996 | 0.0012214 | 820.8763 | 85.962 | -198.6068 | -0.24258 | -0.081219 | -0.16136 | 6.9818 | 13.8707 | 20.8525 | 4.5127 | 0.0021818 | 8.1206 | 1.8887 | 0.0043346 | 25.1762 | 2.6264 | 0.0065164 | 33.2968 | 4.5151 | 15.9613 | 14.352 | 12.9142
637.5 | -0.64813 | 0.0003125 | 829.835 | 822.1219 | -1528.8976 | -1541.4847 | 0.0012214 | 820.2836 | 85.8999 | -198.5431 | -0.2425 | -0.081219 | -0.16128 | 6.9767 | 13.854 | 20.8308 | 4.5062 | 0.0021802 | 8.1228 | 1.8865 | 0.0043294 | 25.1805 | 2.6221 | 0.0065096 | 33.3033 | 4.5086 | 15.9441 | 14.3354 | 12.8983
637.8125 | -0.64781 | 0.0003125 | 834.859 | 821.6441 | -1687.8049 | -1554.2989 | 0.0012214 | 819.6911 | 85.8379 | -198.4794 | -0.24242 | -0.081219 | -0.1612 | 6.9717 | 13.8373 | 20.8091 | 4.4997 | 0.0021787 | 8.1249 | 1.8843 | 0.0043242 | 25.1848 | 2.6178 | 0.0065028 | 33.3098 | 4.5021 | 15.9268 | 14.3189 | 12.8825
638.125 | -0.6475 | 0.0003125 | 835.142 | 821.1167 | -1487.5317 | -1565.9211 | 0.0012214 | 819.0988 | 85.7758 | -198.4158 | -0.24235 | -0.081219 | -0.16113 | 6.9667 | 13.8207 | 20.7873 | 4.4932 | 0.0021771 | 8.1271 | 1.8821 | 0.004319 | 25.1892 | 2.6135 | 0.006496 | 33.3163 | 4.4956 | 15.9095 | 14.3023 | 12.8667
638.4375 | -0.64719 | 0.0003125 | 833.301 | 820.6519 | -1544.3512 | -1598.7441 | 0.0012214 | 818.5067 | 85.7138 | -198.3521 | -0.24227 | -0.081219 | -0.16105 | 6.9616 | 13.804 | 20.7657 | 4.4867 | 0.0021755 | 8.1293 | 1.8799 | 0.0043138 | 25.1935 | 2.6091 | 0.0064893 | 33.3228 | 4.4891 | 15.8923 | 14.2858 | 12.8509
638.75 | -0.64687 | 0.0003125 | 827.715 | 820.1692 | -1295.6098 | -1590.0523 | 0.0012214 | 817.9148 | 85.6518 | -198.2884 | -0.24219 | -0.081219 | -0.16097 | 6.9566 | 13.7874 | 20.744 | 4.4802 | 0.0021739 | 8.1315 | 1.8778 | 0.0043086 | 25.1978 | 2.6048 | 0.0064825 | 33.3293 | 4.4826 | 15.875 | 14.2693 | 12.8351
639.0625 | -0.64656 | 0.0003125 | 825.717 | 819.7644 | -1299.7463 | -1631.1911 | 0.0012214 | 817.3231 | 85.5899 | -198.2247 | -0.24211 | -0.081219 | -0.16089 | 6.9516 | 13.7707 | 20.7223 | 4.4738 | 0.0021724 | 8.1336 | 1.8756 | 0.0043034 | 25.2021 | 2.6005 | 0.0064757 | 33.3357 | 4.4761 | 15.8578 | 14.2527 | 12.8193
639.375 | -0.64625 | 0.0003125 | 830.753 | 819.3582 | -1755.4732 | -1617.2984 | 0.0012214 | 816.7316 | 85.5279 | -198.161 | -0.24203 | -0.081219 | -0.16081 | 6.9465 | 13.7541 | 20.7007 | 4.4673 | 0.0021708 | 8.1358 | 1.8734 | 0.0042982 | 25.2064 | 2.5962 | 0.006469 | 33.3422 | 4.4696 | 15.8406 | 14.2362 | 12.8035
639.6875 | -0.64594 | 0.0003125 | 830.932 | 818.8096 | -1536.5463 | -1593.3517 | 0.0012214 | 816.1402 | 85.466 | -198.0973 | -0.24196 | -0.081219 | -0.16074 | 6.9415 | 13.7375 | 20.679 | 4.4608 | 0.0021692 | 8.138 | 1.8712 | 0.004293 | 25.2107 | 2.5919 | 0.0064622 | 33.3487 | 4.4632 | 15.8234 | 14.2197 | 12.7878
640 | -0.64563 | 0.0003125 | 831.573 | 818.3294 | -1520.2341 | -1594.345 | 0.0012214 | 815.5491 | 85.4041 | -198.0337 | -0.24188 | -0.081219 | -0.16066 | 6.9365 | 13.7209 | 20.6574 | 4.4544 | 0.0021676 | 8.1402 | 1.8691 | 0.0042878 | 25.215 | 2.5876 | 0.0064554 | 33.3552 | 4.4567 | 15.8062 | 14.2033 | 12.772
640.3125 | -0.64531 | 0.0003125 | 830.672 | 817.8544 | -1755.7854 | -1586.4834 | 0.0012214 | 814.9581 | 85.3422 | -197.97 | -0.2418 | -0.081219 | -0.16058 | 6.9315 | 13.7043 | 20.6358 | 4.4479 | 0.0021661 | 8.1423 | 1.8669 | 0.0042826 | 25.2193 | 2.5833 | 0.0064487 | 33.3616 | 4.4502 | 15.789 | 14.1868 | 12.7563
640.625 | -0.645 | 0.0003125 | 825.517 | 817.3057 | -1544.3512 | -1533.4173 | 0.0012214 | 814.3673 | 85.2803 | -197.9063 | -0.24172 | -0.081219 | -0.1605 | 6.9264 | 13.6878 | 20.6142 | 4.4415 | 0.0021645 | 8.1445 | 1.8647 | 0.0042774 | 25.2236 | 2.579 | 0.0064419 | 33.3681 | 4.4438 | 15.7719 | 14.1704 | 12.7406
640.9375 | -0.64469 | 0.0003125 | 824.101 | 816.8231 | -1669.8537 | -1524.1082 | 0.0012214 | 813.7767 | 85.2185 | -197.8426 | -0.24164 | -0.081219 | -0.16043 | 6.9214 | 13.6712 | 20.5926 | 4.435 | 0.0021629 | 8.1467 | 1.8626 | 0.0042723 | 25.2278 | 2.5748 | 0.0064352 | 33.3745 | 4.4373 | 15.7547 | 14.1539 | 12.7249
641.25 | -0.64438 | 0.0003125 | 826.708 | 816.3012 | -1815.6488 | -1489.1424 | 0.0012214 | 813.1863 | 85.1567 | -197.7789 | -0.24157 | -0.081219 | -0.16035 | 6.9164 | 13.6547 | 20.5711 | 4.4286 | 0.0021614 | 8.1488 | 1.8604 | 0.0042671 | 25.2321 | 2.5705 | 0.0064285 | 33.3809 | 4.4309 | 15.7376 | 14.1375 | 12.7092
641.5625 | -0.64406 | 0.0003125 | 828.831 | 815.7339 | -1848.5854 | -1433.678 | 0.0012214 | 812.5961 | 85.0949 | -197.7153 | -0.24149 | -0.081219 | -0.16027 | 6.9114 | 13.6381 | 20.5495 | 4.4222 | 0.0021598 | 8.151 | 1.8583 | 0.0042619 | 25.2364 | 2.5662 | 0.0064217 | 33.3874 | 4.4245 | 15.7205 | 14.1211 | 12.6935
641.875 | -0.64375 | 0.0003125 | 826.601 | 815.1562 | -1448.7415 | -1427.6754 | 0.0012214 | 812.0061 | 85.0331 | -197.6516 | -0.24141 | -0.081219 | -0.16019 | 6.9063 | 13.6216 | 20.528 | 4.4157 | 0.0021582 | 8.1531 | 1.8561 | 0.0042568 | 25.2406 | 2.562 | 0.006415 | 33.3938 | 4.4181 | 15.7033 | 14.1047 | 12.6778
642.1875 | -0.64344 | 0.0003125 | 825.908 | 814.7034 | -1748.1366 | -1465.7987 | 0.0012214 | 811.4163 | 84.9713 | -197.5879 | -0.24133 | -0.081219 | -0.16011 | 6.9013 | 13.6051 | 20.5065 | 4.4093 | 0.0021567 | 8.1553 | 1.8539 | 0.0042516 | 25.2449 | 2.5577 | 0.0064083 | 33.4002 | 4.4116 | 15.6862 | 14.0883 | 12.6622
642.5 | -0.64313 | 0.0003125 | 818.592 | 814.1571 | -1146.9268 | -1448.2093 | 0.0012214 | 810.8267 | 84.9096 | -197.5242 | -0.24126 | -0.081219 | -0.16004 | 6.8963 | 13.5886 | 20.4849 | 4.4029 | 0.0021551 | 8.1575 | 1.8518 | 0.0042464 | 25.2492 | 2.5535 | 0.0064015 | 33.4066 | 4.4052 | 15.6691 | 14.0719 | 12.6465
642.8125 | -0.64281 | 0.0003125 | 819.726 | 813.7987 | -1492.0585 | -1487.2337 | 0.0012214 | 810.2372 | 84.8478 | -197.4605 | -0.24118 | -0.081219 | -0.15996 | 6.8913 | 13.5722 | 20.4635 | 4.3965 | 0.0021535 | 8.1596 | 1.8496 | 0.0042413 | 25.2534 | 2.5492 | 0.0063948 | 33.413 | 4.3988 | 15.652 | 14.0555 | 12.6309
643.125 | -0.6425 | 0.0003125 | 822.214 | 813.3325 | -1547.4732 | -1480.0248 | 0.0012214 | 809.648 | 84.7861 | -197.3968 | -0.2411 | -0.081219 | -0.15988 | 6.8863 | 13.5557 | 20.442 | 4.3901 | 0.002152 | 8.1618 | 1.8475 | 0.0042362 | 25.2576 | 2.545 | 0.0063881 | 33.4194 | 4.3924 | 15.635 | 14.0392 | 12.6153
643.4375 | -0.64219 | 0.0003125 | 825.036 | 812.8489 | -1433.7561 | -1488.6315 | 0.0012214 | 809.0589 | 84.7245 | -197.3332 | -0.24102 | -0.081219 | -0.1598 | 6.8813 | 13.5392 | 20.4205 | 4.3837 | 0.0021504 | 8.1639 | 1.8453 | 0.004231 | 25.2619 | 2.5407 | 0.0063814 | 33.4258 | 4.3861 | 15.6179 | 14.0229 | 12.5997
643.75 | -0.64187 | 0.0003125 | 822.596 | 812.4008 | -1172.0585 | -1525.5557 | 0.0012214 | 808.47 | 84.6628 | -197.2695 | -0.24094 | -0.081219 | -0.15973 | 6.8763 | 13.5228 | 20.3991 | 4.3774 | 0.0021488 | 8.1661 | 1.8432 | 0.0042259 | 25.2661 | 2.5365 | 0.0063747 | 33.4322 | 4.3797 | 15.6009 | 14.0065 | 12.5841
644.0625 | -0.64156 | 0.0003125 | 821.835 | 812.0346 | -1441.9512 | -1574.2794 | 0.0012214 | 807.8814 | 84.6011 | -197.2058 | -0.24087 | -0.081219 | -0.15965 | 6.8713 | 13.5064 | 20.3776 | 4.371 | 0.0021473 | 8.1682 | 1.841 | 0.0042207 | 25.2703 | 2.5323 | 0.006368 | 33.4386 | 4.3733 | 15.5838 | 13.9902 | 12.5686
644.375 | -0.64125 | 0.0003125 | 817.47 | 811.584 | -1285.2293 | -1583.9432 | 0.0012214 | 807.2929 | 84.5395 | -197.1421 | -0.24079 | -0.081219 | -0.15957 | 6.8663 | 13.49 | 20.3562 | 4.3646 | 0.0021457 | 8.1704 | 1.8389 | 0.0042156 | 25.2746 | 2.5281 | 0.0063613 | 33.4449 | 4.3669 | 15.5668 | 13.9739 | 12.553
644.6875 | -0.64094 | 0.0003125 | 817.059 | 811.1823 | -1205.5415 | -1621.4563 | 0.0012214 | 806.7046 | 84.4779 | -197.0784 | -0.24071 | -0.081219 | -0.15949 | 6.8613 | 13.4736 | 20.3348 | 4.3583 | 0.0021441 | 8.1725 | 1.8367 | 0.0042105 | 25.2788 | 2.5238 | 0.0063546 | 33.4513 | 4.3606 | 15.5498 | 13.9576 | 12.5374
645 | -0.64062 | 0.0003125 | 822.267 | 810.8056 | -1782.5561 | -1651.7747 | 0.0012214 | 806.1165 | 84.4163 | -197.0147 | -0.24063 | -0.081219 | -0.15941 | 6.8563 | 13.4572 | 20.3134 | 4.3519 | 0.0021426 | 8.1747 | 1.8346 | 0.0042054 | 25.283 | 2.5196 | 0.0063479 | 33.4576 | 4.3542 | 15.5328 | 13.9413 | 12.5219
645.3125 | -0.64031 | 0.0003125 | 825.026 | 810.2485 | -1868.0976 | -1638.7051 | 0.0012214 | 805.5285 | 84.3548 | -196.9511 | -0.24056 | -0.081219 | -0.15934 | 6.8512 | 13.4408 | 20.292 | 4.3456 | 0.002141 | 8.1768 | 1.8324 | 0.0042002 | 25.2872 | 2.5154 | 0.0063413 | 33.464 | 4.3479 | 15.5158 | 13.9251 | 12.5064
645.625 | -0.64 | 0.0003125 | 822.539 | 809.6648 | -1554.6537 | -1667.6967 | 0.0012214 | 804.9408 | 84.2932 | -196.8874 | -0.24048 | -0.081219 | -0.15926 | 6.8463 | 13.4244 | 20.2707 | 4.3392 | 0.0021395 | 8.1789 | 1.8303 | 0.0041951 | 25.2914 | 2.5112 | 0.0063346 | 33.4703 | 4.3415 | 15.4988 | 13.9088 | 12.4909
645.9375 | -0.63969 | 0.0003125 | 817.858 | 809.1789 | -1576.1951 | -1715.5051 | 0.0012214 | 804.3533 | 84.2317 | -196.8237 | -0.2404 | -0.081219 | -0.15918 | 6.8413 | 13.4081 | 20.2493 | 4.3329 | 0.0021379 | 8.1811 | 1.8282 | 0.00419 | 25.2956 | 2.507 | 0.0063279 | 33.4767 | 4.3352 | 15.4819 | 13.8926 | 12.4754
646.25 | -0.63938 | 0.0003125 | 814.155 | 808.6864 | -1412.761 | -1696.4257 | 0.0012214 | 803.7659 | 84.1702 | -196.76 | -0.24032 | -0.081219 | -0.1591 | 6.8363 | 13.3917 | 20.228 | 4.3266 | 0.0021363 | 8.1832 | 1.826 | 0.0041849 | 25.2998 | 2.5028 | 0.0063213 | 33.483 | 4.3289 | 15.4649 | 13.8764 | 12.4599
646.5625 | -0.63906 | 0.0003125 | 816.024 | 808.2449 | -1642.1463 | -1710.5029 | 0.0012214 | 803.1787 | 84.1087 | -196.6963 | -0.24024 | -0.081219 | -0.15903 | 6.8313 | 13.3754 | 20.2067 | 4.3203 | 0.0021348 | 8.1854 | 1.8239 | 0.0041798 | 25.304 | 2.4987 | 0.0063146 | 33.4893 | 4.3225 | 15.448 | 13.8601 | 12.4444
646.875 | -0.63875 | 0.0003125 | 817.191 | 807.7317 | -1839.922 | -1697.2275 | 0.0012214 | 802.5918 | 84.0472 | -196.6326 | -0.24017 | -0.081219 | -0.15895 | 6.8263 | 13.3591 | 20.1854 | 4.3139 | 0.0021332 | 8.1875 | 1.8218 | 0.0041747 | 25.3081 | 2.4945 | 0.0063079 | 33.4956 | 4.3162 | 15.431 | 13.8439 | 12.429
647.1875 | -0.63844 | 0.0003125 | 818.068 | 807.1567 | -1708.0195 | -1696.0639 | 0.0012214 | 802.005 | 83.9858 | -196.569 | -0.24009 | -0.081219 | -0.15887 | 6.8213 | 13.3428 | 20.1641 | 4.3076 | 0.0021317 | 8.1896 | 1.8196 | 0.0041696 | 25.3123 | 2.4903 | 0.0063013 | 33.5019 | 4.3099 | 15.4141 | 13.8278 | 12.4135
647.5 | -0.63813 | 0.0003125 | 816.567 | 806.623 | -1548.2537 | -1716.8177 | 0.0012214 | 801.4184 | 83.9243 | -196.5053 | -0.24001 | -0.081219 | -0.15879 | 6.8163 | 13.3265 | 20.1428 | 4.3013 | 0.0021301 | 8.1918 | 1.8175 | 0.0041645 | 25.3165 | 2.4861 | 0.0062946 | 33.5082 | 4.3036 | 15.3972 | 13.8116 | 12.3981
647.8125 | -0.63781 | 0.0003125 | 813.867 | 806.1391 | -1697.8732 | -1749.4989 | 0.0012214 | 800.832 | 83.8629 | -196.4416 | -0.23993 | -0.081219 | -0.15871 | 6.8113 | 13.3102 | 20.1215 | 4.295 | 0.0021285 | 8.1939 | 1.8154 | 0.0041595 | 25.3206 | 2.482 | 0.006288 | 33.5145 | 4.2973 | 15.3803 | 13.7954 | 12.3827
648.125 | -0.6375 | 0.0003125 | 810.186 | 805.6086 | -1539.0439 | -1757.0696 | 0.0012214 | 800.2458 | 83.8015 | -196.3779 | -0.23986 | -0.081219 | -0.15864 | 6.8063 | 13.294 | 20.1003 | 4.2888 | 0.002127 | 8.196 | 1.8132 | 0.0041544 | 25.3248 | 2.4778 | 0.0062813 | 33.5208 | 4.291 | 15.3634 | 13.7793 | 12.3673
648.4375 | -0.63719 | 0.0003125 | 811.86 | 805.1276 | -1638.7902 | -1784.2732 | 0.0012214 | 799.6598 | 83.7402 | -196.3142 | -0.23978 | -0.081219 | -0.15856 | 6.8013 | 13.2777 | 20.0791 | 4.2825 | 0.0021254 | 8.1981 | 1.8111 | 0.0041493 | 25.329 | 2.4737 | 0.0062747 | 33.5271 | 4.2848 | 15.3465 | 13.7631 | 12.3519
648.75 | -0.63687 | 0.0003125 | 816.525 | 804.6155 | -2187.0049 | -1825.1211 | 0.0012214 | 799.0739 | 83.6788 | -196.2505 | -0.2397 | -0.081219 | -0.15848 | 6.7964 | 13.2615 | 20.0578 | 4.2762 | 0.0021239 | 8.2003 | 1.809 | 0.0041442 | 25.3331 | 2.4695 | 0.0062681 | 33.5334 | 4.2785 | 15.3297 | 13.747 | 12.3365
649.0625 | -0.63656 | 0.0003125 | 817.506 | 803.932 | -2080.5463 | -1808.894 | 0.0012214 | 798.4883 | 83.6175 | -196.1869 | -0.23962 | -0.081219 | -0.1584 | 6.7914 | 13.2453 | 20.0366 | 4.2699 | 0.0021223 | 8.2024 | 1.8069 | 0.0041391 | 25.3373 | 2.4654 | 0.0062615 | 33.5396 | 4.2722 | 15.3128 | 13.7309 | 12.3211
649.375 | -0.63625 | 0.0003125 | 813.308 | 803.2819 | -1366.322 | -1819.1397 | 0.0012214 | 797.9028 | 83.5562 | -196.1232 | -0.23954 | -0.081219 | -0.15833 | 6.7864 | 13.2291 | 20.0155 | 4.2637 | 0.0021207 | 8.2045 | 1.8047 | 0.0041341 | 25.3414 | 2.4612 | 0.0062548 | 33.5459 | 4.2659 | 15.296 | 13.7148 | 12.3058
649.6875 | -0.63594 | 0.0003125 | 812.492 | 802.8549 | -1567.6098 | -1915.5867 | 0.0012214 | 797.3176 | 83.4949 | -196.0595 | -0.23947 | -0.081219 | -0.15825 | 6.7814 | 13.2129 | 19.9943 | 4.2574 | 0.0021192 | 8.2066 | 1.8026 | 0.004129 | 25.3455 | 2.4571 | 0.0062482 | 33.5522 | 4.2597 | 15.2792 | 13.6987 | 12.2904
650 | -0.63562 | 0.0003125 | 808.867 | 802.365 | -1496.1171 | -1947.8563 | 0.0012214 | 796.7325 | 83.4336 | -195.9958 | -0.23939 | -0.081219 | -0.15817 | 6.7764 | 13.1967 | 19.9731 | 4.2512 | 0.0021176 | 8.2087 | 1.8005 | 0.004124 | 25.3497 | 2.453 | 0.0062416 | 33.5584 | 4.2534 | 15.2624 | 13.6826 | 12.2751
650.3125 | -0.63531 | 0.0003125 | 810.246 | 801.8975 | -1827.122 | -1980.8639 | 0.0012214 | 796.1476 | 83.3724 | -195.9321 | -0.23931 | -0.081219 | -0.15809 | 6.7715 | 13.1805 | 19.952 | 4.2449 | 0.0021161 | 8.2109 | 1.7984 | 0.0041189 | 25.3538 | 2.4488 | 0.006235 | 33.5646 | 4.2472 | 15.2456 | 13.6665 | 12.2598
650.625 | -0.635 | 0.0003125 | 813.234 | 801.3265 | -1936.3122 | -1983.1273 | 0.0012214 | 795.5629 | 83.3112 | -195.8685 | -0.23923 | -0.081219 | -0.15801 | 6.7665 | 13.1643 | 19.9308 | 4.2387 | 0.0021145 | 8.213 | 1.7963 | 0.0041139 | 25.3579 | 2.4447 | 0.0062284 | 33.5709 | 4.241 | 15.2288 | 13.6505 | 12.2445
650.9375 | -0.63469 | 0.0003125 | 816.083 | 800.7214 | -1907.7463 | -1990.031 | 0.0012214 | 794.9784 | 83.2499 | -195.8048 | -0.23916 | -0.081219 | -0.15794 | 6.7615 | 13.1482 | 19.9097 | 4.2325 | 0.002113 | 8.2151 | 1.7941 | 0.0041088 | 25.362 | 2.4406 | 0.0062218 | 33.5771 | 4.2347 | 15.212 | 13.6344 | 12.2292
651.25 | -0.63438 | 0.0003125 | 813.514 | 800.1252 | -1781.1512 | -2002.533 | 0.0012214 | 794.3941 | 83.1888 | -195.7411 | -0.23908 | -0.081219 | -0.15786 | 6.7565 | 13.1321 | 19.8886 | 4.2263 | 0.0021114 | 8.2172 | 1.792 | 0.0041038 | 25.3661 | 2.4365 | 0.0062152 | 33.5833 | 4.2285 | 15.1952 | 13.6184 | 12.2139
651.5625 | -0.63406 | 0.0003125 | 811.115 | 799.5686 | -1838.2829 | -2041.8909 | 0.0012214 | 793.81 | 83.1276 | -195.6774 | -0.239 | -0.081219 | -0.15778 | 6.7516 | 13.1159 | 19.8675 | 4.2201 | 0.0021099 | 8.2193 | 1.7899 | 0.0040987 | 25.3702 | 2.4324 | 0.0062086 | 33.5895 | 4.2223 | 15.1785 | 13.6024 | 12.1987
651.875 | -0.63375 | 0.0003125 | 809.064 | 798.9942 | -2088.1171 | -2021.1725 | 0.0012214 | 793.2261 | 83.0664 | -195.6137 | -0.23892 | -0.081219 | -0.1577 | 6.7466 | 13.0998 | 19.8464 | 4.2139 | 0.0021083 | 8.2214 | 1.7878 | 0.0040937 | 25.3743 | 2.4283 | 0.006202 | 33.5958 | 4.2161 | 15.1617 | 13.5864 | 12.1834
652.1875 | -0.63344 | 0.0003125 | 808.261 | 798.3416 | -2008.5073 | -1993.4794 | 0.0012214 | 792.6423 | 83.0053 | -195.55 | -0.23884 | -0.081219 | -0.15763 | 6.7416 | 13.0837 | 19.8254 | 4.2077 | 0.0021068 | 8.2235 | 1.7857 | 0.0040887 | 25.3784 | 2.4242 | 0.0061954 | 33.602 | 4.2099 | 15.145 | 13.5704 | 12.1682
652.5 | -0.63313 | 0.0003125 | 811.245 | 797.714 | -2193.2488 | -1975.7055 | 0.0012214 | 792.0588 | 82.9442 | -195.4864 | -0.23877 | -0.081219 | -0.15755 | 6.7367 | 13.0677 | 19.8043 | 4.2015 | 0.0021052 | 8.2256 | 1.7836 | 0.0040836 | 25.3825 | 2.4201 | 0.0061889 | 33.6082 | 4.2037 | 15.1283 | 13.5544 | 12.153
652.8125 | -0.63281 | 0.0003125 | 812.095 | 797.0286 | -2427.239 | -1972.8745 | 0.0012214 | 791.4754 | 82.8831 | -195.4227 | -0.23869 | -0.081219 | -0.15747 | 6.7317 | 13.0516 | 19.7833 | 4.1953 | 0.0021037 | 8.2278 | 1.7815 | 0.0040786 | 25.3866 | 2.416 | 0.0061823 | 33.6143 | 4.1975 | 15.1116 | 13.5384 | 12.1377
653.125 | -0.6325 | 0.0003125 | 808.176 | 796.2701 | -1922.5756 | -1970.0293 | 0.0012214 | 790.8922 | 82.822 | -195.359 | -0.23861 | -0.081219 | -0.15739 | 6.7268 | 13.0355 | 19.7623 | 4.1891 | 0.0021021 | 8.2299 | 1.7794 | 0.0040736 | 25.3907 | 2.4119 | 0.0061757 | 33.6205 | 4.1913 | 15.0949 | 13.5225 | 12.1225
653.4375 | -0.63219 | 0.0003125 | 805.73 | 795.6693 | -1859.2 | -2020.9951 | 0.0012214 | 790.3092 | 82.761 | -195.2953 | -0.23853 | -0.081219 | -0.15731 | 6.7218 | 13.0195 | 19.7413 | 4.1829 | 0.0021006 | 8.232 | 1.7773 | 0.0040686 | 25.3947 | 2.4079 | 0.0061692 | 33.6267 | 4.1852 | 15.0782 | 13.5065 | 12.1074
653.75 | -0.63187 | 0.0003125 | 802.706 | 795.0883 | -1852.0195 | -2044.055 | 0.0012214 | 789.7265 | 82.7 | -195.2316 | -0.23846 | -0.081219 | -0.15724 | 6.7168 | 13.0034 | 19.7203 | 4.1768 | 0.002099 | 8.2341 | 1.7752 | 0.0040636 | 25.3988 | 2.4038 | 0.0061626 | 33.6329 | 4.179 | 15.0615 | 13.4906 | 12.0922
654.0625 | -0.63156 | 0.0003125 | 803.445 | 794.5095 | -2012.2537 | -2042.3734 | 0.0012214 | 789.1439 | 82.639 | -195.1679 | -0.23838 | -0.081219 | -0.15716 | 6.7119 | 12.9874 | 19.6993 | 4.1706 | 0.0020975 | 8.2362 | 1.7731 | 0.0040586 | 25.4029 | 2.3997 | 0.006156 | 33.639 | 4.1728 | 15.0448 | 13.4747 | 12.077
654.375 | -0.63125 | 0.0003125 | 805.146 | 793.8807 | -2045.2683 | -2065.2346 | 0.0012214 | 788.5614 | 82.578 | -195.1043 | -0.2383 | -0.081219 | -0.15708 | 6.7069 | 12.9714 | 19.6784 | 4.1644 | 0.0020959 | 8.2383 | 1.771 | 0.0040536 | 25.4069 | 2.3957 | 0.0061495 | 33.6452 | 4.1667 | 15.0282 | 13.4588 | 12.0619
654.6875 | -0.63094 | 0.0003125 | 808.039 | 793.2415 | -2214.0878 | -2090.5153 | 0.0012214 | 787.9792 | 82.517 | -195.0406 | -0.23822 | -0.081219 | -0.157 | 6.702 | 12.9554 | 19.6574 | 4.1583 | 0.0020944 | 8.2403 | 1.7689 | 0.0040486 | 25.411 | 2.3916 | 0.0061429 | 33.6513 | 4.1605 | 15.0115 | 13.4429 | 12.0467
655 | -0.63062 | 0.0003125 | 803.51 | 792.5496 | -1610.3805 | -2102.6129 | 0.0012214 | 787.3972 | 82.456 | -194.9769 | -0.23814 | -0.081219 | -0.15693 | 6.697 | 12.9394 | 19.6365 | 4.1521 | 0.0020928 | 8.2424 | 1.7668 | 0.0040436 | 25.415 | 2.3876 | 0.0061364 | 33.6575 | 4.1544 | 14.9949 | 13.427 | 12.0316
655.3125 | -0.63031 | 0.0003125 | 803.897 | 792.0464 | -1783.4927 | -2185.6142 | 0.0012214 | 786.8154 | 82.3951 | -194.9132 | -0.23807 | -0.081219 | -0.15685 | 6.6921 | 12.9235 | 19.6156 | 4.146 | 0.0020913 | 8.2445 | 1.7647 | 0.0040386 | 25.4191 | 2.3835 | 0.0061299 | 33.6636 | 4.1482 | 14.9783 | 13.4111 | 12.0165
655.625 | -0.63 | 0.0003125 | 800.609 | 791.489 | -1812.9951 | -2215.5424 | 0.0012214 | 786.2337 | 82.3342 | -194.8495 | -0.23799 | -0.081219 | -0.15677 | 6.6871 | 12.9075 | 19.5947 | 4.1399 | 0.0020897 | 8.2466 | 1.7626 | 0.0040336 | 25.4231 | 2.3795 | 0.0061233 | 33.6697 | 4.1421 | 14.9617 | 13.3953 | 12.0014
655.9375 | -0.62969 | 0.0003125 | 802.387 | 790.9225 | -2162.1073 | -2218.8984 | 0.0012214 | 785.6522 | 82.2733 | -194.7858 | -0.23791 | -0.081219 | -0.15669 | 6.6822 | 12.8916 | 19.5738 | 4.1338 | 0.0020882 | 8.2487 | 1.7605 | 0.0040286 | 25.4271 | 2.3755 | 0.0061168 | 33.6759 | 4.136 | 14.9451 | 13.3794 | 11.9863
656.25 | -0.62938 | 0.0003125 | 806.666 | 790.2468 | -2395.9415 | -2207.482 | 0.0012214 | 785.071 | 82.2124 | -194.7222 | -0.23783 | -0.081219 | -0.15661 | 6.6773 | 12.8756 | 19.5529 | 4.1277 | 0.0020866 | 8.2508 | 1.7584 | 0.0040236 | 25.4312 | 2.3714 | 0.0061103 | 33.682 | 4.1299 | 14.9285 | 13.3636 | 11.9713
656.5625 | -0.62906 | 0.0003125 | 807.579 | 789.4981 | -2483.2 | -2194.7246 | 0.0012214 | 784.4899 | 82.1516 | -194.6585 | -0.23776 | -0.081219 | -0.15654 | 6.6723 | 12.8597 | 19.532 | 4.1215 | 0.0020851 | 8.2529 | 1.7563 | 0.0040187 | 25.4352 | 2.3674 | 0.0061038 | 33.6881 | 4.1238 | 14.9119 | 13.3477 | 11.9562
656.875 | -0.62875 | 0.0003125 | 803.36 | 788.7221 | -2112.8585 | -2178.6749 | 0.0012214 | 783.909 | 82.0908 | -194.5948 | -0.23768 | -0.081219 | -0.15646 | 6.6674 | 12.8438 | 19.5112 | 4.1154 | 0.0020836 | 8.255 | 1.7543 | 0.0040137 | 25.4392 | 2.3634 | 0.0060972 | 33.6942 | 4.1177 | 14.8954 | 13.3319 | 11.9411
657.1875 | -0.62844 | 0.0003125 | 801.003 | 788.0618 | -1833.522 | -2197.3215 | 0.0012214 | 783.3283 | 82.0299 | -194.5311 | -0.2376 | -0.081219 | -0.15638 | 6.6624 | 12.8279 | 19.4903 | 4.1093 | 0.002082 | 8.2571 | 1.7522 | 0.0040087 | 25.4432 | 2.3594 | 0.0060907 | 33.7003 | 4.1116 | 14.8788 | 13.3161 | 11.9261
657.5 | -0.62813 | 0.0003125 | 801.613 | 787.4889 | -2263.7268 | -2207.6807 | 0.0012214 | 782.7478 | 81.9692 | -194.4674 | -0.23752 | -0.081219 | -0.1563 | 6.6575 | 12.812 | 19.4695 | 4.1033 | 0.0020805 | 8.2591 | 1.7501 | 0.0040038 | 25.4472 | 2.3554 | 0.0060842 | 33.7064 | 4.1055 | 14.8623 | 13.3004 | 11.9111
657.8125 | -0.62781 | 0.0003125 | 799.428 | 786.7814 | -2323.3561 | -2155.2958 | 0.0012214 | 782.1675 | 81.9084 | -194.4037 | -0.23744 | -0.081219 | -0.15623 | 6.6526 | 12.7962 | 19.4487 | 4.0972 | 0.0020789 | 8.2612 | 1.748 | 0.0039988 | 25.4512 | 2.3514 | 0.0060777 | 33.7125 | 4.0994 | 14.8458 | 13.2846 | 11.8961
658.125 | -0.6275 | 0.0003125 | 801.091 | 786.0554 | -2347.161 | -2099.5973 | 0.0012214 | 781.5873 | 81.8476 | -194.3401 | -0.23737 | -0.081219 | -0.15615 | 6.6476 | 12.7803 | 19.4279 | 4.0911 | 0.0020774 | 8.2633 | 1.7459 | 0.0039938 | 25.4552 | 2.3474 | 0.0060712 | 33.7185 | 4.0933 | 14.8292 | 13.2688 | 11.8811
658.4375 | -0.62719 | 0.0003125 | 802.62 | 785.3219 | -2523.3951 | -2053.7047 | 0.0012214 | 781.0074 | 81.7869 | -194.2764 | -0.23729 | -0.081219 | -0.15607 | 6.6427 | 12.7645 | 19.4071 | 4.085 | 0.0020758 | 8.2654 | 1.7439 | 0.0039889 | 25.4592 | 2.3434 | 0.0060647 | 33.7246 | 4.0872 | 14.8127 | 13.2531 | 11.8661
658.75 | -0.62688 | 0.0003125 | 797.663 | 784.5333 | -2112.7024 | -2021.7827 | 0.0012214 | 780.4276 | 81.7262 | -194.2127 | -0.23721 | -0.081219 | -0.15599 | 6.6378 | 12.7486 | 19.3864 | 4.079 | 0.0020743 | 8.2675 | 1.7418 | 0.0039839 | 25.4632 | 2.3394 | 0.0060582 | 33.7307 | 4.0812 | 14.7963 | 13.2373 | 11.8511
659.0625 | -0.62656 | 0.0003125 | 796.054 | 783.8731 | -1849.9122 | -2051.129 | 0.0012214 | 779.8481 | 81.6655 | -194.149 | -0.23713 | -0.081219 | -0.15591 | 6.6328 | 12.7328 | 19.3656 | 4.0729 | 0.0020728 | 8.2695 | 1.7397 | 0.003979 | 25.4672 | 2.3354 | 0.0060518 | 33.7367 | 4.0751 | 14.7798 | 13.2216 | 11.8362
659.375 | -0.62625 | 0.0003125 | 794.984 | 783.295 | -2036.5268 | -2076.2749 | 0.0012214 | 779.2687 | 81.6048 | -194.0853 | -0.23706 | -0.081219 | -0.15584 | 6.6279 | 12.717 | 19.3449 | 4.0669 | 0.0020712 | 8.2716 | 1.7376 | 0.0039741 | 25.4712 | 2.3314 | 0.0060453 | 33.7428 | 4.0691 | 14.7633 | 13.2059 | 11.8212
659.6875 | -0.62594 | 0.0003125 | 793.617 | 782.6586 | -2255.6098 | -2073.9264 | 0.0012214 | 778.6895 | 81.5442 | -194.0217 | -0.23698 | -0.081219 | -0.15576 | 6.623 | 12.7012 | 19.3242 | 4.0608 | 0.0020697 | 8.2737 | 1.7356 | 0.0039691 | 25.4752 | 2.3274 | 0.0060388 | 33.7488 | 4.063 | 14.7469 | 13.1902 | 11.8063
660 | -0.62562 | 0.0003125 | 796.184 | 781.9537 | -2306.6537 | -2031.404 | 0.0012214 | 778.1105 | 81.4835 | -193.958 | -0.2369 | -0.081219 | -0.15568 | 6.6181 | 12.6854 | 19.3035 | 4.0548 | 0.0020681 | 8.2757 | 1.7335 | 0.0039642 | 25.4791 | 2.3235 | 0.0060323 | 33.7549 | 4.057 | 14.7304 | 13.1745 | 11.7914
660.3125 | -0.62531 | 0.0003125 | 796.73 | 781.2329 | -2317.9707 | -2020.2075 | 0.0012214 | 777.5317 | 81.4229 | -193.8943 | -0.23682 | -0.081219 | -0.1556 | 6.6131 | 12.6697 | 19.2828 | 4.0488 | 0.0020666 | 8.2778 | 1.7314 | 0.0039593 | 25.4831 | 2.3195 | 0.0060259 | 33.7609 | 4.0509 | 14.714 | 13.1588 | 11.7765
660.625 | -0.625 | 0.0003125 | 792.113 | 780.5085 | -1947.4732 | -2052.7752 | 0.0012214 | 776.9531 | 81.3623 | -193.8306 | -0.23674 | -0.081219 | -0.15553 | 6.6082 | 12.6539 | 19.2621 | 4.0427 | 0.0020651 | 8.2799 | 1.7294 | 0.0039543 | 25.4871 | 2.3156 | 0.0060194 | 33.7669 | 4.0449 | 14.6976 | 13.1432 | 11.7616
660.9375 | -0.62469 | 0.0003125 | 790.467 | 779.9 | -1687.4927 | -2114.9375 | 0.0012214 | 776.3747 | 81.3018 | -193.7669 | -0.23667 | -0.081219 | -0.15545 | 6.6033 | 12.6382 | 19.2414 | 4.0367 | 0.0020635 | 8.2819 | 1.7273 | 0.0039494 | 25.491 | 2.3116 | 0.0060129 | 33.773 | 4.0389 | 14.6811 | 13.1275 | 11.7467
661.25 | -0.62438 | 0.0003125 | 790.863 | 779.3726 | -1710.6732 | -2162.9942 | 0.0012214 | 775.7965 | 81.2412 | -193.7032 | -0.23659 | -0.081219 | -0.15537 | 6.5984 | 12.6224 | 19.2208 | 4.0307 | 0.002062 | 8.284 | 1.7252 | 0.0039445 | 25.495 | 2.3076 | 0.0060065 | 33.779 | 4.0329 | 14.6647 | 13.1119 | 11.7318
661.5625 | -0.62406 | 0.0003125 | 788.504 | 778.838 | -1842.3415 | -2175.4537 | 0.0012214 | 775.2184 | 81.1807 | -193.6396 | -0.23651 | -0.081219 | -0.15529 | 6.5935 | 12.6067 | 19.2002 | 4.0247 | 0.0020605 | 8.2861 | 1.7232 | 0.0039396 | 25.4989 | 2.3037 | 0.006 | 33.785 | 4.0269 | 14.6484 | 13.0962 | 11.717
661.875 | -0.62375 | 0.0003125 | 790.849 | 778.2623 | -2172.2537 | -2176.3193 | 0.0012214 | 774.6406 | 81.1202 | -193.5759 | -0.23643 | -0.081219 | -0.15521 | 6.5885 | 12.591 | 19.1795 | 4.0187 | 0.0020589 | 8.2881 | 1.7211 | 0.0039347 | 25.5028 | 2.2998 | 0.0059936 | 33.791 | 4.0209 | 14.632 | 13.0806 | 11.7021
662.1875 | -0.62344 | 0.0003125 | 795.802 | 777.5835 | -2435.5122 | -2171.1184 | 0.0012214 | 774.0629 | 81.0597 | -193.5122 | -0.23636 | -0.081219 | -0.15514 | 6.5836 | 12.5753 | 19.1589 | 4.0127 | 0.0020574 | 8.2902 | 1.7191 | 0.0039298 | 25.5068 | 2.2958 | 0.0059872 | 33.797 | 4.0149 | 14.6156 | 13.065 | 11.6873
662.5 | -0.62313 | 0.0003125 | 792.407 | 776.8224 | -2126.5171 | -2141.3889 | 0.0012214 | 773.4855 | 80.9992 | -193.4485 | -0.23628 | -0.081219 | -0.15506 | 6.5787 | 12.5596 | 19.1383 | 4.0067 | 0.0020558 | 8.2922 | 1.717 | 0.0039249 | 25.5107 | 2.2919 | 0.0059807 | 33.803 | 4.0089 | 14.5993 | 13.0494 | 11.6725
662.8125 | -0.62281 | 0.0003125 | 789.698 | 776.1578 | -2010.6927 | -2161.3978 | 0.0012214 | 772.9082 | 80.9388 | -193.3848 | -0.2362 | -0.081219 | -0.15498 | 6.5738 | 12.5439 | 19.1178 | 4.0007 | 0.0020543 | 8.2943 | 1.7149 | 0.00392 | 25.5146 | 2.288 | 0.0059743 | 33.8089 | 4.0029 | 14.5829 | 13.0339 | 11.6577
663.125 | -0.6225 | 0.0003125 | 786.836 | 775.5295 | -1787.8634 | -2159.8013 | 0.0012214 | 772.3311 | 80.8783 | -193.3211 | -0.23612 | -0.081219 | -0.1549 | 6.5689 | 12.5283 | 19.0972 | 3.9948 | 0.0020528 | 8.2964 | 1.7129 | 0.0039151 | 25.5186 | 2.2841 | 0.0059679 | 33.8149 | 3.9969 | 14.5666 | 13.0183 | 11.6429
663.4375 | -0.62219 | 0.0003125 | 788.425 | 774.9708 | -2183.4927 | -2149.3641 | 0.0012214 | 771.7542 | 80.8179 | -193.2575 | -0.23604 | -0.081219 | -0.15483 | 6.564 | 12.5126 | 19.0766 | 3.9888 | 0.0020512 | 8.2984 | 1.7108 | 0.0039102 | 25.5225 | 2.2801 | 0.0059614 | 33.8209 | 3.991 | 14.5503 | 13.0027 | 11.6281
663.75 | -0.62188 | 0.0003125 | 791.64 | 774.2884 | -2676.2146 | -2106.0612 | 0.0012214 | 771.1775 | 80.7575 | -193.1938 | -0.23597 | -0.081219 | -0.15475 | 6.5591 | 12.497 | 19.0561 | 3.9828 | 0.0020497 | 8.3005 | 1.7088 | 0.0039053 | 25.5264 | 2.2762 | 0.005955 | 33.8268 | 3.985 | 14.534 | 12.9872 | 11.6133
664.0625 | -0.62156 | 0.0003125 | 790.693 | 773.4521 | -2631.2585 | -2031.9149 | 0.0012214 | 770.601 | 80.6971 | -193.1301 | -0.23589 | -0.081219 | -0.15467 | 6.5542 | 12.4814 | 19.0356 | 3.9769 | 0.0020482 | 8.3025 | 1.7067 | 0.0039004 | 25.5303 | 2.2723 | 0.0059486 | 33.8328 | 3.9791 | 14.5177 | 12.9717 | 11.5986
664.375 | -0.62125 | 0.0003125 | 787.562 | 772.6299 | -2216.1171 | -1974.3149 | 0.0012214 | 770.0246 | 80.6368 | -193.0664 | -0.23581 | -0.081219 | -0.15459 | 6.5493 | 12.4658 | 19.0151 | 3.9709 | 0.0020466 | 8.3046 | 1.7047 | 0.0038956 | 25.5342 | 2.2684 | 0.0059422 | 33.8387 | 3.9731 | 14.5014 | 12.9561 | 11.5838
664.6875 | -0.62094 | 0.0003125 | 782.31 | 771.9373 | -1847.7268 | -1997.9494 | 0.0012214 | 769.4485 | 80.5765 | -193.0027 | -0.23573 | -0.081219 | -0.15451 | 6.5444 | 12.4502 | 18.9946 | 3.965 | 0.0020451 | 8.3066 | 1.7026 | 0.0038907 | 25.5381 | 2.2645 | 0.0059358 | 33.8447 | 3.9672 | 14.4851 | 12.9406 | 11.5691
665 | -0.62062 | 0.0003125 | 782.527 | 771.3599 | -1851.8634 | -2029.3534 | 0.0012214 | 768.8725 | 80.5161 | -192.939 | -0.23566 | -0.081219 | -0.15444 | 6.5395 | 12.4346 | 18.9741 | 3.9591 | 0.0020436 | 8.3086 | 1.7006 | 0.0038858 | 25.542 | 2.2606 | 0.0059294 | 33.8506 | 3.9612 | 14.4689 | 12.9251 | 11.5544
665.3125 | -0.62031 | 0.0003125 | 783.144 | 770.7812 | -2115.0439 | -2026.7636 | 0.0012214 | 768.2968 | 80.4558 | -192.8754 | -0.23558 | -0.081219 | -0.15436 | 6.5346 | 12.419 | 18.9536 | 3.9531 | 0.0020421 | 8.3107 | 1.6985 | 0.003881 | 25.5459 | 2.2568 | 0.005923 | 33.8566 | 3.9553 | 14.4526 | 12.9097 | 11.5397
665.625 | -0.62 | 0.0003125 | 780.996 | 770.1202 | -2108.4878 | -1981.9282 | 0.0012214 | 767.7212 | 80.3956 | -192.8117 | -0.2355 | -0.081219 | -0.15428 | 6.5297 | 12.4035 | 18.9332 | 3.9472 | 0.0020405 | 8.3127 | 1.6965 | 0.0038761 | 25.5497 | 2.2529 | 0.0059166 | 33.8625 | 3.9494 | 14.4364 | 12.8942 | 11.525
665.9375 | -0.61969 | 0.0003125 | 783.543 | 769.4613 | -2346.6146 | -1949.6727 | 0.0012214 | 767.1458 | 80.3353 | -192.748 | -0.23542 | -0.081219 | -0.1542 | 6.5248 | 12.3879 | 18.9127 | 3.9413 | 0.002039 | 8.3148 | 1.6945 | 0.0038712 | 25.5536 | 2.249 | 0.0059102 | 33.8684 | 3.9435 | 14.4201 | 12.8787 | 11.5103
666.25 | -0.61938 | 0.0003125 | 781.909 | 768.728 | -1993.1317 | -1910.5064 | 0.0012214 | 766.5706 | 80.2751 | -192.6843 | -0.23534 | -0.081219 | -0.15413 | 6.5199 | 12.3724 | 18.8923 | 3.9354 | 0.0020375 | 8.3168 | 1.6924 | 0.0038664 | 25.5575 | 2.2451 | 0.0059038 | 33.8743 | 3.9375 | 14.4039 | 12.8633 | 11.4956
666.5625 | -0.61906 | 0.0003125 | 778.977 | 768.1052 | -1673.0537 | -1932.4523 | 0.0012214 | 765.9956 | 80.2149 | -192.6206 | -0.23527 | -0.081219 | -0.15405 | 6.515 | 12.3569 | 18.8719 | 3.9295 | 0.0020359 | 8.3189 | 1.6904 | 0.0038615 | 25.5614 | 2.2413 | 0.0058975 | 33.8802 | 3.9316 | 14.3877 | 12.8478 | 11.481
666.875 | -0.61875 | 0.0003125 | 777.663 | 767.5823 | -1707.161 | -2005.5273 | 0.0012214 | 765.4208 | 80.1547 | -192.557 | -0.23519 | -0.081219 | -0.15397 | 6.5101 | 12.3414 | 18.8515 | 3.9236 | 0.0020344 | 8.3209 | 1.6884 | 0.0038567 | 25.5652 | 2.2374 | 0.0058911 | 33.8861 | 3.9257 | 14.3715 | 12.8324 | 11.4663
667.1875 | -0.61844 | 0.0003125 | 778.941 | 767.0489 | -1860.6049 | -2008.7415 | 0.0012214 | 764.8462 | 80.0945 | -192.4933 | -0.23511 | -0.081219 | -0.15389 | 6.5052 | 12.3259 | 18.8311 | 3.9177 | 0.0020329 | 8.3229 | 1.6863 | 0.0038518 | 25.5691 | 2.2335 | 0.0058847 | 33.892 | 3.9199 | 14.3554 | 12.817 | 11.4517
667.5 | -0.61813 | 0.0003125 | 779.671 | 766.4674 | -1997.6585 | -1964.7645 | 0.0012214 | 764.2718 | 80.0344 | -192.4296 | -0.23503 | -0.081219 | -0.15381 | 6.5003 | 12.3104 | 18.8108 | 3.9118 | 0.0020314 | 8.325 | 1.6843 | 0.003847 | 25.5729 | 2.2297 | 0.0058784 | 33.8979 | 3.914 | 14.3392 | 12.8016 | 11.4371
667.8125 | -0.61781 | 0.0003125 | 782.877 | 765.8431 | -2476.0976 | -1948.5233 | 0.0012214 | 763.6975 | 79.9742 | -192.3659 | -0.23496 | -0.081219 | -0.15374 | 6.4955 | 12.2949 | 18.7904 | 3.906 | 0.0020298 | 8.327 | 1.6823 | 0.0038422 | 25.5768 | 2.2258 | 0.005872 | 33.9038 | 3.9081 | 14.323 | 12.7862 | 11.4225
668.125 | -0.6175 | 0.0003125 | 781.046 | 765.0694 | -2193.1707 | -1893.1512 | 0.0012214 | 763.1235 | 79.9141 | -192.3022 | -0.23488 | -0.081219 | -0.15366 | 6.4906 | 12.2795 | 18.7701 | 3.9001 | 0.0020283 | 8.329 | 1.6802 | 0.0038373 | 25.5806 | 2.222 | 0.0058656 | 33.9096 | 3.9022 | 14.3069 | 12.7709 | 11.4079
668.4375 | -0.61719 | 0.0003125 | 777.38 | 764.384 | -1823.3756 | -1896.0816 | 0.0012214 | 762.5496 | 79.854 | -192.2385 | -0.2348 | -0.081219 | -0.15358 | 6.4857 | 12.264 | 18.7497 | 3.8942 | 0.0020268 | 8.331 | 1.6782 | 0.0038325 | 25.5844 | 2.2182 | 0.0058593 | 33.9155 | 3.8964 | 14.2908 | 12.7555 | 11.3933
668.75 | -0.61688 | 0.0003125 | 774.685 | 763.8142 | -1621.8537 | -1951.1557 | 0.0012214 | 761.976 | 79.7939 | -192.1749 | -0.23472 | -0.081219 | -0.1535 | 6.4808 | 12.2486 | 18.7294 | 3.8884 | 0.0020253 | 8.3331 | 1.6762 | 0.0038277 | 25.5883 | 2.2143 | 0.0058529 | 33.9214 | 3.8905 | 14.2746 | 12.7401 | 11.3787
669.0625 | -0.61656 | 0.0003125 | 775.968 | 763.3074 | -1753.678 | -1971.42 | 0.0012214 | 761.4025 | 79.7339 | -192.1112 | -0.23464 | -0.081219 | -0.15343 | 6.4759 | 12.2332 | 18.7091 | 3.8825 | 0.0020237 | 8.3351 | 1.6741 | 0.0038229 | 25.5921 | 2.2105 | 0.0058466 | 33.9272 | 3.8846 | 14.2585 | 12.7248 | 11.3642
669.375 | -0.61625 | 0.0003125 | 775.763 | 762.7593 | -1915.7854 | -1940.7823 | 0.0012214 | 760.8292 | 79.6738 | -192.0475 | -0.23457 | -0.081219 | -0.15335 | 6.4711 | 12.2178 | 18.6888 | 3.8767 | 0.0020222 | 8.3371 | 1.6721 | 0.0038181 | 25.5959 | 2.2067 | 0.0058403 | 33.9331 | 3.8788 | 14.2424 | 12.7095 | 11.3497
669.6875 | -0.61594 | 0.0003125 | 776.289 | 762.1607 | -2234.5366 | -1921.5965 | 0.0012214 | 760.2561 | 79.6138 | -191.9838 | -0.23449 | -0.081219 | -0.15327 | 6.4662 | 12.2024 | 18.6686 | 3.8708 | 0.0020207 | 8.3391 | 1.6701 | 0.0038132 | 25.5998 | 2.2029 | 0.0058339 | 33.9389 | 3.873 | 14.2263 | 12.6942 | 11.3351
670 | -0.61562 | 0.0003125 | 777.511 | 761.4624 | -2476.878 | -1877.7259 | 0.0012214 | 759.6832 | 79.5538 | -191.9201 | -0.23441 | -0.081219 | -0.15319 | 6.4613 | 12.187 | 18.6483 | 3.865 | 0.0020192 | 8.3412 | 1.6681 | 0.0038084 | 25.6036 | 2.199 | 0.0058276 | 33.9447 | 3.8671 | 14.2102 | 12.6789 | 11.3206
670.3125 | -0.61531 | 0.0003125 | 772.609 | 760.6883 | -1742.5171 | -1825.6106 | 0.0012214 | 759.1105 | 79.4939 | -191.8564 | -0.23433 | -0.081219 | -0.15311 | 6.4565 | 12.1716 | 18.6281 | 3.8592 | 0.0020176 | 8.3432 | 1.6661 | 0.0038036 | 25.6074 | 2.1952 | 0.0058213 | 33.9506 | 3.8613 | 14.1942 | 12.6636 | 11.3061
670.625 | -0.615 | 0.0003125 | 769.66 | 760.1438 | -1376.8585 | -1850.1676 | 0.0012214 | 758.5379 | 79.4339 | -191.7928 | -0.23426 | -0.081219 | -0.15304 | 6.4516 | 12.1563 | 18.6078 | 3.8534 | 0.0020161 | 8.3452 | 1.664 | 0.0037988 | 25.6112 | 2.1914 | 0.005815 | 33.9564 | 3.8555 | 14.1781 | 12.6483 | 11.2916
670.9375 | -0.61469 | 0.0003125 | 771.018 | 759.7135 | -1819.0049 | -1912.6776 | 0.0012214 | 757.9656 | 79.374 | -191.7291 | -0.23418 | -0.081219 | -0.15296 | 6.4467 | 12.1409 | 18.5876 | 3.8475 | 0.0020146 | 8.3472 | 1.662 | 0.003794 | 25.615 | 2.1876 | 0.0058086 | 33.9622 | 3.8497 | 14.1621 | 12.633 | 11.2771
671.25 | -0.61438 | 0.0003125 | 770.289 | 759.1451 | -1867.0049 | -1878.5561 | 0.0012214 | 757.3934 | 79.3141 | -191.6654 | -0.2341 | -0.081219 | -0.15288 | 6.4418 | 12.1256 | 18.5674 | 3.8417 | 0.0020131 | 8.3492 | 1.66 | 0.0037892 | 25.6188 | 2.1838 | 0.0058023 | 33.968 | 3.8438 | 14.1461 | 12.6178 | 11.2627
671.5625 | -0.61406 | 0.0003125 | 770.594 | 758.5617 | -2225.4049 | -1818.8204 | 0.0012214 | 756.8215 | 79.2542 | -191.6017 | -0.23402 | -0.081219 | -0.1528 | 6.437 | 12.1103 | 18.5472 | 3.8359 | 0.0020116 | 8.3512 | 1.658 | 0.0037845 | 25.6226 | 2.1801 | 0.005796 | 33.9738 | 3.838 | 14.13 | 12.6025 | 11.2482
671.875 | -0.61375 | 0.0003125 | 772.352 | 757.8662 | -2429.1902 | -1766.3149 | 0.0012214 | 756.2497 | 79.1943 | -191.538 | -0.23394 | -0.081219 | -0.15273 | 6.4321 | 12.095 | 18.5271 | 3.8301 | 0.00201 | 8.3533 | 1.656 | 0.0037797 | 25.6263 | 2.1763 | 0.0057897 | 33.9796 | 3.8323 | 14.114 | 12.5873 | 11.2338
672.1875 | -0.61344 | 0.0003125 | 768.891 | 757.1071 | -1844.761 | -1704.5357 | 0.0012214 | 755.6781 | 79.1344 | -191.4743 | -0.23387 | -0.081219 | -0.15265 | 6.4273 | 12.0797 | 18.5069 | 3.8244 | 0.0020085 | 8.3553 | 1.654 | 0.0037749 | 25.6301 | 2.1725 | 0.0057834 | 33.9854 | 3.8265 | 14.098 | 12.5721 | 11.2193
672.5 | -0.61313 | 0.0003125 | 764.717 | 756.5306 | -1416.6634 | -1704.4931 | 0.0012214 | 755.1067 | 79.0746 | -191.4107 | -0.23379 | -0.081219 | -0.15257 | 6.4224 | 12.0644 | 18.4868 | 3.8186 | 0.002007 | 8.3573 | 1.652 | 0.0037701 | 25.6339 | 2.1687 | 0.0057771 | 33.9912 | 3.8207 | 14.082 | 12.5569 | 11.2049
672.8125 | -0.61281 | 0.0003125 | 766.63 | 756.0879 | -1704.7415 | -1769.7632 | 0.0012214 | 754.5355 | 79.0148 | -191.347 | -0.23371 | -0.081219 | -0.15249 | 6.4175 | 12.0491 | 18.4666 | 3.8128 | 0.0020055 | 8.3593 | 1.65 | 0.0037653 | 25.6377 | 2.1649 | 0.0057708 | 33.9969 | 3.8149 | 14.0661 | 12.5417 | 11.1905
673.125 | -0.6125 | 0.0003125 | 767.031 | 755.5552 | -1751.961 | -1750.2155 | 0.0012214 | 753.9645 | 78.955 | -191.2833 | -0.23363 | -0.081219 | -0.15241 | 6.4127 | 12.0338 | 18.4465 | 3.807 | 0.002004 | 8.3613 | 1.648 | 0.0037606 | 25.6414 | 2.1612 | 0.0057645 | 34.0027 | 3.8091 | 14.0501 | 12.5265 | 11.1761
673.4375 | -0.61219 | 0.0003125 | 767.161 | 755.0077 | -1903.6098 | -1705.7916 | 0.0012214 | 753.3937 | 78.8952 | -191.2196 | -0.23356 | -0.081219 | -0.15234 | 6.4078 | 12.0186 | 18.4264 | 3.8013 | 0.0020024 | 8.3633 | 1.6459 | 0.0037558 | 25.6452 | 2.1574 | 0.0057583 | 34.0085 | 3.8034 | 14.0341 | 12.5113 | 11.1617
673.75 | -0.61188 | 0.0003125 | 768.846 | 754.4128 | -2012.6439 | -1651.2355 | 0.0012214 | 752.8231 | 78.8354 | -191.1559 | -0.23348 | -0.081219 | -0.15226 | 6.403 | 12.0034 | 18.4063 | 3.7955 | 0.0020009 | 8.3653 | 1.6439 | 0.003751 | 25.6489 | 2.1537 | 0.005752 | 34.0142 | 3.7976 | 14.0182 | 12.4962 | 11.1474
674.0625 | -0.61156 | 0.0003125 | 768.945 | 753.7839 | -2064.4683 | -1616.6741 | 0.0012214 | 752.2526 | 78.7757 | -191.0922 | -0.2334 | -0.081219 | -0.15218 | 6.3981 | 11.9881 | 18.3863 | 3.7898 | 0.0019994 | 8.3673 | 1.6419 | 0.0037463 | 25.6527 | 2.1499 | 0.0057457 | 34.02 | 3.7919 | 14.0023 | 12.481 | 11.133
674.375 | -0.61125 | 0.0003125 | 764.899 | 753.1387 | -1443.6683 | -1585.341 | 0.0012214 | 751.6824 | 78.716 | -191.0286 | -0.23332 | -0.081219 | -0.1521 | 6.3933 | 11.9729 | 18.3662 | 3.784 | 0.0019979 | 8.3693 | 1.6399 | 0.0037415 | 25.6564 | 2.1462 | 0.0057394 | 34.0257 | 3.7861 | 13.9864 | 12.4659 | 11.1187
674.6875 | -0.61094 | 0.0003125 | 763.017 | 752.6876 | -1209.9122 | -1625.0962 | 0.0012214 | 751.1123 | 78.6563 | -190.9649 | -0.23324 | -0.081219 | -0.15203 | 6.3884 | 11.9577 | 18.3462 | 3.7783 | 0.0019964 | 8.3713 | 1.6379 | 0.0037368 | 25.6602 | 2.1424 | 0.0057332 | 34.0315 | 3.7804 | 13.9704 | 12.4508 | 11.1043
675 | -0.61062 | 0.0003125 | 764.597 | 752.3095 | -1647.8439 | -1668.4843 | 0.0012214 | 750.5425 | 78.5966 | -190.9012 | -0.23317 | -0.081219 | -0.15195 | 6.3836 | 11.9425 | 18.3261 | 3.7726 | 0.0019949 | 8.3733 | 1.636 | 0.003732 | 25.6639 | 2.1387 | 0.0057269 | 34.0372 | 3.7746 | 13.9545 | 12.4357 | 11.09
675.3125 | -0.61031 | 0.0003125 | 765.161 | 751.7945 | -1749.6195 | -1638.5916 | 0.0012214 | 749.9728 | 78.537 | -190.8375 | -0.23309 | -0.081219 | -0.15187 | 6.3787 | 11.9274 | 18.3061 | 3.7668 | 0.0019934 | 8.3753 | 1.634 | 0.0037273 | 25.6677 | 2.135 | 0.0057207 | 34.0429 | 3.7689 | 13.9387 | 12.4206 | 11.0757
675.625 | -0.61 | 0.0003125 | 763.936 | 751.2478 | -1844.2927 | -1571.8528 | 0.0012214 | 749.4033 | 78.4773 | -190.7738 | -0.23301 | -0.081219 | -0.15179 | 6.3739 | 11.9122 | 18.2861 | 3.7611 | 0.0019918 | 8.3773 | 1.632 | 0.0037226 | 25.6714 | 2.1312 | 0.0057144 | 34.0487 | 3.7632 | 13.9228 | 12.4055 | 11.0614
675.9375 | -0.60969 | 0.0003125 | 763.929 | 750.6714 | -2134.6341 | -1544.2661 | 0.0012214 | 748.834 | 78.4177 | -190.7102 | -0.23293 | -0.081219 | -0.15171 | 6.369 | 11.8971 | 18.2661 | 3.7554 | 0.0019903 | 8.3793 | 1.63 | 0.0037178 | 25.6751 | 2.1275 | 0.0057082 | 34.0544 | 3.7575 | 13.9069 | 12.3904 | 11.0471
676.25 | -0.60938 | 0.0003125 | 760.449 | 750.0043 | -1489.7171 | -1518.8931 | 0.0012214 | 748.2649 | 78.3581 | -190.6465 | -0.23286 | -0.081219 | -0.15164 | 6.3642 | 11.8819 | 18.2461 | 3.7497 | 0.0019888 | 8.3813 | 1.628 | 0.0037131 | 25.6788 | 2.1238 | 0.0057019 | 34.0601 | 3.7518 | 13.8911 | 12.3753 | 11.0329
676.5625 | -0.60906 | 0.0003125 | 757.351 | 749.5388 | -1263.2976 | -1538.0009 | 0.0012214 | 747.696 | 78.2985 | -190.5828 | -0.23278 | -0.081219 | -0.15156 | 6.3594 | 11.8668 | 18.2262 | 3.744 | 0.0019873 | 8.3832 | 1.626 | 0.0037084 | 25.6825 | 2.1201 | 0.0056957 | 34.0658 | 3.7461 | 13.8752 | 12.3603 | 11.0186
676.875 | -0.60875 | 0.0003125 | 756.98 | 749.144 | -1303.4927 | -1575.365 | 0.0012214 | 747.1272 | 78.239 | -190.5191 | -0.2327 | -0.081219 | -0.15148 | 6.3545 | 11.8517 | 18.2062 | 3.7383 | 0.0019858 | 8.3852 | 1.624 | 0.0037037 | 25.6862 | 2.1164 | 0.0056894 | 34.0715 | 3.7404 | 13.8594 | 12.3452 | 11.0044
677.1875 | -0.60844 | 0.0003125 | 759.168 | 748.7367 | -1632.4683 | -1604.8816 | 0.0012214 | 746.5587 | 78.1794 | -190.4554 | -0.23262 | -0.081219 | -0.1514 | 6.3497 | 11.8366 | 18.1863 | 3.7326 | 0.0019843 | 8.3872 | 1.622 | 0.0036989 | 25.6899 | 2.1127 | 0.0056832 | 34.0772 | 3.7347 | 13.8436 | 12.3302 | 10.9901
677.5 | -0.60813 | 0.0003125 | 758.636 | 748.2265 | -1719.8049 | -1563.2035 | 0.0012214 | 745.9904 | 78.1199 | -190.3917 | -0.23254 | -0.081219 | -0.15132 | 6.3449 | 11.8215 | 18.1664 | 3.7269 | 0.0019828 | 8.3892 | 1.62 | 0.0036942 | 25.6936 | 2.109 | 0.005677 | 34.0829 | 3.729 | 13.8278 | 12.3152 | 10.9759
677.8125 | -0.60781 | 0.0003125 | 758.8 | 747.6891 | -1880.9756 | -1524.541 | 0.0012214 | 745.4222 | 78.0604 | -190.3281 | -0.23247 | -0.081219 | -0.15125 | 6.34 | 11.8064 | 18.1464 | 3.7213 | 0.0019813 | 8.3912 | 1.6181 | 0.0036895 | 25.6973 | 2.1053 | 0.0056708 | 34.0885 | 3.7233 | 13.812 | 12.3002 | 10.9617
678.125 | -0.6075 | 0.0003125 | 756.045 | 747.1013 | -1687.1805 | -1498.0186 | 0.0012214 | 744.8542 | 78.001 | -190.2644 | -0.23239 | -0.081219 | -0.15117 | 6.3352 | 11.7914 | 18.1266 | 3.7156 | 0.0019797 | 8.3932 | 1.6161 | 0.0036848 | 25.701 | 2.1016 | 0.0056645 | 34.0942 | 3.7176 | 13.7962 | 12.2852 | 10.9475
678.4375 | -0.60719 | 0.0003125 | 753.981 | 746.574 | -1319.0244 | -1508.839 | 0.0012214 | 744.2865 | 77.9415 | -190.2007 | -0.23231 | -0.081219 | -0.15109 | 6.3304 | 11.7763 | 18.1067 | 3.7099 | 0.0019782 | 8.3951 | 1.6141 | 0.0036801 | 25.7047 | 2.0979 | 0.0056583 | 34.0999 | 3.712 | 13.7804 | 12.2702 | 10.9333
678.75 | -0.60688 | 0.0003125 | 753.477 | 746.1619 | -1015.4927 | -1553.8164 | 0.0012214 | 743.7189 | 77.8821 | -190.137 | -0.23223 | -0.081219 | -0.15101 | 6.3255 | 11.7613 | 18.0868 | 3.7043 | 0.0019767 | 8.3971 | 1.6121 | 0.0036754 | 25.7084 | 2.0942 | 0.0056521 | 34.1055 | 3.7063 | 13.7647 | 12.2553 | 10.9192
679.0625 | -0.60656 | 0.0003125 | 756.372 | 745.8445 | -1540.839 | -1615.553 | 0.0012214 | 743.1515 | 77.8226 | -190.0733 | -0.23216 | -0.081219 | -0.15094 | 6.3207 | 11.7462 | 18.067 | 3.6986 | 0.0019752 | 8.3991 | 1.6101 | 0.0036707 | 25.7121 | 2.0905 | 0.0056459 | 34.1112 | 3.7007 | 13.7489 | 12.2403 | 10.905
679.375 | -0.60625 | 0.0003125 | 757.541 | 745.363 | -1855.5317 | -1591.5707 | 0.0012214 | 742.5843 | 77.7632 | -190.0096 | -0.23208 | -0.081219 | -0.15086 | 6.3159 | 11.7312 | 18.0471 | 3.693 | 0.0019737 | 8.4011 | 1.6082 | 0.003666 | 25.7157 | 2.0869 | 0.0056397 | 34.1168 | 3.695 | 13.7332 | 12.2254 | 10.8909
679.6875 | -0.60594 | 0.0003125 | 755.79 | 744.7831 | -1699.9024 | -1510.549 | 0.0012214 | 742.0172 | 77.7039 | -189.946 | -0.232 | -0.081219 | -0.15078 | 6.3111 | 11.7162 | 18.0273 | 3.6873 | 0.0019722 | 8.4031 | 1.6062 | 0.0036613 | 25.7194 | 2.0832 | 0.0056335 | 34.1225 | 3.6894 | 13.7175 | 12.2104 | 10.8767
680 | -0.60562 | 0.0003125 | 755.102 | 744.2519 | -1674.3024 | -1485.1902 | 0.0012214 | 741.4504 | 77.6445 | -189.8823 | -0.23192 | -0.081219 | -0.1507 | 6.3062 | 11.7012 | 18.0075 | 3.6817 | 0.0019707 | 8.405 | 1.6042 | 0.0036566 | 25.7231 | 2.0795 | 0.0056273 | 34.1281 | 3.6838 | 13.7018 | 12.1955 | 10.8626
680.3125 | -0.60531 | 0.0003125 | 754.076 | 743.7287 | -1628.1756 | -1508.8035 | 0.0012214 | 740.8838 | 77.5852 | -189.8186 | -0.23184 | -0.081219 | -0.15062 | 6.3014 | 11.6863 | 17.9877 | 3.6761 | 0.0019692 | 8.407 | 1.6022 | 0.003652 | 25.7267 | 2.0759 | 0.0056212 | 34.1337 | 3.6781 | 13.686 | 12.1806 | 10.8485
680.625 | -0.605 | 0.0003125 | 751.152 | 743.2199 | -1174.0098 | -1515.3596 | 0.0012214 | 740.3173 | 77.5258 | -189.7549 | -0.23177 | -0.081219 | -0.15055 | 6.2966 | 11.6713 | 17.9679 | 3.6705 | 0.0019677 | 8.409 | 1.6003 | 0.0036473 | 25.7304 | 2.0722 | 0.005615 | 34.1393 | 3.6725 | 13.6704 | 12.1657 | 10.8344
680.9375 | -0.60469 | 0.0003125 | 752.946 | 742.853 | -1294.5171 | -1563.8492 | 0.0012214 | 739.7511 | 77.4666 | -189.6912 | -0.23169 | -0.081219 | -0.15047 | 6.2918 | 11.6563 | 17.9481 | 3.6649 | 0.0019662 | 8.4109 | 1.5983 | 0.0036426 | 25.734 | 2.0686 | 0.0056088 | 34.145 | 3.6669 | 13.6547 | 12.1508 | 10.8203
681.25 | -0.60437 | 0.0003125 | 754.018 | 742.4485 | -1589.2293 | -1563.8492 | 0.0012214 | 739.185 | 77.4073 | -189.6275 | -0.23161 | -0.081219 | -0.15039 | 6.287 | 11.6414 | 17.9284 | 3.6592 | 0.0019647 | 8.4129 | 1.5963 | 0.0036379 | 25.7377 | 2.0649 | 0.0056026 | 34.1506 | 3.6613 | 13.639 | 12.1359 | 10.8062
681.5625 | -0.60406 | 0.0003125 | 753.905 | 741.9519 | -1806.2049 | -1514.2173 | 0.0012214 | 738.6191 | 77.348 | -189.5639 | -0.23153 | -0.081219 | -0.15031 | 6.2822 | 11.6265 | 17.9086 | 3.6536 | 0.0019632 | 8.4149 | 1.5944 | 0.0036333 | 25.7413 | 2.0613 | 0.0055965 | 34.1562 | 3.6557 | 13.6233 | 12.1211 | 10.7922
681.875 | -0.60375 | 0.0003125 | 753.499 | 741.3874 | -1813.7756 | -1460.2146 | 0.0012214 | 738.0534 | 77.2888 | -189.5002 | -0.23146 | -0.081219 | -0.15024 | 6.2774 | 11.6116 | 17.8889 | 3.648 | 0.0019617 | 8.4168 | 1.5924 | 0.0036286 | 25.7449 | 2.0577 | 0.0055903 | 34.1618 | 3.6501 | 13.6077 | 12.1062 | 10.7781
682.1875 | -0.60344 | 0.0003125 | 751.217 | 740.8206 | -1694.5951 | -1446.5561 | 0.0012214 | 737.4879 | 77.2296 | -189.4365 | -0.23138 | -0.081219 | -0.15016 | 6.2725 | 11.5967 | 17.8692 | 3.6425 | 0.0019602 | 8.4188 | 1.5905 | 0.003624 | 25.7486 | 2.054 | 0.0055841 | 34.1674 | 3.6445 | 13.5921 | 12.0914 | 10.7641
682.5 | -0.60313 | 0.0003125 | 747.659 | 740.291 | -1277.0341 | -1445.7685 | 0.0012214 | 736.9226 | 77.1704 | -189.3728 | -0.2313 | -0.081219 | -0.15008 | 6.2677 | 11.5818 | 17.8495 | 3.6369 | 0.0019587 | 8.4207 | 1.5885 | 0.0036193 | 25.7522 | 2.0504 | 0.005578 | 34.1729 | 3.6389 | 13.5764 | 12.0766 | 10.7501
682.8125 | -0.60281 | 0.0003125 | 745.776 | 739.892 | -964.2927 | -1480.6989 | 0.0012214 | 736.3575 | 77.1112 | -189.3091 | -0.23122 | -0.081219 | -0.15 | 6.2629 | 11.5669 | 17.8298 | 3.6313 | 0.0019572 | 8.4227 | 1.5865 | 0.0036147 | 25.7558 | 2.0468 | 0.0055718 | 34.1785 | 3.6333 | 13.5608 | 12.0617 | 10.7361
683.125 | -0.6025 | 0.0003125 | 750.283 | 739.5906 | -1420.9561 | -1534.5596 | 0.0012214 | 735.7926 | 77.052 | -189.2455 | -0.23114 | -0.081219 | -0.14992 | 6.2581 | 11.552 | 17.8101 | 3.6257 | 0.0019557 | 8.4247 | 1.5846 | 0.00361 | 25.7594 | 2.0432 | 0.0055657 | 34.1841 | 3.6278 | 13.5452 | 12.0469 | 10.7221
683.4375 | -0.60219 | 0.0003125 | 752.019 | 739.1466 | -1934.0488 | -1542.2581 | 0.0012214 | 735.2278 | 76.9929 | -189.1818 | -0.23107 | -0.081219 | -0.14985 | 6.2533 | 11.5372 | 17.7905 | 3.6202 | 0.0019542 | 8.4266 | 1.5826 | 0.0036054 | 25.763 | 2.0396 | 0.0055595 | 34.1897 | 3.6222 | 13.5296 | 12.0322 | 10.7081
683.75 | -0.60188 | 0.0003125 | 747.712 | 738.5422 | -1700.2927 | -1479.7126 | 0.0012214 | 734.6633 | 76.9338 | -189.1181 | -0.23099 | -0.081219 | -0.14977 | 6.2485 | 11.5223 | 17.7708 | 3.6146 | 0.0019527 | 8.4286 | 1.5807 | 0.0036007 | 25.7666 | 2.036 | 0.0055534 | 34.1952 | 3.6166 | 13.514 | 12.0174 | 10.6941
684.0625 | -0.60156 | 0.0003125 | 746.368 | 738.0109 | -1707.3951 | -1475.4625 | 0.0012214 | 734.0989 | 76.8747 | -189.0544 | -0.23091 | -0.081219 | -0.14969 | 6.2437 | 11.5075 | 17.7512 | 3.6091 | 0.0019512 | 8.4305 | 1.5787 | 0.0035961 | 25.7702 | 2.0324 | 0.0055473 | 34.2008 | 3.6111 | 13.4985 | 12.0026 | 10.6801
684.375 | -0.60125 | 0.0003125 | 742.081 | 737.4773 | -1294.5171 | -1500.2253 | 0.0012214 | 733.5348 | 76.8156 | -188.9907 | -0.23083 | -0.081219 | -0.14961 | 6.2389 | 11.4927 | 17.7316 | 3.6035 | 0.0019497 | 8.4325 | 1.5768 | 0.0035915 | 25.7738 | 2.0288 | 0.0055411 | 34.2063 | 3.6055 | 13.4829 | 11.9879 | 10.6662
684.6875 | -0.60094 | 0.0003125 | 741.228 | 737.0728 | -1043.278 | -1568.2483 | 0.0012214 | 732.9708 | 76.7565 | -188.927 | -0.23076 | -0.081219 | -0.14954 | 6.2341 | 11.4779 | 17.712 | 3.598 | 0.0019482 | 8.4344 | 1.5748 | 0.0035868 | 25.7774 | 2.0252 | 0.005535 | 34.2119 | 3.6 | 13.4674 | 11.9731 | 10.6523
685 | -0.60062 | 0.0003125 | 745.255 | 736.7467 | -1212.1756 | -1640.9543 | 0.0012214 | 732.407 | 76.6975 | -188.8634 | -0.23068 | -0.081219 | -0.14946 | 6.2293 | 11.4631 | 17.6924 | 3.5924 | 0.0019467 | 8.4364 | 1.5729 | 0.0035822 | 25.781 | 2.0216 | 0.0055289 | 34.2174 | 3.5945 | 13.4518 | 11.9584 | 10.6383
685.3125 | -0.60031 | 0.0003125 | 746.566 | 736.3679 | -1663.5317 | -1694.9783 | 0.0012214 | 731.8434 | 76.6385 | -188.7997 | -0.2306 | -0.081219 | -0.14938 | 6.2245 | 11.4483 | 17.6728 | 3.5869 | 0.0019452 | 8.4383 | 1.5709 | 0.0035776 | 25.7846 | 2.018 | 0.0055228 | 34.2229 | 3.5889 | 13.4363 | 11.9437 | 10.6244
685.625 | -0.6 | 0.0003125 | 744.788 | 735.8481 | -1685.9317 | -1677.1406 | 0.0012214 | 731.28 | 76.5795 | -188.736 | -0.23052 | -0.081219 | -0.1493 | 6.2197 | 11.4335 | 17.6533 | 3.5814 | 0.0019437 | 8.4403 | 1.569 | 0.003573 | 25.7882 | 2.0144 | 0.0055166 | 34.2284 | 3.5834 | 13.4208 | 11.9289 | 10.6105
685.9375 | -0.59969 | 0.0003125 | 744.584 | 735.3212 | -1661.2683 | -1662.5242 | 0.0012214 | 730.7168 | 76.5205 | -188.6723 | -0.23044 | -0.081219 | -0.14922 | 6.215 | 11.4188 | 17.6337 | 3.5759 | 0.0019422 | 8.4422 | 1.567 | 0.0035684 | 25.7917 | 2.0109 | 0.0055105 | 34.234 | 3.5779 | 13.4053 | 11.9143 | 10.5966
686.25 | -0.59937 | 0.0003125 | 742.771 | 734.8021 | -1556.761 | -1675.4803 | 0.0012214 | 730.1538 | 76.4615 | -188.6086 | -0.23037 | -0.081219 | -0.14915 | 6.2102 | 11.404 | 17.6142 | 3.5704 | 0.0019407 | 8.4442 | 1.5651 | 0.0035638 | 25.7953 | 2.0073 | 0.0055044 | 34.2395 | 3.5724 | 13.3898 | 11.8996 | 10.5828
686.5625 | -0.59906 | 0.0003125 | 743.059 | 734.3156 | -1505.639 | -1717.6834 | 0.0012214 | 729.5909 | 76.4026 | -188.5449 | -0.23029 | -0.081219 | -0.14907 | 6.2054 | 11.3893 | 17.5947 | 3.5649 | 0.0019392 | 8.4461 | 1.5631 | 0.0035591 | 25.7989 | 2.0037 | 0.0054983 | 34.245 | 3.5669 | 13.3743 | 11.8849 | 10.5689
686.875 | -0.59875 | 0.0003125 | 742.494 | 733.8451 | -1246.0488 | -1760.6953 | 0.0012214 | 729.0283 | 76.3437 | -188.4813 | -0.23021 | -0.081219 | -0.14899 | 6.2006 | 11.3746 | 17.5752 | 3.5594 | 0.0019377 | 8.448 | 1.5612 | 0.0035545 | 25.8024 | 2.0002 | 0.0054922 | 34.2505 | 3.5614 | 13.3589 | 11.8702 | 10.555
687.1875 | -0.59844 | 0.0003125 | 746.402 | 733.4557 | -1653.5415 | -1818.0257 | 0.0012214 | 728.4658 | 76.2848 | -188.4176 | -0.23013 | -0.081219 | -0.14891 | 6.1958 | 11.3598 | 17.5557 | 3.5539 | 0.0019362 | 8.45 | 1.5593 | 0.00355 | 25.806 | 1.9966 | 0.0054861 | 34.256 | 3.5559 | 13.3434 | 11.8556 | 10.5412
687.5 | -0.59813 | 0.0003125 | 747.515 | 732.939 | -1979.7854 | -1816.2306 | 0.0012214 | 727.9035 | 76.2259 | -188.3539 | -0.23006 | -0.081219 | -0.14884 | 6.191 | 11.3452 | 17.5362 | 3.5484 | 0.0019347 | 8.4519 | 1.5573 | 0.0035454 | 25.8095 | 1.9931 | 0.0054801 | 34.2615 | 3.5504 | 13.328 | 11.8409 | 10.5274
687.8125 | -0.59781 | 0.0003125 | 743.484 | 732.3203 | -2042.7707 | -1770.5863 | 0.0012214 | 727.3415 | 76.167 | -188.2902 | -0.22998 | -0.081219 | -0.14876 | 6.1862 | 11.3305 | 17.5167 | 3.5429 | 0.0019332 | 8.4538 | 1.5554 | 0.0035408 | 25.8131 | 1.9895 | 0.005474 | 34.2669 | 3.5449 | 13.3125 | 11.8263 | 10.5136
688.125 | -0.5975 | 0.0003125 | 742.744 | 731.6819 | -1843.0439 | -1714.2918 | 0.0012214 | 726.7796 | 76.1082 | -188.2265 | -0.2299 | -0.081219 | -0.14868 | 6.1815 | 11.3158 | 17.4973 | 3.5375 | 0.0019317 | 8.4558 | 1.5535 | 0.0035362 | 25.8166 | 1.986 | 0.0054679 | 34.2724 | 3.5394 | 13.2971 | 11.8117 | 10.4998
688.4375 | -0.59719 | 0.0003125 | 740.306 | 731.106 | -1806.439 | -1738.6288 | 0.0012214 | 726.2179 | 76.0494 | -188.1628 | -0.22982 | -0.081219 | -0.1486 | 6.1767 | 11.3011 | 17.4778 | 3.532 | 0.0019302 | 8.4577 | 1.5515 | 0.0035316 | 25.8202 | 1.9824 | 0.0054618 | 34.2779 | 3.534 | 13.2817 | 11.7971 | 10.486
688.75 | -0.59688 | 0.0003125 | 736.579 | 730.5414 | -1467.3171 | -1767.145 | 0.0012214 | 725.6564 | 75.9906 | -188.0992 | -0.22974 | -0.081219 | -0.14852 | 6.1719 | 11.2865 | 17.4584 | 3.5265 | 0.0019287 | 8.4596 | 1.5496 | 0.003527 | 25.8237 | 1.9789 | 0.0054557 | 34.2833 | 3.5285 | 13.2663 | 11.7825 | 10.4722
689.0625 | -0.59656 | 0.0003125 | 741.362 | 730.0829 | -1525.1512 | -1812.243 | 0.0012214 | 725.0951 | 75.9318 | -188.0355 | -0.22967 | -0.081219 | -0.14845 | 6.1671 | 11.2718 | 17.439 | 3.5211 | 0.0019272 | 8.4616 | 1.5477 | 0.0035225 | 25.8272 | 1.9754 | 0.0054497 | 34.2888 | 3.5231 | 13.2509 | 11.7679 | 10.4584
689.375 | -0.59625 | 0.0003125 | 741.165 | 729.6063 | -1803.7854 | -1837.545 | 0.0012214 | 724.5339 | 75.873 | -187.9718 | -0.22959 | -0.081219 | -0.14837 | 6.1624 | 11.2572 | 17.4196 | 3.5156 | 0.0019257 | 8.4635 | 1.5457 | 0.0035179 | 25.8307 | 1.9719 | 0.0054436 | 34.2942 | 3.5176 | 13.2355 | 11.7534 | 10.4447
689.6875 | -0.59594 | 0.0003125 | 740.279 | 729.0426 | -2020.9951 | -1844.4346 | 0.0012214 | 723.973 | 75.8143 | -187.9081 | -0.22951 | -0.081219 | -0.14829 | 6.1576 | 11.2426 | 17.4002 | 3.5102 | 0.0019242 | 8.4654 | 1.5438 | 0.0035133 | 25.8343 | 1.9683 | 0.0054376 | 34.2997 | 3.5122 | 13.2202 | 11.7388 | 10.4309
690 | -0.59563 | 0.0003125 | 738.252 | 728.411 | -1978.7707 | -1812.2785 | 0.0012214 | 723.4122 | 75.7556 | -187.8444 | -0.22943 | -0.081219 | -0.14821 | 6.1528 | 11.228 | 17.3808 | 3.5047 | 0.0019228 | 8.4673 | 1.5419 | 0.0035088 | 25.8378 | 1.9648 | 0.0054315 | 34.3051 | 3.5067 | 13.2048 | 11.7243 | 10.4172
690.3125 | -0.59531 | 0.0003125 | 736.601 | 727.7927 | -1876.6829 | -1804.133 | 0.0012214 | 722.8517 | 75.6969 | -187.7807 | -0.22936 | -0.081219 | -0.14814 | 6.1481 | 11.2134 | 17.3615 | 3.4993 | 0.0019213 | 8.4693 | 1.54 | 0.0035042 | 25.8413 | 1.9613 | 0.0054255 | 34.3106 | 3.5013 | 13.1895 | 11.7097 | 10.4035
690.625 | -0.595 | 0.0003125 | 734.7 | 727.2062 | -1633.7951 | -1807.8936 | 0.0012214 | 722.2913 | 75.6382 | -187.7171 | -0.22928 | -0.081219 | -0.14806 | 6.1433 | 11.1988 | 17.3421 | 3.4939 | 0.0019198 | 8.4712 | 1.5381 | 0.0034996 | 25.8448 | 1.9578 | 0.0054194 | 34.316 | 3.4959 | 13.1741 | 11.6952 | 10.3898
690.9375 | -0.59469 | 0.0003125 | 734.428 | 726.6957 | -1477.6976 | -1860.8106 | 0.0012214 | 721.7311 | 75.5795 | -187.6534 | -0.2292 | -0.081219 | -0.14798 | 6.1385 | 11.1843 | 17.3228 | 3.4885 | 0.0019183 | 8.4731 | 1.5361 | 0.0034951 | 25.8483 | 1.9543 | 0.0054134 | 34.3214 | 3.4905 | 13.1588 | 11.6807 | 10.3761
691.25 | -0.59437 | 0.0003125 | 737.081 | 726.2339 | -1423.5317 | -1909.5486 | 0.0012214 | 721.1712 | 75.5209 | -187.5897 | -0.22912 | -0.081219 | -0.1479 | 6.1338 | 11.1697 | 17.3035 | 3.4831 | 0.0019168 | 8.475 | 1.5342 | 0.0034905 | 25.8518 | 1.9508 | 0.0054073 | 34.3268 | 3.485 | 13.1435 | 11.6662 | 10.3624
691.5625 | -0.59406 | 0.0003125 | 740.466 | 725.789 | -2110.7512 | -1957.9459 | 0.0012214 | 720.6114 | 75.4622 | -187.526 | -0.22904 | -0.081219 | -0.14782 | 6.129 | 11.1552 | 17.2842 | 3.4777 | 0.0019153 | 8.4769 | 1.5323 | 0.003486 | 25.8553 | 1.9473 | 0.0054013 | 34.3322 | 3.4796 | 13.1282 | 11.6517 | 10.3487
691.875 | -0.59375 | 0.0003125 | 736.63 | 725.1294 | -2120.1171 | -1927.0599 | 0.0012214 | 720.0518 | 75.4036 | -187.4623 | -0.22897 | -0.081219 | -0.14775 | 6.1242 | 11.1407 | 17.2649 | 3.4723 | 0.0019138 | 8.4789 | 1.5304 | 0.0034815 | 25.8588 | 1.9438 | 0.0053953 | 34.3376 | 3.4742 | 13.1129 | 11.6372 | 10.3351
692.1875 | -0.59344 | 0.0003125 | 733.767 | 724.4669 | -1963.3951 | -1903.3047 | 0.0012214 | 719.4923 | 75.3451 | -187.3987 | -0.22889 | -0.081219 | -0.14767 | 6.1195 | 11.1261 | 17.2456 | 3.4669 | 0.0019123 | 8.4808 | 1.5285 | 0.0034769 | 25.8622 | 1.9404 | 0.0053893 | 34.343 | 3.4688 | 13.0976 | 11.6228 | 10.3214
692.5 | -0.59313 | 0.0003125 | 734.01 | 723.8533 | -1803.4732 | -1910.0665 | 0.0012214 | 718.9331 | 75.2865 | -187.335 | -0.22881 | -0.081219 | -0.14759 | 6.1147 | 11.1116 | 17.2264 | 3.4615 | 0.0019109 | 8.4827 | 1.5266 | 0.0034724 | 25.8657 | 1.9369 | 0.0053832 | 34.3484 | 3.4634 | 13.0823 | 11.6083 | 10.3078
692.8125 | -0.59281 | 0.0003125 | 733.65 | 723.2897 | -1879.5707 | -1934.5667 | 0.0012214 | 718.3741 | 75.228 | -187.2713 | -0.22873 | -0.081219 | -0.14751 | 6.11 | 11.0972 | 17.2071 | 3.4561 | 0.0019094 | 8.4846 | 1.5246 | 0.0034679 | 25.8692 | 1.9334 | 0.0053772 | 34.3538 | 3.4581 | 13.0671 | 11.5939 | 10.2942
693.125 | -0.5925 | 0.0003125 | 733.215 | 722.7024 | -1667.278 | -1960.2519 | 0.0012214 | 717.8152 | 75.1694 | -187.2076 | -0.22866 | -0.081219 | -0.14744 | 6.1052 | 11.0827 | 17.1879 | 3.4507 | 0.0019079 | 8.4865 | 1.5227 | 0.0034633 | 25.8727 | 1.9299 | 0.0053712 | 34.3592 | 3.4527 | 13.0518 | 11.5795 | 10.2805
693.4375 | -0.59219 | 0.0003125 | 736.11 | 722.1813 | -1889.1707 | -2013.4386 | 0.0012214 | 717.2566 | 75.1109 | -187.1439 | -0.22858 | -0.081219 | -0.14736 | 6.1005 | 11.0682 | 17.1687 | 3.4454 | 0.0019064 | 8.4884 | 1.5208 | 0.0034588 | 25.8761 | 1.9265 | 0.0053652 | 34.3645 | 3.4473 | 13.0366 | 11.565 | 10.2669
693.75 | -0.59188 | 0.0003125 | 736.36 | 721.591 | -1918.0488 | -2000.7379 | 0.0012214 | 716.6981 | 75.0525 | -187.0802 | -0.2285 | -0.081219 | -0.14728 | 6.0957 | 11.0537 | 17.1495 | 3.44 | 0.0019049 | 8.4903 | 1.5189 | 0.0034543 | 25.8796 | 1.923 | 0.0053592 | 34.3699 | 3.4419 | 13.0214 | 11.5506 | 10.2534
694.0625 | -0.59156 | 0.0003125 | 733.656 | 720.9916 | -2215.8829 | -2000.0851 | 0.0012214 | 716.1398 | 74.994 | -187.0166 | -0.22842 | -0.081219 | -0.1472 | 6.091 | 11.0393 | 17.1303 | 3.4346 | 0.0019034 | 8.4922 | 1.517 | 0.0034498 | 25.883 | 1.9196 | 0.0053532 | 34.3753 | 3.4366 | 13.0062 | 11.5363 | 10.2398
694.375 | -0.59125 | 0.0003125 | 730.763 | 720.2991 | -2013.8146 | -1989.4067 | 0.0012214 | 715.5817 | 74.9355 | -186.9529 | -0.22834 | -0.081219 | -0.14712 | 6.0862 | 11.0249 | 17.1111 | 3.4293 | 0.0019019 | 8.4941 | 1.5151 | 0.0034453 | 25.8865 | 1.9161 | 0.0053472 | 34.3806 | 3.4312 | 12.991 | 11.5219 | 10.2262
694.6875 | -0.59094 | 0.0003125 | 730.26 | 719.6698 | -1955.9024 | -1993.1885 | 0.0012214 | 715.0238 | 74.8771 | -186.8892 | -0.22827 | -0.081219 | -0.14705 | 6.0815 | 11.0105 | 17.0919 | 3.4239 | 0.0019005 | 8.496 | 1.5132 | 0.0034408 | 25.8899 | 1.9127 | 0.0053412 | 34.386 | 3.4259 | 12.9758 | 11.5075 | 10.2127
695 | -0.59063 | 0.0003125 | 729.505 | 719.0586 | -1771.0049 | -1998.5313 | 0.0012214 | 714.4661 | 74.8187 | -186.8255 | -0.22819 | -0.081219 | -0.14697 | 6.0767 | 10.996 | 17.0728 | 3.4186 | 0.001899 | 8.4979 | 1.5113 | 0.0034363 | 25.8934 | 1.9092 | 0.0053352 | 34.3913 | 3.4205 | 12.9606 | 11.4931 | 10.1991
695.3125 | -0.59031 | 0.0003125 | 731.297 | 718.5051 | -1858.8098 | -2045.6727 | 0.0012214 | 713.9086 | 74.7603 | -186.7618 | -0.22811 | -0.081219 | -0.14689 | 6.072 | 10.9817 | 17.0536 | 3.4133 | 0.0018975 | 8.4998 | 1.5094 | 0.0034318 | 25.8968 | 1.9058 | 0.0053293 | 34.3966 | 3.4152 | 12.9454 | 11.4788 | 10.1856
695.625 | -0.59 | 0.0003125 | 733.421 | 717.9243 | -2037.7756 | -2063.0776 | 0.0012214 | 713.3513 | 74.702 | -186.6981 | -0.22803 | -0.081219 | -0.14681 | 6.0673 | 10.9673 | 17.0345 | 3.4079 | 0.001896 | 8.5017 | 1.5075 | 0.0034273 | 25.9002 | 1.9024 | 0.0053233 | 34.402 | 3.4099 | 12.9303 | 11.4645 | 10.1721
695.9375 | -0.58969 | 0.0003125 | 732.077 | 717.2875 | -2072.9756 | -2045.3322 | 0.0012214 | 712.7942 | 74.6436 | -186.6345 | -0.22796 | -0.081219 | -0.14674 | 6.0625 | 10.9529 | 17.0154 | 3.4026 | 0.0018945 | 8.5036 | 1.5056 | 0.0034228 | 25.9037 | 1.8989 | 0.0053173 | 34.4073 | 3.4046 | 12.9151 | 11.4501 | 10.1586
696.25 | -0.58937 | 0.0003125 | 727.239 | 716.6397 | -2162.1073 | -2031.9787 | 0.0012214 | 712.2372 | 74.5853 | -186.5708 | -0.22788 | -0.081219 | -0.14666 | 6.0578 | 10.9385 | 16.9963 | 3.3973 | 0.0018931 | 8.5055 | 1.5037 | 0.0034183 | 25.9071 | 1.8955 | 0.0053113 | 34.4126 | 3.3992 | 12.9 | 11.4358 | 10.1451
696.5625 | -0.58906 | 0.0003125 | 725.927 | 715.964 | -2252.3317 | -2023.2373 | 0.0012214 | 711.6805 | 74.527 | -186.5071 | -0.2278 | -0.081219 | -0.14658 | 6.053 | 10.9242 | 16.9772 | 3.392 | 0.0018916 | 8.5074 | 1.5018 | 0.0034138 | 25.9105 | 1.8921 | 0.0053054 | 34.4179 | 3.3939 | 12.8849 | 11.4215 | 10.1316
696.875 | -0.58875 | 0.0003125 | 724.492 | 715.2601 | -1749.4634 | -1995.0758 | 0.0012214 | 711.1239 | 74.4687 | -186.4434 | -0.22772 | -0.081219 | -0.1465 | 6.0483 | 10.9099 | 16.9582 | 3.3867 | 0.0018901 | 8.5093 | 1.4999 | 0.0034093 | 25.9139 | 1.8887 | 0.0052994 | 34.4232 | 3.3886 | 12.8698 | 11.4072 | 10.1182
697.1875 | -0.58844 | 0.0003125 | 725.495 | 714.7134 | -1910.8683 | -2009.6 | 0.0012214 | 710.5675 | 74.4105 | -186.3797 | -0.22764 | -0.081219 | -0.14642 | 6.0436 | 10.8955 | 16.9391 | 3.3814 | 0.0018886 | 8.5112 | 1.498 | 0.0034049 | 25.9173 | 1.8853 | 0.0052935 | 34.4285 | 3.3833 | 12.8547 | 11.393 | 10.1047
697.5 | -0.58813 | 0.0003125 | 727.861 | 714.1163 | -2098.4195 | -2014.3326 | 0.0012214 | 710.0113 | 74.3522 | -186.316 | -0.22757 | -0.081219 | -0.14635 | 6.0388 | 10.8812 | 16.9201 | 3.3761 | 0.0018871 | 8.5131 | 1.4962 | 0.0034004 | 25.9207 | 1.8819 | 0.0052875 | 34.4338 | 3.378 | 12.8396 | 11.3787 | 10.0913
697.8125 | -0.58781 | 0.0003125 | 729.724 | 713.4605 | -2055.4146 | -2013.0058 | 0.0012214 | 709.4553 | 74.294 | -186.2524 | -0.22749 | -0.081219 | -0.14627 | 6.0341 | 10.8669 | 16.901 | 3.3708 | 0.0018857 | 8.515 | 1.4943 | 0.0033959 | 25.9241 | 1.8785 | 0.0052816 | 34.4391 | 3.3727 | 12.8245 | 11.3644 | 10.0778
698.125 | -0.5875 | 0.0003125 | 725.252 | 712.8182 | -2014.6732 | -1985.7455 | 0.0012214 | 708.8995 | 74.2358 | -186.1887 | -0.22741 | -0.081219 | -0.14619 | 6.0294 | 10.8526 | 16.882 | 3.3655 | 0.0018842 | 8.5169 | 1.4924 | 0.0033914 | 25.9275 | 1.8751 | 0.0052756 | 34.4444 | 3.3675 | 12.8094 | 11.3502 | 10.0644
698.4375 | -0.58719 | 0.0003125 | 723.187 | 712.1886 | -2289.561 | -1968.3122 | 0.0012214 | 708.3439 | 74.1776 | -186.125 | -0.22733 | -0.081219 | -0.14611 | 6.0247 | 10.8384 | 16.863 | 3.3603 | 0.0018827 | 8.5187 | 1.4905 | 0.003387 | 25.9309 | 1.8717 | 0.0052697 | 34.4497 | 3.3622 | 12.7944 | 11.336 | 10.051
698.75 | -0.58688 | 0.0003125 | 723.299 | 711.4731 | -2050.2634 | -1960.9827 | 0.0012214 | 707.7885 | 74.1194 | -186.0613 | -0.22726 | -0.081219 | -0.14604 | 6.0199 | 10.8241 | 16.844 | 3.355 | 0.0018812 | 8.5206 | 1.4886 | 0.0033825 | 25.9343 | 1.8683 | 0.0052638 | 34.4549 | 3.3569 | 12.7793 | 11.3218 | 10.0376
699.0625 | -0.58656 | 0.0003125 | 722.825 | 710.8324 | -1842.5756 | -1943.0315 | 0.0012214 | 707.2333 | 74.0613 | -185.9976 | -0.22718 | -0.081219 | -0.14596 | 6.0152 | 10.8098 | 16.8251 | 3.3497 | 0.0018798 | 8.5225 | 1.4867 | 0.0033781 | 25.9377 | 1.8649 | 0.0052578 | 34.4602 | 3.3517 | 12.7643 | 11.3076 | 10.0242
699.375 | -0.58625 | 0.0003125 | 723.768 | 710.2566 | -1926.0878 | -1930.4727 | 0.0012214 | 706.6782 | 74.0032 | -185.934 | -0.2271 | -0.081219 | -0.14588 | 6.0105 | 10.7956 | 16.8061 | 3.3445 | 0.0018783 | 8.5244 | 1.4849 | 0.0033736 | 25.9411 | 1.8615 | 0.0052519 | 34.4655 | 3.3464 | 12.7493 | 11.2934 | 10.0109
699.6875 | -0.58594 | 0.0003125 | 726.529 | 709.6547 | -2065.9512 | -1933.6585 | 0.0012214 | 706.1234 | 73.9451 | -185.8703 | -0.22702 | -0.081219 | -0.1458 | 6.0058 | 10.7814 | 16.7872 | 3.3392 | 0.0018768 | 8.5263 | 1.483 | 0.0033692 | 25.9444 | 1.8582 | 0.005246 | 34.4707 | 3.3411 | 12.7343 | 11.2792 | 9.9975
700 | -0.58563 | 0.0003125 | 725.216 | 709.0091 | -1942.5561 | -1938.1925 | 0.0012214 | 705.5687 | 73.887 | -185.8066 | -0.22694 | -0.081219 | -0.14572 | 6.0011 | 10.7672 | 16.7682 | 3.334 | 0.0018753 | 8.5281 | 1.4811 | 0.0033647 | 25.9478 | 1.8548 | 0.0052401 | 34.476 | 3.3359 | 12.7193 | 11.265 | 9.9842
700.3125 | -0.58531 | 0.0003125 | 722.149 | 708.4021 | -1909.2293 | -1943.8333 | 0.0012214 | 705.0142 | 73.8289 | -185.7429 | -0.22687 | -0.081219 | -0.14565 | 5.9963 | 10.753 | 16.7493 | 3.3287 | 0.0018739 | 8.53 | 1.4792 | 0.0033603 | 25.9512 | 1.8514 | 0.0052342 | 34.4812 | 3.3307 | 12.7043 | 11.2508 | 9.9708
700.625 | -0.585 | 0.0003125 | 717.311 | 707.8054 | -1962.9268 | -1950.2191 | 0.0012214 | 704.4599 | 73.7709 | -185.6792 | -0.22679 | -0.081219 | -0.14557 | 5.9916 | 10.7388 | 16.7304 | 3.3235 | 0.0018724 | 8.5319 | 1.4774 | 0.0033559 | 25.9545 | 1.8481 | 0.0052282 | 34.4864 | 3.3254 | 12.6893 | 11.2367 | 9.9575
700.9375 | -0.58469 | 0.0003125 | 719.13 | 707.192 | -2083.8244 | -1969.9725 | 0.0012214 | 703.9058 | 73.7128 | -185.6155 | -0.22671 | -0.081219 | -0.14549 | 5.9869 | 10.7246 | 16.7115 | 3.3183 | 0.0018709 | 8.5338 | 1.4755 | 0.0033514 | 25.9579 | 1.8447 | 0.0052223 | 34.4917 | 3.3202 | 12.6743 | 11.2225 | 9.9442
701.25 | -0.58437 | 0.0003125 | 717.161 | 706.5408 | -1755.5512 | -1947.012 | 0.0012214 | 703.3519 | 73.6548 | -185.5519 | -0.22663 | -0.081219 | -0.14541 | 5.9822 | 10.7104 | 16.6926 | 3.3131 | 0.0018694 | 8.5356 | 1.4736 | 0.003347 | 25.9612 | 1.8414 | 0.0052164 | 34.4969 | 3.315 | 12.6594 | 11.2084 | 9.9309
701.5625 | -0.58406 | 0.0003125 | 717.779 | 705.9922 | -1822.9073 | -1943.663 | 0.0012214 | 702.7982 | 73.5969 | -185.4882 | -0.22656 | -0.081219 | -0.14534 | 5.9775 | 10.6963 | 16.6738 | 3.3079 | 0.001868 | 8.5375 | 1.4717 | 0.0033426 | 25.9646 | 1.838 | 0.0052105 | 34.5021 | 3.3098 | 12.6444 | 11.1943 | 9.9176
701.875 | -0.58375 | 0.0003125 | 721.821 | 705.4226 | -2208.9366 | -1964.2537 | 0.0012214 | 702.2447 | 73.5389 | -185.4245 | -0.22648 | -0.081219 | -0.14526 | 5.9728 | 10.6821 | 16.6549 | 3.3026 | 0.0018665 | 8.5394 | 1.4699 | 0.0033382 | 25.9679 | 1.8347 | 0.0052047 | 34.5073 | 3.3045 | 12.6295 | 11.1802 | 9.9043
702.1875 | -0.58344 | 0.0003125 | 718.054 | 704.7323 | -1852.8 | -1962.6572 | 0.0012214 | 701.6913 | 73.4809 | -185.3608 | -0.2264 | -0.081219 | -0.14518 | 5.9681 | 10.668 | 16.6361 | 3.2974 | 0.001865 | 8.5412 | 1.468 | 0.0033337 | 25.9713 | 1.8313 | 0.0051988 | 34.5125 | 3.2993 | 12.6146 | 11.1661 | 9.8911
702.5 | -0.58313 | 0.0003125 | 714.385 | 704.1533 | -1704.4293 | -1954.682 | 0.0012214 | 701.1382 | 73.423 | -185.2971 | -0.22632 | -0.081219 | -0.1451 | 5.9634 | 10.6539 | 16.6172 | 3.2922 | 0.0018636 | 8.5431 | 1.4661 | 0.0033293 | 25.9746 | 1.828 | 0.0051929 | 34.5177 | 3.2941 | 12.5996 | 11.152 | 9.8778
702.8125 | -0.58281 | 0.0003125 | 712.899 | 703.6206 | -1961.1317 | -1980.2962 | 0.0012214 | 700.5852 | 73.3651 | -185.2334 | -0.22624 | -0.081219 | -0.14502 | 5.9587 | 10.6397 | 16.5984 | 3.2871 | 0.0018621 | 8.545 | 1.4643 | 0.0033249 | 25.9779 | 1.8247 | 0.005187 | 34.5229 | 3.2889 | 12.5847 | 11.138 | 9.8646
703.125 | -0.5825 | 0.0003125 | 712.556 | 703.0078 | -2115.8244 | -1977.3375 | 0.0012214 | 700.0325 | 73.3072 | -185.1698 | -0.22617 | -0.081219 | -0.14495 | 5.954 | 10.6257 | 16.5796 | 3.2819 | 0.0018606 | 8.5468 | 1.4624 | 0.0033205 | 25.9813 | 1.8213 | 0.0051811 | 34.5281 | 3.2838 | 12.5699 | 11.1239 | 9.8513
703.4375 | -0.58219 | 0.0003125 | 713.767 | 702.3466 | -2004.6049 | -1963.3525 | 0.0012214 | 699.4799 | 73.2494 | -185.1061 | -0.22609 | -0.081219 | -0.14487 | 5.9493 | 10.6116 | 16.5608 | 3.2767 | 0.0018591 | 8.5487 | 1.4606 | 0.0033161 | 25.9846 | 1.818 | 0.0051753 | 34.5333 | 3.2786 | 12.555 | 11.1099 | 9.8381
703.75 | -0.58188 | 0.0003125 | 715.495 | 701.7201 | -1979.4732 | -1927.7339 | 0.0012214 | 698.9275 | 73.1915 | -185.0424 | -0.22601 | -0.081219 | -0.14479 | 5.9446 | 10.5975 | 16.5421 | 3.2715 | 0.0018577 | 8.5505 | 1.4587 | 0.0033117 | 25.9879 | 1.8147 | 0.0051694 | 34.5384 | 3.2734 | 12.5401 | 11.0958 | 9.8249
704.0625 | -0.58156 | 0.0003125 | 718.842 | 701.1016 | -2180.2146 | -1912.8692 | 0.0012214 | 698.3753 | 73.1337 | -184.9787 | -0.22593 | -0.081219 | -0.14471 | 5.9399 | 10.5834 | 16.5233 | 3.2664 | 0.0018562 | 8.5524 | 1.4568 | 0.0033073 | 25.9912 | 1.8114 | 0.0051635 | 34.5436 | 3.2682 | 12.5252 | 11.0818 | 9.8117
704.375 | -0.58125 | 0.0003125 | 713.422 | 700.4202 | -1831.2585 | -1904.5392 | 0.0012214 | 697.8233 | 73.0759 | -184.915 | -0.22586 | -0.081219 | -0.14464 | 5.9352 | 10.5694 | 16.5046 | 3.2612 | 0.0018547 | 8.5543 | 1.455 | 0.0033029 | 25.9945 | 1.8081 | 0.0051577 | 34.5488 | 3.2631 | 12.5104 | 11.0678 | 9.7985
704.6875 | -0.58094 | 0.0003125 | 709.466 | 699.848 | -1718.7122 | -1909.6266 | 0.0012214 | 697.2715 | 73.0181 | -184.8513 | -0.22578 | -0.081219 | -0.14456 | 5.9305 | 10.5553 | 16.4858 | 3.256 | 0.0018533 | 8.5561 | 1.4531 | 0.0032985 | 25.9978 | 1.8048 | 0.0051518 | 34.5539 | 3.2579 | 12.4956 | 11.0538 | 9.7854
705 | -0.58063 | 0.0003125 | 708.611 | 699.3109 | -2049.4049 | -1925.4918 | 0.0012214 | 696.7199 | 72.9603 | -184.7877 | -0.2257 | -0.081219 | -0.14448 | 5.9258 | 10.5413 | 16.4671 | 3.2509 | 0.0018518 | 8.558 | 1.4513 | 0.0032942 | 26.0011 | 1.8015 | 0.005146 | 34.5591 | 3.2528 | 12.4807 | 11.0398 | 9.7722
705.3125 | -0.58031 | 0.0003125 | 710.903 | 698.6704 | -2191.3756 | -1916.133 | 0.0012214 | 696.1684 | 72.9026 | -184.724 | -0.22562 | -0.081219 | -0.1444 | 5.9211 | 10.5273 | 16.4484 | 3.2457 | 0.0018503 | 8.5598 | 1.4494 | 0.0032898 | 26.0044 | 1.7982 | 0.0051401 | 34.5642 | 3.2476 | 12.4659 | 11.0258 | 9.7591
705.625 | -0.58 | 0.0003125 | 709.568 | 697.9856 | -1765.0732 | -1877.8253 | 0.0012214 | 695.6172 | 72.8449 | -184.6603 | -0.22554 | -0.081219 | -0.14432 | 5.9164 | 10.5133 | 16.4297 | 3.2406 | 0.0018489 | 8.5617 | 1.4476 | 0.0032854 | 26.0077 | 1.7949 | 0.0051343 | 34.5694 | 3.2425 | 12.4511 | 11.0119 | 9.7459
705.9375 | -0.57969 | 0.0003125 | 711.853 | 697.434 | -1986.1854 | -1862.2297 | 0.0012214 | 695.0661 | 72.7872 | -184.5966 | -0.22547 | -0.081219 | -0.14425 | 5.9117 | 10.4993 | 16.4111 | 3.2355 | 0.0018474 | 8.5635 | 1.4457 | 0.003281 | 26.011 | 1.7916 | 0.0051285 | 34.5745 | 3.2373 | 12.4363 | 10.9979 | 9.7328
706.25 | -0.57937 | 0.0003125 | 711.905 | 696.8134 | -1928.5854 | -1835.7499 | 0.0012214 | 694.5153 | 72.7295 | -184.5329 | -0.22539 | -0.081219 | -0.14417 | 5.9071 | 10.4853 | 16.3924 | 3.2303 | 0.001846 | 8.5654 | 1.4439 | 0.0032767 | 26.0143 | 1.7883 | 0.0051226 | 34.5796 | 3.2322 | 12.4215 | 10.984 | 9.7197
706.5625 | -0.57906 | 0.0003125 | 711.785 | 696.2107 | -1961.9902 | -1855.6878 | 0.0012214 | 693.9646 | 72.6718 | -184.4692 | -0.22531 | -0.081219 | -0.14409 | 5.9024 | 10.4714 | 16.3737 | 3.2252 | 0.0018445 | 8.5672 | 1.442 | 0.0032723 | 26.0175 | 1.7851 | 0.0051168 | 34.5848 | 3.2271 | 12.4068 | 10.97 | 9.7066
706.875 | -0.57875 | 0.0003125 | 705.265 | 695.5976 | -1612.8 | -1847.9042 | 0.0012214 | 693.4141 | 72.6142 | -184.4056 | -0.22523 | -0.081219 | -0.14401 | 5.8977 | 10.4574 | 16.3551 | 3.2201 | 0.001843 | 8.5691 | 1.4402 | 0.0032679 | 26.0208 | 1.7818 | 0.005111 | 34.5899 | 3.222 | 12.392 | 10.9561 | 9.6935
707.1875 | -0.57844 | 0.0003125 | 704.961 | 695.0936 | -1815.961 | -1869.545 | 0.0012214 | 692.8638 | 72.5565 | -184.3419 | -0.22516 | -0.081219 | -0.14394 | 5.893 | 10.4435 | 16.3365 | 3.215 | 0.0018416 | 8.5709 | 1.4383 | 0.0032636 | 26.0241 | 1.7785 | 0.0051051 | 34.595 | 3.2169 | 12.3773 | 10.9422 | 9.6805
707.5 | -0.57812 | 0.0003125 | 705.2 | 694.5261 | -2088.5854 | -1882.6501 | 0.0012214 | 692.3137 | 72.4989 | -184.2782 | -0.22508 | -0.081219 | -0.14386 | 5.8883 | 10.4295 | 16.3179 | 3.2099 | 0.0018401 | 8.5727 | 1.4365 | 0.0032592 | 26.0274 | 1.7753 | 0.0050993 | 34.6001 | 3.2118 | 12.3625 | 10.9283 | 9.6674
707.8125 | -0.57781 | 0.0003125 | 706.814 | 693.8734 | -1887.2195 | -1837.3109 | 0.0012214 | 691.7638 | 72.4413 | -184.2145 | -0.225 | -0.081219 | -0.14378 | 5.8836 | 10.4156 | 16.2993 | 3.2048 | 0.0018386 | 8.5746 | 1.4347 | 0.0032549 | 26.0306 | 1.772 | 0.0050935 | 34.6052 | 3.2067 | 12.3478 | 10.9144 | 9.6543
708.125 | -0.5775 | 0.0003125 | 707.481 | 693.2836 | -1893.2293 | -1787.3525 | 0.0012214 | 691.2141 | 72.3838 | -184.1508 | -0.22492 | -0.081219 | -0.1437 | 5.879 | 10.4017 | 16.2807 | 3.1997 | 0.0018372 | 8.5764 | 1.4328 | 0.0032505 | 26.0339 | 1.7687 | 0.0050877 | 34.6103 | 3.2016 | 12.3331 | 10.9005 | 9.6413
708.4375 | -0.57719 | 0.0003125 | 707.312 | 692.692 | -1946.4585 | -1778.4195 | 0.0012214 | 690.6645 | 72.3262 | -184.0872 | -0.22484 | -0.081219 | -0.14362 | 5.8743 | 10.3878 | 16.2621 | 3.1946 | 0.0018357 | 8.5783 | 1.431 | 0.0032462 | 26.0371 | 1.7655 | 0.0050819 | 34.6154 | 3.1965 | 12.3184 | 10.8867 | 9.6283
708.75 | -0.57688 | 0.0003125 | 705.517 | 692.0837 | -1769.9902 | -1802.4373 | 0.0012214 | 690.1152 | 72.2687 | -184.0235 | -0.22477 | -0.081219 | -0.14355 | 5.8696 | 10.3739 | 16.2436 | 3.1895 | 0.0018343 | 8.5801 | 1.4292 | 0.0032419 | 26.0404 | 1.7622 | 0.0050761 | 34.6205 | 3.1914 | 12.3037 | 10.8728 | 9.6153
709.0625 | -0.57656 | 0.0003125 | 699.537 | 691.5306 | -1593.522 | -1824.3548 | 0.0012214 | 689.566 | 72.2112 | -183.9598 | -0.22469 | -0.081219 | -0.14347 | 5.865 | 10.3601 | 16.225 | 3.1845 | 0.0018328 | 8.5819 | 1.4273 | 0.0032375 | 26.0436 | 1.759 | 0.0050703 | 34.6255 | 3.1863 | 12.289 | 10.859 | 9.6023
709.375 | -0.57625 | 0.0003125 | 697.069 | 691.0326 | -1694.9073 | -1841.4262 | 0.0012214 | 689.0171 | 72.1537 | -183.8961 | -0.22461 | -0.081219 | -0.14339 | 5.8603 | 10.3462 | 16.2065 | 3.1794 | 0.0018313 | 8.5838 | 1.4255 | 0.0032332 | 26.0468 | 1.7558 | 0.0050645 | 34.6306 | 3.1813 | 12.2743 | 10.8452 | 9.5893
709.6875 | -0.57594 | 0.0003125 | 702.077 | 690.503 | -2147.9024 | -1838.7796 | 0.0012214 | 688.4683 | 72.0962 | -183.8324 | -0.22453 | -0.081219 | -0.14331 | 5.8556 | 10.3324 | 16.188 | 3.1743 | 0.0018299 | 8.5856 | 1.4237 | 0.0032289 | 26.0501 | 1.7525 | 0.0050587 | 34.6357 | 3.1762 | 12.2597 | 10.8313 | 9.5763
710 | -0.57563 | 0.0003125 | 701.012 | 689.8318 | -1876.3707 | -1802.3663 | 0.0012214 | 687.9197 | 72.0388 | -183.7687 | -0.22446 | -0.081219 | -0.14324 | 5.851 | 10.3185 | 16.1695 | 3.1693 | 0.0018284 | 8.5874 | 1.4218 | 0.0032245 | 26.0533 | 1.7493 | 0.005053 | 34.6407 | 3.1711 | 12.245 | 10.8175 | 9.5633
710.3125 | -0.57531 | 0.0003125 | 700.975 | 689.2454 | -1850.8488 | -1751.0031 | 0.0012214 | 687.3713 | 71.9814 | -183.7051 | -0.22438 | -0.081219 | -0.14316 | 5.8463 | 10.3047 | 16.151 | 3.1642 | 0.001827 | 8.5892 | 1.42 | 0.0032202 | 26.0565 | 1.7461 | 0.0050472 | 34.6458 | 3.1661 | 12.2304 | 10.8037 | 9.5504
710.625 | -0.575 | 0.0003125 | 703.389 | 688.667 | -1960.1171 | -1737.7987 | 0.0012214 | 686.8231 | 71.9239 | -183.6414 | -0.2243 | -0.081219 | -0.14308 | 5.8416 | 10.2909 | 16.1325 | 3.1592 | 0.0018255 | 8.5911 | 1.4182 | 0.0032159 | 26.0598 | 1.7429 | 0.0050414 | 34.6508 | 3.161 | 12.2158 | 10.79 | 9.5374
710.9375 | -0.57469 | 0.0003125 | 699.439 | 688.0545 | -1589.8537 | -1738.6359 | 0.0012214 | 686.2751 | 71.8666 | -183.5777 | -0.22422 | -0.081219 | -0.143 | 5.837 | 10.2771 | 16.114 | 3.1541 | 0.0018241 | 8.5929 | 1.4163 | 0.0032116 | 26.063 | 1.7396 | 0.0050356 | 34.6559 | 3.156 | 12.2011 | 10.7762 | 9.5245
711.25 | -0.57437 | 0.0003125 | 693.852 | 687.5576 | -1337.678 | -1766.769 | 0.0012214 | 685.7273 | 71.8092 | -183.514 | -0.22414 | -0.081219 | -0.14292 | 5.8323 | 10.2633 | 16.0956 | 3.1491 | 0.0018226 | 8.5947 | 1.4145 | 0.0032073 | 26.0662 | 1.7364 | 0.0050299 | 34.6609 | 3.1509 | 12.1865 | 10.7624 | 9.5116
711.5625 | -0.57406 | 0.0003125 | 697.03 | 687.1396 | -1794.9659 | -1809.1707 | 0.0012214 | 685.1797 | 71.7518 | -183.4503 | -0.22407 | -0.081219 | -0.14285 | 5.8276 | 10.2495 | 16.0772 | 3.1441 | 0.0018211 | 8.5965 | 1.4127 | 0.003203 | 26.0694 | 1.7332 | 0.0050241 | 34.6659 | 3.1459 | 12.1719 | 10.7487 | 9.4987
711.875 | -0.57375 | 0.0003125 | 699.217 | 686.5787 | -2210.6537 | -1809.0146 | 0.0012214 | 684.6322 | 71.6945 | -183.3866 | -0.22399 | -0.081219 | -0.14277 | 5.823 | 10.2358 | 16.0587 | 3.1391 | 0.0018197 | 8.5984 | 1.4109 | 0.0031987 | 26.0726 | 1.73 | 0.0050184 | 34.671 | 3.1409 | 12.1573 | 10.7349 | 9.4858
712.1875 | -0.57344 | 0.0003125 | 699.09 | 685.8879 | -2011.0829 | -1763.8031 | 0.0012214 | 684.085 | 71.6372 | -183.323 | -0.22391 | -0.081219 | -0.14269 | 5.8183 | 10.222 | 16.0403 | 3.134 | 0.0018182 | 8.6002 | 1.4091 | 0.0031944 | 26.0758 | 1.7268 | 0.0050126 | 34.676 | 3.1359 | 12.1428 | 10.7212 | 9.4729
712.5 | -0.57312 | 0.0003125 | 700.059 | 685.2594 | -1781.3073 | -1714.3627 | 0.0012214 | 683.5379 | 71.5799 | -183.2593 | -0.22383 | -0.081219 | -0.14261 | 5.8137 | 10.2083 | 16.0219 | 3.129 | 0.0018168 | 8.602 | 1.4072 | 0.0031901 | 26.079 | 1.7236 | 0.0050069 | 34.681 | 3.1309 | 12.1282 | 10.7075 | 9.46
712.8125 | -0.57281 | 0.0003125 | 700.327 | 684.7027 | -1665.7951 | -1673.5149 | 0.0012214 | 682.991 | 71.5227 | -183.1956 | -0.22376 | -0.081219 | -0.14254 | 5.809 | 10.1945 | 16.0036 | 3.124 | 0.0018153 | 8.6038 | 1.4054 | 0.0031858 | 26.0822 | 1.7204 | 0.0050011 | 34.686 | 3.1259 | 12.1137 | 10.6938 | 9.4471
713.125 | -0.5725 | 0.0003125 | 697.687 | 684.1822 | -1747.3561 | -1676.9632 | 0.0012214 | 682.4443 | 71.4654 | -183.1319 | -0.22368 | -0.081219 | -0.14246 | 5.8044 | 10.1808 | 15.9852 | 3.119 | 0.0018139 | 8.6056 | 1.4036 | 0.0031815 | 26.0854 | 1.7173 | 0.0049954 | 34.691 | 3.1209 | 12.0991 | 10.6801 | 9.4343
713.4375 | -0.57219 | 0.0003125 | 692.161 | 683.6361 | -1311.3756 | -1692.5871 | 0.0012214 | 681.8978 | 71.4082 | -183.0682 | -0.2236 | -0.081219 | -0.14238 | 5.7997 | 10.1671 | 15.9668 | 3.114 | 0.0018124 | 8.6074 | 1.4018 | 0.0031772 | 26.0885 | 1.7141 | 0.0049896 | 34.696 | 3.1159 | 12.0846 | 10.6664 | 9.4214
713.75 | -0.57188 | 0.0003125 | 692.431 | 683.2263 | -1705.6 | -1737.522 | 0.0012214 | 681.3515 | 71.351 | -183.0045 | -0.22352 | -0.081219 | -0.1423 | 5.7951 | 10.1534 | 15.9485 | 3.109 | 0.001811 | 8.6093 | 1.4 | 0.0031729 | 26.0917 | 1.7109 | 0.0049839 | 34.701 | 3.1109 | 12.0701 | 10.6528 | 9.4086
714.0625 | -0.57156 | 0.0003125 | 694.668 | 682.6933 | -1969.3268 | -1718.471 | 0.0012214 | 680.8054 | 71.2938 | -182.9409 | -0.22344 | -0.081219 | -0.14222 | 5.7904 | 10.1397 | 15.9302 | 3.1041 | 0.0018095 | 8.6111 | 1.3982 | 0.0031687 | 26.0949 | 1.7077 | 0.0049782 | 34.706 | 3.1059 | 12.0556 | 10.6391 | 9.3958
714.375 | -0.57125 | 0.0003125 | 694.423 | 682.0779 | -1899.3171 | -1671.6984 | 0.0012214 | 680.2595 | 71.2366 | -182.8772 | -0.22337 | -0.081219 | -0.14215 | 5.7858 | 10.126 | 15.9118 | 3.0991 | 0.0018081 | 8.6129 | 1.3964 | 0.0031644 | 26.0981 | 1.7046 | 0.0049725 | 34.7109 | 3.1009 | 12.0411 | 10.6255 | 9.383
714.6875 | -0.57094 | 0.0003125 | 693.519 | 681.4844 | -1804.0976 | -1609.5787 | 0.0012214 | 679.7138 | 71.1795 | -182.8135 | -0.22329 | -0.081219 | -0.14207 | 5.7812 | 10.1124 | 15.8935 | 3.0941 | 0.0018066 | 8.6147 | 1.3945 | 0.0031601 | 26.1012 | 1.7014 | 0.0049667 | 34.7159 | 3.0959 | 12.0266 | 10.6118 | 9.3702
715 | -0.57063 | 0.0003125 | 694.315 | 680.9206 | -1793.2488 | -1553.2914 | 0.0012214 | 679.1682 | 71.1223 | -182.7498 | -0.22321 | -0.081219 | -0.14199 | 5.7765 | 10.0987 | 15.8753 | 3.0892 | 0.0018052 | 8.6165 | 1.3927 | 0.0031559 | 26.1044 | 1.6982 | 0.004961 | 34.7209 | 3.091 | 12.0121 | 10.5982 | 9.3574
715.3125 | -0.57031 | 0.0003125 | 692.547 | 680.3602 | -1713.3268 | -1562.0825 | 0.0012214 | 678.6229 | 71.0652 | -182.6861 | -0.22313 | -0.081219 | -0.14191 | 5.7719 | 10.0851 | 15.857 | 3.0842 | 0.0018037 | 8.6183 | 1.3909 | 0.0031516 | 26.1075 | 1.6951 | 0.0049553 | 34.7258 | 3.086 | 11.9976 | 10.5846 | 9.3446
715.625 | -0.57 | 0.0003125 | 687.772 | 679.8248 | -1467.239 | -1579.8847 | 0.0012214 | 678.0777 | 71.0081 | -182.6224 | -0.22306 | -0.081219 | -0.14184 | 5.7672 | 10.0715 | 15.8387 | 3.0792 | 0.0018023 | 8.6201 | 1.3891 | 0.0031473 | 26.1107 | 1.6919 | 0.0049496 | 34.7308 | 3.0811 | 11.9832 | 10.571 | 9.3319
715.9375 | -0.56969 | 0.0003125 | 685.447 | 679.3663 | -1331.9805 | -1598.5384 | 0.0012214 | 677.5327 | 70.9511 | -182.5588 | -0.22298 | -0.081219 | -0.14176 | 5.7626 | 10.0579 | 15.8205 | 3.0743 | 0.0018008 | 8.6219 | 1.3873 | 0.0031431 | 26.1138 | 1.6888 | 0.0049439 | 34.7357 | 3.0761 | 11.9687 | 10.5574 | 9.3191
716.25 | -0.56937 | 0.0003125 | 688.083 | 678.95 | -1703.7268 | -1610.6998 | 0.0012214 | 676.9879 | 70.894 | -182.4951 | -0.2229 | -0.081219 | -0.14168 | 5.758 | 10.0443 | 15.8022 | 3.0694 | 0.0017994 | 8.6237 | 1.3855 | 0.0031388 | 26.117 | 1.6856 | 0.0049382 | 34.7407 | 3.0712 | 11.9543 | 10.5438 | 9.3064
716.5625 | -0.56906 | 0.0003125 | 690.133 | 678.4176 | -1919.2195 | -1573.9601 | 0.0012214 | 676.4433 | 70.837 | -182.4314 | -0.22282 | -0.081219 | -0.1416 | 5.7533 | 10.0307 | 15.784 | 3.0644 | 0.0017979 | 8.6255 | 1.3837 | 0.0031346 | 26.1201 | 1.6825 | 0.0049325 | 34.7456 | 3.0662 | 11.9399 | 10.5302 | 9.2937
716.875 | -0.56875 | 0.0003125 | 690.908 | 677.8179 | -1805.6585 | -1510.9109 | 0.0012214 | 675.8989 | 70.78 | -182.3677 | -0.22274 | -0.081219 | -0.14152 | 5.7487 | 10.0171 | 15.7658 | 3.0595 | 0.0017965 | 8.6273 | 1.3819 | 0.0031303 | 26.1233 | 1.6794 | 0.0049268 | 34.7506 | 3.0613 | 11.9255 | 10.5167 | 9.281
717.1875 | -0.56844 | 0.0003125 | 689.959 | 677.2536 | -1496.039 | -1447.9681 | 0.0012214 | 675.3547 | 70.723 | -182.304 | -0.22267 | -0.081219 | -0.14145 | 5.7441 | 10.0035 | 15.7476 | 3.0546 | 0.001795 | 8.6291 | 1.3801 | 0.0031261 | 26.1264 | 1.6762 | 0.0049211 | 34.7555 | 3.0564 | 11.9111 | 10.5031 | 9.2683
717.5 | -0.56812 | 0.0003125 | 687.445 | 676.7861 | -1454.8293 | -1452.0479 | 0.0012214 | 674.8107 | 70.666 | -182.2404 | -0.22259 | -0.081219 | -0.14137 | 5.7395 | 9.99 | 15.7294 | 3.0496 | 0.0017936 | 8.6309 | 1.3783 | 0.0031219 | 26.1295 | 1.6731 | 0.0049154 | 34.7604 | 3.0514 | 11.8967 | 10.4896 | 9.2556
717.8125 | -0.56781 | 0.0003125 | 682.353 | 676.3314 | -1216 | -1472.8018 | 0.0012214 | 674.2669 | 70.6091 | -182.1767 | -0.22251 | -0.081219 | -0.14129 | 5.7348 | 9.9764 | 15.7113 | 3.0447 | 0.0017921 | 8.6327 | 1.3765 | 0.0031176 | 26.1326 | 1.67 | 0.0049098 | 34.7653 | 3.0465 | 11.8823 | 10.4761 | 9.2429
718.125 | -0.5675 | 0.0003125 | 682.826 | 675.9514 | -1184.9366 | -1519.7446 | 0.0012214 | 673.7232 | 70.5521 | -182.113 | -0.22243 | -0.081219 | -0.14121 | 5.7302 | 9.9629 | 15.6931 | 3.0398 | 0.0017907 | 8.6345 | 1.3748 | 0.0031134 | 26.1357 | 1.6669 | 0.0049041 | 34.7702 | 3.0416 | 11.8679 | 10.4626 | 9.2302
718.4375 | -0.56719 | 0.0003125 | 686.953 | 675.5811 | -1889.9512 | -1544.0532 | 0.0012214 | 673.1798 | 70.4952 | -182.0493 | -0.22236 | -0.081219 | -0.14114 | 5.7256 | 9.9494 | 15.675 | 3.0349 | 0.0017892 | 8.6363 | 1.373 | 0.0031092 | 26.1389 | 1.6637 | 0.0048984 | 34.7751 | 3.0367 | 11.8536 | 10.4491 | 9.2176
718.75 | -0.56688 | 0.0003125 | 686.405 | 674.9905 | -1909.1512 | -1477.5486 | 0.0012214 | 672.6365 | 70.4383 | -181.9856 | -0.22228 | -0.081219 | -0.14106 | 5.721 | 9.9359 | 15.6568 | 3.03 | 0.0017878 | 8.6381 | 1.3712 | 0.003105 | 26.142 | 1.6606 | 0.0048928 | 34.78 | 3.0318 | 11.8392 | 10.4356 | 9.2049
719.0625 | -0.56656 | 0.0003125 | 687.195 | 674.3939 | -1672.4293 | -1410.7388 | 0.0012214 | 672.0934 | 70.3815 | -181.9219 | -0.2222 | -0.081219 | -0.14098 | 5.7163 | 9.9224 | 15.6387 | 3.0251 | 0.0017864 | 8.6399 | 1.3694 | 0.0031007 | 26.1451 | 1.6575 | 0.0048871 | 34.7849 | 3.0269 | 11.8249 | 10.4221 | 9.1923
719.375 | -0.56625 | 0.0003125 | 686.647 | 673.8713 | -1465.7561 | -1363.2355 | 0.0012214 | 671.5506 | 70.3246 | -181.8583 | -0.22212 | -0.081219 | -0.1409 | 5.7117 | 9.9089 | 15.6206 | 3.0202 | 0.0017849 | 8.6416 | 1.3676 | 0.0030965 | 26.1482 | 1.6544 | 0.0048814 | 34.7898 | 3.022 | 11.8106 | 10.4086 | 9.1797
719.6875 | -0.56594 | 0.0003125 | 684.601 | 673.4132 | -1299.5902 | -1362.0576 | 0.0012214 | 671.0079 | 70.2678 | -181.7946 | -0.22204 | -0.081219 | -0.14082 | 5.7071 | 9.8954 | 15.6025 | 3.0154 | 0.0017835 | 8.6434 | 1.3658 | 0.0030923 | 26.1513 | 1.6513 | 0.0048758 | 34.7947 | 3.0172 | 11.7963 | 10.3952 | 9.1671
720 | -0.56563 | 0.0003125 | 681.694 | 673.0071 | -1225.678 | -1396.7397 | 0.0012214 | 670.4654 | 70.211 | -181.7309 | -0.22197 | -0.081219 | -0.14075 | 5.7025 | 9.882 | 15.5845 | 3.0105 | 0.001782 | 8.6452 | 1.364 | 0.0030881 | 26.1544 | 1.6482 | 0.0048701 | 34.7996 | 3.0123 | 11.782 | 10.3817 | 9.1545
720.3125 | -0.56531 | 0.0003125 | 678.44 | 672.6241 | -1113.2878 | -1444.9809 | 0.0012214 | 669.923 | 70.1542 | -181.6672 | -0.22189 | -0.081219 | -0.14067 | 5.6979 | 9.8685 | 15.5664 | 3.0056 | 0.0017806 | 8.647 | 1.3623 | 0.0030839 | 26.1575 | 1.6452 | 0.0048645 | 34.8044 | 3.0074 | 11.7677 | 10.3683 | 9.1419
720.625 | -0.565 | 0.0003125 | 682.634 | 672.2762 | -1540.9171 | -1508.5623 | 0.0012214 | 669.3809 | 70.0974 | -181.6035 | -0.22181 | -0.081219 | -0.14059 | 5.6933 | 9.8551 | 15.5483 | 3.0008 | 0.0017791 | 8.6488 | 1.3605 | 0.0030797 | 26.1605 | 1.6421 | 0.0048589 | 34.8093 | 3.0025 | 11.7534 | 10.3549 | 9.1293
720.9375 | -0.56469 | 0.0003125 | 683.224 | 671.7947 | -1683.122 | -1489.3197 | 0.0012214 | 668.839 | 70.0407 | -181.5398 | -0.22173 | -0.081219 | -0.14051 | 5.6887 | 9.8416 | 15.5303 | 2.9959 | 0.0017777 | 8.6505 | 1.3587 | 0.0030755 | 26.1636 | 1.639 | 0.0048532 | 34.8142 | 2.9977 | 11.7391 | 10.3415 | 9.1168
721.25 | -0.56438 | 0.0003125 | 682.373 | 671.2687 | -1732.3707 | -1452.5588 | 0.0012214 | 668.2972 | 69.9839 | -181.4762 | -0.22165 | -0.081219 | -0.14044 | 5.6841 | 9.8282 | 15.5123 | 2.9911 | 0.0017763 | 8.6523 | 1.3569 | 0.0030713 | 26.1667 | 1.6359 | 0.0048476 | 34.819 | 2.9928 | 11.7249 | 10.3281 | 9.1042
721.5625 | -0.56406 | 0.0003125 | 682.839 | 670.7273 | -1452.3317 | -1396.4417 | 0.0012214 | 667.7557 | 69.9272 | -181.4125 | -0.22158 | -0.081219 | -0.14036 | 5.6795 | 9.8148 | 15.4943 | 2.9862 | 0.0017748 | 8.6541 | 1.3551 | 0.0030671 | 26.1698 | 1.6328 | 0.004842 | 34.8239 | 2.988 | 11.7106 | 10.3147 | 9.0917
721.875 | -0.56375 | 0.0003125 | 679.12 | 670.2735 | -1158.4 | -1395.6399 | 0.0012214 | 667.2143 | 69.8705 | -181.3488 | -0.2215 | -0.081219 | -0.14028 | 5.6748 | 9.8014 | 15.4763 | 2.9814 | 0.0017734 | 8.6559 | 1.3534 | 0.0030629 | 26.1728 | 1.6298 | 0.0048363 | 34.8287 | 2.9831 | 11.6964 | 10.3013 | 9.0792
722.1875 | -0.56344 | 0.0003125 | 675.353 | 669.9115 | -1174.2439 | -1451.8279 | 0.0012214 | 666.6732 | 69.8139 | -181.2851 | -0.22142 | -0.081219 | -0.1402 | 5.6702 | 9.7881 | 15.4583 | 2.9765 | 0.001772 | 8.6576 | 1.3516 | 0.0030588 | 26.1759 | 1.6267 | 0.0048307 | 34.8335 | 2.9783 | 11.6821 | 10.288 | 9.0666
722.5 | -0.56312 | 0.0003125 | 674.557 | 669.5445 | -1149.8927 | -1534.4958 | 0.0012214 | 666.1322 | 69.7572 | -181.2214 | -0.22134 | -0.081219 | -0.14012 | 5.6656 | 9.7747 | 15.4403 | 2.9717 | 0.0017705 | 8.6594 | 1.3498 | 0.0030546 | 26.179 | 1.6237 | 0.0048251 | 34.8384 | 2.9735 | 11.6679 | 10.2746 | 9.0541
722.8125 | -0.56281 | 0.0003125 | 676.971 | 669.1852 | -1452.8 | -1572.4772 | 0.0012214 | 665.5914 | 69.7006 | -181.1577 | -0.22127 | -0.081219 | -0.14005 | 5.661 | 9.7613 | 15.4224 | 2.9669 | 0.0017691 | 8.6612 | 1.348 | 0.0030504 | 26.182 | 1.6206 | 0.0048195 | 34.8432 | 2.9686 | 11.6537 | 10.2613 | 9.0416
723.125 | -0.5625 | 0.0003125 | 677.261 | 668.7312 | -1681.0927 | -1560.2164 | 0.0012214 | 665.0508 | 69.644 | -181.0941 | -0.22119 | -0.081219 | -0.13997 | 5.6564 | 9.748 | 15.4044 | 2.9621 | 0.0017676 | 8.663 | 1.3463 | 0.0030462 | 26.1851 | 1.6176 | 0.0048139 | 34.848 | 2.9638 | 11.6395 | 10.2479 | 9.0292
723.4375 | -0.56219 | 0.0003125 | 678.275 | 668.2058 | -1756.3317 | -1496.8763 | 0.0012214 | 664.5104 | 69.5874 | -181.0304 | -0.22111 | -0.081219 | -0.13989 | 5.6519 | 9.7346 | 15.3865 | 2.9573 | 0.0017662 | 8.6647 | 1.3445 | 0.0030421 | 26.1881 | 1.6145 | 0.0048083 | 34.8528 | 2.959 | 11.6253 | 10.2346 | 9.0167
723.75 | -0.56188 | 0.0003125 | 679.069 | 667.657 | -1812.6829 | -1439.1698 | 0.0012214 | 663.9701 | 69.5308 | -180.9667 | -0.22103 | -0.081219 | -0.13981 | 5.6473 | 9.7213 | 15.3686 | 2.9524 | 0.0017648 | 8.6665 | 1.3427 | 0.0030379 | 26.1911 | 1.6115 | 0.0048027 | 34.8576 | 2.9542 | 11.6112 | 10.2213 | 9.0042
724.0625 | -0.56156 | 0.0003125 | 676.713 | 667.0905 | -1329.2488 | -1388.4594 | 0.0012214 | 663.4301 | 69.4742 | -180.903 | -0.22095 | -0.081219 | -0.13974 | 5.6427 | 9.708 | 15.3507 | 2.9476 | 0.0017633 | 8.6683 | 1.341 | 0.0030338 | 26.1942 | 1.6084 | 0.0047971 | 34.8624 | 2.9494 | 11.597 | 10.208 | 8.9918
724.375 | -0.56125 | 0.0003125 | 674.032 | 666.6751 | -1278.7512 | -1393.8235 | 0.0012214 | 662.8903 | 69.4177 | -180.8393 | -0.22088 | -0.081219 | -0.13966 | 5.6381 | 9.6947 | 15.3328 | 2.9429 | 0.0017619 | 8.67 | 1.3392 | 0.0030296 | 26.1972 | 1.6054 | 0.0047915 | 34.8672 | 2.9446 | 11.5828 | 10.1947 | 8.9794
724.6875 | -0.56094 | 0.0003125 | 670.893 | 666.2755 | -1115.0829 | -1416.6989 | 0.0012214 | 662.3506 | 69.3612 | -180.7757 | -0.2208 | -0.081219 | -0.13958 | 5.6335 | 9.6814 | 15.3149 | 2.9381 | 0.0017605 | 8.6718 | 1.3375 | 0.0030254 | 26.2002 | 1.6024 | 0.0047859 | 34.872 | 2.9398 | 11.5687 | 10.1814 | 8.9669
725 | -0.56063 | 0.0003125 | 673.323 | 665.927 | -1443.5122 | -1453.1548 | 0.0012214 | 661.8112 | 69.3047 | -180.712 | -0.22072 | -0.081219 | -0.1395 | 5.6289 | 9.6682 | 15.297 | 2.9333 | 0.001759 | 8.6735 | 1.3357 | 0.0030213 | 26.2033 | 1.5993 | 0.0047803 | 34.8768 | 2.935 | 11.5546 | 10.1682 | 8.9545
725.3125 | -0.56031 | 0.0003125 | 677.236 | 665.476 | -1776.4683 | -1444.9667 | 0.0012214 | 661.2719 | 69.2482 | -180.6483 | -0.22064 | -0.081219 | -0.13942 | 5.6243 | 9.6549 | 15.2792 | 2.9285 | 0.0017576 | 8.6753 | 1.3339 | 0.0030172 | 26.2063 | 1.5963 | 0.0047747 | 34.8816 | 2.9302 | 11.5405 | 10.1549 | 8.9421
725.625 | -0.56 | 0.0003125 | 678.984 | 664.9208 | -2083.5902 | -1385.5858 | 0.0012214 | 660.7328 | 69.1918 | -180.5846 | -0.22057 | -0.081219 | -0.13935 | 5.6197 | 9.6416 | 15.2614 | 2.9237 | 0.0017562 | 8.6771 | 1.3322 | 0.003013 | 26.2093 | 1.5933 | 0.0047692 | 34.8864 | 2.9255 | 11.5263 | 10.1417 | 8.9297
725.9375 | -0.55969 | 0.0003125 | 675.299 | 664.2697 | -1567.6878 | -1305.3375 | 0.0012214 | 660.1939 | 69.1353 | -180.5209 | -0.22049 | -0.081219 | -0.13927 | 5.6151 | 9.6284 | 15.2435 | 2.919 | 0.0017547 | 8.6788 | 1.3304 | 0.0030089 | 26.2123 | 1.5903 | 0.0047636 | 34.8911 | 2.9207 | 11.5122 | 10.1284 | 8.9174
726.25 | -0.55938 | 0.0003125 | 675.359 | 663.7798 | -1317.9317 | -1286.2297 | 0.0012214 | 659.6552 | 69.0789 | -180.4572 | -0.22041 | -0.081219 | -0.13919 | 5.6106 | 9.6152 | 15.2257 | 2.9142 | 0.0017533 | 8.6806 | 1.3287 | 0.0030047 | 26.2153 | 1.5873 | 0.004758 | 34.8959 | 2.9159 | 11.4982 | 10.1152 | 8.905
726.5625 | -0.55906 | 0.0003125 | 670.578 | 663.3679 | -984.3512 | -1311.6452 | 0.0012214 | 659.1167 | 69.0225 | -180.3936 | -0.22033 | -0.081219 | -0.13911 | 5.606 | 9.6019 | 15.2079 | 2.9094 | 0.0017519 | 8.6823 | 1.3269 | 0.0030006 | 26.2183 | 1.5843 | 0.0047525 | 34.9007 | 2.9112 | 11.4841 | 10.102 | 8.8926
726.875 | -0.55875 | 0.0003125 | 669.436 | 663.0603 | -1121.561 | -1400.0177 | 0.0012214 | 658.5784 | 68.9662 | -180.3299 | -0.22025 | -0.081219 | -0.13904 | 5.6014 | 9.5887 | 15.1901 | 2.9047 | 0.0017504 | 8.6841 | 1.3252 | 0.0029965 | 26.2213 | 1.5813 | 0.0047469 | 34.9054 | 2.9064 | 11.47 | 10.0888 | 8.8803
727.1875 | -0.55844 | 0.0003125 | 670.088 | 662.7098 | -1254.8683 | -1469.2257 | 0.0012214 | 658.0402 | 68.9098 | -180.2662 | -0.22018 | -0.081219 | -0.13896 | 5.5968 | 9.5755 | 15.1724 | 2.8999 | 0.001749 | 8.6858 | 1.3234 | 0.0029924 | 26.2243 | 1.5783 | 0.0047414 | 34.9102 | 2.9017 | 11.456 | 10.0756 | 8.868
727.5 | -0.55812 | 0.0003125 | 670.404 | 662.3177 | -1388.2537 | -1504.9792 | 0.0012214 | 657.5023 | 68.8535 | -180.2025 | -0.2201 | -0.081219 | -0.13888 | 5.5922 | 9.5624 | 15.1546 | 2.8952 | 0.0017476 | 8.6876 | 1.3217 | 0.0029882 | 26.2273 | 1.5753 | 0.0047358 | 34.9149 | 2.8969 | 11.4419 | 10.0625 | 8.8556
727.8125 | -0.55781 | 0.0003125 | 671.339 | 661.8839 | -1530.3805 | -1525.9672 | 0.0012214 | 656.9645 | 68.7972 | -180.1388 | -0.22002 | -0.081219 | -0.1388 | 5.5877 | 9.5492 | 15.1369 | 2.8905 | 0.0017461 | 8.6893 | 1.3199 | 0.0029841 | 26.2303 | 1.5723 | 0.0047303 | 34.9196 | 2.8922 | 11.4279 | 10.0493 | 8.8433
728.125 | -0.5575 | 0.0003125 | 670.595 | 661.4056 | -1516.0976 | -1493.5557 | 0.0012214 | 656.427 | 68.7409 | -180.0751 | -0.21994 | -0.081219 | -0.13872 | 5.5831 | 9.536 | 15.1191 | 2.8857 | 0.0017447 | 8.6911 | 1.3182 | 0.00298 | 26.2333 | 1.5693 | 0.0047247 | 34.9244 | 2.8875 | 11.4139 | 10.0361 | 8.831
728.4375 | -0.55719 | 0.0003125 | 668.973 | 660.9318 | -1353.4439 | -1488.0497 | 0.0012214 | 655.8896 | 68.6846 | -180.0115 | -0.21987 | -0.081219 | -0.13865 | 5.5785 | 9.5229 | 15.1014 | 2.881 | 0.0017433 | 8.6928 | 1.3164 | 0.0029759 | 26.2363 | 1.5663 | 0.0047192 | 34.9291 | 2.8828 | 11.3998 | 10.023 | 8.8187
728.75 | -0.55688 | 0.0003125 | 668.381 | 660.5089 | -1123.278 | -1535.9503 | 0.0012214 | 655.3524 | 68.6283 | -179.9478 | -0.21979 | -0.081219 | -0.13857 | 5.574 | 9.5097 | 15.0837 | 2.8763 | 0.0017419 | 8.6946 | 1.3147 | 0.0029718 | 26.2393 | 1.5634 | 0.0047137 | 34.9338 | 2.878 | 11.3858 | 10.0099 | 8.8065
729.0625 | -0.55656 | 0.0003125 | 666.254 | 660.1579 | -1200.8585 | -1620.2146 | 0.0012214 | 654.8154 | 68.5721 | -179.8841 | -0.21971 | -0.081219 | -0.13849 | 5.5694 | 9.4966 | 15.066 | 2.8716 | 0.0017404 | 8.6963 | 1.3129 | 0.0029677 | 26.2422 | 1.5604 | 0.0047081 | 34.9385 | 2.8733 | 11.3719 | 9.9967 | 8.7942
729.375 | -0.55625 | 0.0003125 | 665.543 | 659.7826 | -1357.5024 | -1700.2785 | 0.0012214 | 654.2786 | 68.5159 | -179.8204 | -0.21963 | -0.081219 | -0.13841 | 5.5648 | 9.4835 | 15.0483 | 2.8669 | 0.001739 | 8.698 | 1.3112 | 0.0029636 | 26.2452 | 1.5574 | 0.0047026 | 34.9432 | 2.8686 | 11.3579 | 9.9836 | 8.782
729.6875 | -0.55594 | 0.0003125 | 667.773 | 659.3584 | -1597.5024 | -1764.3424 | 0.0012214 | 653.742 | 68.4597 | -179.7567 | -0.21955 | -0.081219 | -0.13834 | 5.5603 | 9.4704 | 15.0307 | 2.8622 | 0.0017376 | 8.6998 | 1.3095 | 0.0029595 | 26.2482 | 1.5545 | 0.0046971 | 34.9479 | 2.8639 | 11.3439 | 9.9705 | 8.7697
730 | -0.55563 | 0.0003125 | 670.791 | 658.8591 | -1956.4488 | -1783.9113 | 0.0012214 | 653.2056 | 68.4035 | -179.693 | -0.21948 | -0.081219 | -0.13826 | 5.5557 | 9.4573 | 15.013 | 2.8575 | 0.0017362 | 8.7015 | 1.3077 | 0.0029554 | 26.2511 | 1.5515 | 0.0046916 | 34.9526 | 2.8592 | 11.3299 | 9.9574 | 8.7575
730.3125 | -0.55531 | 0.0003125 | 668.805 | 658.2478 | -1882.8488 | -1734.2013 | 0.0012214 | 652.6694 | 68.3474 | -179.6294 | -0.2194 | -0.081219 | -0.13818 | 5.5511 | 9.4442 | 14.9954 | 2.8528 | 0.0017347 | 8.7033 | 1.306 | 0.0029513 | 26.2541 | 1.5485 | 0.0046861 | 34.9573 | 2.8545 | 11.316 | 9.9444 | 8.7453
730.625 | -0.555 | 0.0003125 | 666.773 | 657.6594 | -1648.1561 | -1701.584 | 0.0012214 | 652.1333 | 68.2912 | -179.5657 | -0.21932 | -0.081219 | -0.1381 | 5.5466 | 9.4312 | 14.9777 | 2.8481 | 0.0017333 | 8.705 | 1.3043 | 0.0029472 | 26.257 | 1.5456 | 0.0046805 | 34.962 | 2.8498 | 11.3021 | 9.9313 | 8.7331
730.9375 | -0.55469 | 0.0003125 | 667.644 | 657.1443 | -1619.122 | -1687.7836 | 0.0012214 | 651.5975 | 68.2351 | -179.502 | -0.21924 | -0.081219 | -0.13802 | 5.542 | 9.4181 | 14.9601 | 2.8434 | 0.0017319 | 8.7067 | 1.3025 | 0.0029432 | 26.26 | 1.5426 | 0.004675 | 34.9667 | 2.8452 | 11.2881 | 9.9183 | 8.7209
731.25 | -0.55438 | 0.0003125 | 662.738 | 656.6383 | -1173.8537 | -1716.463 | 0.0012214 | 651.0618 | 68.179 | -179.4383 | -0.21917 | -0.081219 | -0.13795 | 5.5375 | 9.4051 | 14.9425 | 2.8388 | 0.0017305 | 8.7085 | 1.3008 | 0.0029391 | 26.2629 | 1.5397 | 0.0046695 | 34.9714 | 2.8405 | 11.2742 | 9.9052 | 8.7087
731.5625 | -0.55406 | 0.0003125 | 661.944 | 656.2715 | -1455.5317 | -1797.0519 | 0.0012214 | 650.5263 | 68.123 | -179.3746 | -0.21909 | -0.081219 | -0.13787 | 5.5329 | 9.392 | 14.9249 | 2.8341 | 0.001729 | 8.7102 | 1.2991 | 0.002935 | 26.2659 | 1.5368 | 0.004664 | 34.976 | 2.8358 | 11.2603 | 9.8922 | 8.6965
731.875 | -0.55375 | 0.0003125 | 665.767 | 655.8167 | -1880.3512 | -1819.6293 | 0.0012214 | 649.9911 | 68.0669 | -179.3109 | -0.21901 | -0.081219 | -0.13779 | 5.5284 | 9.379 | 14.9074 | 2.8294 | 0.0017276 | 8.7119 | 1.2973 | 0.0029309 | 26.2688 | 1.5338 | 0.0046585 | 34.9807 | 2.8311 | 11.2464 | 9.8792 | 8.6843
732.1875 | -0.55344 | 0.0003125 | 667.867 | 655.229 | -2050.1854 | -1806.8151 | 0.0012214 | 649.456 | 68.0109 | -179.2473 | -0.21893 | -0.081219 | -0.13771 | 5.5238 | 9.366 | 14.8898 | 2.8248 | 0.0017262 | 8.7136 | 1.2956 | 0.0029269 | 26.2717 | 1.5309 | 0.0046531 | 34.9854 | 2.8265 | 11.2325 | 9.8662 | 8.6722
732.5 | -0.55312 | 0.0003125 | 667.95 | 654.5884 | -2081.561 | -1735.5494 | 0.0012214 | 648.9211 | 67.9549 | -179.1836 | -0.21885 | -0.081219 | -0.13764 | 5.5193 | 9.353 | 14.8722 | 2.8201 | 0.0017248 | 8.7154 | 1.2939 | 0.0029228 | 26.2746 | 1.528 | 0.0046476 | 34.99 | 2.8218 | 11.2187 | 9.8532 | 8.6601
732.8125 | -0.55281 | 0.0003125 | 665.99 | 653.9379 | -2062.2049 | -1670.4639 | 0.0012214 | 648.3864 | 67.8989 | -179.1199 | -0.21878 | -0.081219 | -0.13756 | 5.5147 | 9.34 | 14.8547 | 2.8155 | 0.0017233 | 8.7171 | 1.2921 | 0.0029188 | 26.2776 | 1.525 | 0.0046421 | 34.9947 | 2.8172 | 11.2048 | 9.8402 | 8.6479
733.125 | -0.5525 | 0.0003125 | 664.176 | 653.2934 | -1812.761 | -1614.8435 | 0.0012214 | 647.8518 | 67.8429 | -179.0562 | -0.2187 | -0.081219 | -0.13748 | 5.5102 | 9.327 | 14.8372 | 2.8108 | 0.0017219 | 8.7188 | 1.2904 | 0.0029147 | 26.2805 | 1.5221 | 0.0046366 | 34.9993 | 2.8125 | 11.1909 | 9.8272 | 8.6358
733.4375 | -0.55219 | 0.0003125 | 662.891 | 652.727 | -1409.639 | -1613.7295 | 0.0012214 | 647.3175 | 67.7869 | -178.9925 | -0.21862 | -0.081219 | -0.1374 | 5.5056 | 9.3141 | 14.8197 | 2.8062 | 0.0017205 | 8.7205 | 1.2887 | 0.0029106 | 26.2834 | 1.5192 | 0.0046311 | 35.0039 | 2.8079 | 11.1771 | 9.8142 | 8.6237
733.75 | -0.55188 | 0.0003125 | 661.659 | 652.2864 | -1524.0585 | -1663.5104 | 0.0012214 | 646.7834 | 67.731 | -178.9289 | -0.21854 | -0.081219 | -0.13732 | 5.5011 | 9.3011 | 14.8022 | 2.8016 | 0.0017191 | 8.7223 | 1.287 | 0.0029066 | 26.2863 | 1.5163 | 0.0046257 | 35.0086 | 2.8033 | 11.1633 | 9.8013 | 8.6116
734.0625 | -0.55156 | 0.0003125 | 660.177 | 651.8102 | -1496.3512 | -1711.9007 | 0.0012214 | 646.2494 | 67.6751 | -178.8652 | -0.21847 | -0.081219 | -0.13725 | 5.4965 | 9.2882 | 14.7847 | 2.797 | 0.0017177 | 8.724 | 1.2853 | 0.0029026 | 26.2892 | 1.5134 | 0.0046202 | 35.0132 | 2.7987 | 11.1494 | 9.7883 | 8.5995
734.375 | -0.55125 | 0.0003125 | 664.231 | 651.3426 | -1934.5951 | -1753.3729 | 0.0012214 | 645.7156 | 67.6192 | -178.8015 | -0.21839 | -0.081219 | -0.13717 | 5.492 | 9.2752 | 14.7672 | 2.7923 | 0.0017162 | 8.7257 | 1.2835 | 0.0028985 | 26.2921 | 1.5105 | 0.0046148 | 35.0178 | 2.794 | 11.1356 | 9.7754 | 8.5875
734.6875 | -0.55094 | 0.0003125 | 664.278 | 650.738 | -2060.3317 | -1738.5933 | 0.0012214 | 645.1821 | 67.5633 | -178.7378 | -0.21831 | -0.081219 | -0.13709 | 5.4875 | 9.2623 | 14.7498 | 2.7877 | 0.0017148 | 8.7274 | 1.2818 | 0.0028945 | 26.295 | 1.5076 | 0.0046093 | 35.0224 | 2.7894 | 11.1218 | 9.7625 | 8.5754
735 | -0.55063 | 0.0003125 | 660.308 | 650.0941 | -1703.8829 | -1696.3193 | 0.0012214 | 644.6487 | 67.5075 | -178.6741 | -0.21823 | -0.081219 | -0.13701 | 5.4829 | 9.2494 | 14.7323 | 2.7831 | 0.0017134 | 8.7291 | 1.2801 | 0.0028904 | 26.2979 | 1.5047 | 0.0046039 | 35.027 | 2.7848 | 11.108 | 9.7496 | 8.5633
735.3125 | -0.55031 | 0.0003125 | 659.824 | 649.5617 | -1739.3951 | -1695.3969 | 0.0012214 | 644.1155 | 67.4516 | -178.6104 | -0.21815 | -0.081219 | -0.13694 | 5.4784 | 9.2365 | 14.7149 | 2.7785 | 0.001712 | 8.7308 | 1.2784 | 0.0028864 | 26.3008 | 1.5018 | 0.0045984 | 35.0316 | 2.7802 | 11.0943 | 9.7367 | 8.5513
735.625 | -0.55 | 0.0003125 | 658.357 | 649.0181 | -1266.2634 | -1726.8151 | 0.0012214 | 643.5825 | 67.3958 | -178.5468 | -0.21808 | -0.081219 | -0.13686 | 5.4739 | 9.2236 | 14.6975 | 2.7739 | 0.0017106 | 8.7326 | 1.2767 | 0.0028824 | 26.3037 | 1.4989 | 0.004593 | 35.0362 | 2.7756 | 11.0805 | 9.7238 | 8.5393
735.9375 | -0.54969 | 0.0003125 | 655.722 | 648.6224 | -1365.6195 | -1825.4758 | 0.0012214 | 643.0497 | 67.34 | -178.4831 | -0.218 | -0.081219 | -0.13678 | 5.4693 | 9.2107 | 14.6801 | 2.7693 | 0.0017092 | 8.7343 | 1.275 | 0.0028784 | 26.3066 | 1.496 | 0.0045875 | 35.0408 | 2.771 | 11.0667 | 9.7109 | 8.5273
736.25 | -0.54938 | 0.0003125 | 655.772 | 648.1957 | -1450.3805 | -1906.1073 | 0.0012214 | 642.5171 | 67.2842 | -178.4194 | -0.21792 | -0.081219 | -0.1367 | 5.4648 | 9.1979 | 14.6627 | 2.7647 | 0.0017077 | 8.736 | 1.2733 | 0.0028743 | 26.3095 | 1.4932 | 0.0045821 | 35.0454 | 2.7664 | 11.053 | 9.698 | 8.5153
736.5625 | -0.54906 | 0.0003125 | 655.844 | 647.7424 | -1800.5073 | -1971.5973 | 0.0012214 | 641.9846 | 67.2285 | -178.3557 | -0.21784 | -0.081219 | -0.13662 | 5.4603 | 9.185 | 14.6453 | 2.7602 | 0.0017063 | 8.7377 | 1.2716 | 0.0028703 | 26.3123 | 1.4903 | 0.0045767 | 35.05 | 2.7618 | 11.0393 | 9.6852 | 8.5033
736.875 | -0.54875 | 0.0003125 | 659.682 | 647.1798 | -1957.2293 | -1989.1583 | 0.0012214 | 641.4524 | 67.1727 | -178.292 | -0.21777 | -0.081219 | -0.13655 | 5.4557 | 9.1722 | 14.6279 | 2.7556 | 0.0017049 | 8.7394 | 1.2699 | 0.0028663 | 26.3152 | 1.4874 | 0.0045712 | 35.0546 | 2.7573 | 11.0255 | 9.6723 | 8.4913
737.1875 | -0.54844 | 0.0003125 | 657.648 | 646.5681 | -2056.3512 | -1966.3681 | 0.0012214 | 640.9203 | 67.117 | -178.2283 | -0.21769 | -0.081219 | -0.13647 | 5.4512 | 9.1594 | 14.6106 | 2.751 | 0.0017035 | 8.7411 | 1.2681 | 0.0028623 | 26.3181 | 1.4845 | 0.0045658 | 35.0592 | 2.7527 | 11.0118 | 9.6595 | 8.4793
737.5 | -0.54812 | 0.0003125 | 656.606 | 645.9255 | -1952.5463 | -1930.9339 | 0.0012214 | 640.3885 | 67.0613 | -178.1647 | -0.21761 | -0.081219 | -0.13639 | 5.4467 | 9.1465 | 14.5932 | 2.7465 | 0.0017021 | 8.7428 | 1.2664 | 0.0028583 | 26.3209 | 1.4817 | 0.0045604 | 35.0637 | 2.7481 | 10.9981 | 9.6467 | 8.4674
737.8125 | -0.54781 | 0.0003125 | 654.828 | 645.3153 | -1772.0195 | -1919.9007 | 0.0012214 | 639.8568 | 67.0056 | -178.101 | -0.21753 | -0.081219 | -0.13631 | 5.4422 | 9.1337 | 14.5759 | 2.7419 | 0.0017007 | 8.7445 | 1.2647 | 0.0028543 | 26.3238 | 1.4788 | 0.004555 | 35.0683 | 2.7436 | 10.9844 | 9.6339 | 8.4554
738.125 | -0.5475 | 0.0003125 | 654.475 | 644.7616 | -1595.3171 | -1937.0998 | 0.0012214 | 639.3253 | 66.95 | -178.0373 | -0.21745 | -0.081219 | -0.13624 | 5.4376 | 9.1209 | 14.5586 | 2.7373 | 0.0016993 | 8.7462 | 1.263 | 0.0028503 | 26.3266 | 1.476 | 0.0045496 | 35.0728 | 2.739 | 10.9707 | 9.6211 | 8.4435
738.4375 | -0.54719 | 0.0003125 | 652.288 | 644.263 | -1693.7366 | -2001.8448 | 0.0012214 | 638.794 | 66.8944 | -177.9736 | -0.21738 | -0.081219 | -0.13616 | 5.4331 | 9.1082 | 14.5413 | 2.7328 | 0.0016979 | 8.7479 | 1.2613 | 0.0028463 | 26.3295 | 1.4731 | 0.0045442 | 35.0774 | 2.7345 | 10.9571 | 9.6083 | 8.4316
738.75 | -0.54688 | 0.0003125 | 655.213 | 643.7338 | -2084.9951 | -2041.8625 | 0.0012214 | 638.2629 | 66.8387 | -177.9099 | -0.2173 | -0.081219 | -0.13608 | 5.4286 | 9.0954 | 14.524 | 2.7283 | 0.0016964 | 8.7496 | 1.2596 | 0.0028423 | 26.3323 | 1.4703 | 0.0045388 | 35.0819 | 2.7299 | 10.9434 | 9.5955 | 8.4196
739.0625 | -0.54656 | 0.0003125 | 658.473 | 643.0822 | -2351.5317 | -2010.0399 | 0.0012214 | 637.732 | 66.7831 | -177.8462 | -0.21722 | -0.081219 | -0.136 | 5.4241 | 9.0826 | 14.5067 | 2.7237 | 0.001695 | 8.7513 | 1.2579 | 0.0028383 | 26.3352 | 1.4674 | 0.0045334 | 35.0865 | 2.7254 | 10.9298 | 9.5827 | 8.4077
739.375 | -0.54625 | 0.0003125 | 657.966 | 642.3473 | -2252.5659 | -1955.4271 | 0.0012214 | 637.2013 | 66.7276 | -177.7826 | -0.21714 | -0.081219 | -0.13592 | 5.4196 | 9.0699 | 14.4895 | 2.7192 | 0.0016936 | 8.753 | 1.2563 | 0.0028343 | 26.338 | 1.4646 | 0.004528 | 35.091 | 2.7208 | 10.9161 | 9.57 | 8.3959
739.6875 | -0.54594 | 0.0003125 | 655.066 | 641.6434 | -2170.7707 | -1911.7126 | 0.0012214 | 636.6708 | 66.672 | -177.7189 | -0.21707 | -0.081219 | -0.13585 | 5.4151 | 9.0571 | 14.4722 | 2.7147 | 0.0016922 | 8.7547 | 1.2546 | 0.0028304 | 26.3409 | 1.4618 | 0.0045226 | 35.0955 | 2.7163 | 10.9025 | 9.5572 | 8.384
740 | -0.54563 | 0.0003125 | 654.01 | 640.965 | -1993.678 | -1860.6404 | 0.0012214 | 636.1404 | 66.6165 | -177.6552 | -0.21699 | -0.081219 | -0.13577 | 5.4106 | 9.0444 | 14.455 | 2.7101 | 0.0016908 | 8.7564 | 1.2529 | 0.0028264 | 26.3437 | 1.4589 | 0.0045172 | 35.1001 | 2.7118 | 10.8889 | 9.5445 | 8.3721
740.3125 | -0.54531 | 0.0003125 | 652.617 | 640.342 | -1706.5366 | -1838.1836 | 0.0012214 | 635.6103 | 66.561 | -177.5915 | -0.21691 | -0.081219 | -0.13569 | 5.406 | 9.0317 | 14.4378 | 2.7056 | 0.0016894 | 8.7581 | 1.2512 | 0.0028224 | 26.3465 | 1.4561 | 0.0045118 | 35.1046 | 2.7073 | 10.8753 | 9.5318 | 8.3602
740.625 | -0.545 | 0.0003125 | 651.731 | 639.8087 | -1666.5756 | -1877.7614 | 0.0012214 | 635.0803 | 66.5055 | -177.5278 | -0.21683 | -0.081219 | -0.13561 | 5.4015 | 9.019 | 14.4205 | 2.7011 | 0.001688 | 8.7598 | 1.2495 | 0.0028184 | 26.3493 | 1.4533 | 0.0045064 | 35.1091 | 2.7028 | 10.8617 | 9.5191 | 8.3484
740.9375 | -0.54469 | 0.0003125 | 651.17 | 639.2879 | -1831.1805 | -1934.4816 | 0.0012214 | 634.5506 | 66.45 | -177.4642 | -0.21675 | -0.081219 | -0.13554 | 5.397 | 9.0063 | 14.4033 | 2.6966 | 0.0016866 | 8.7614 | 1.2478 | 0.0028145 | 26.3522 | 1.4505 | 0.004501 | 35.1136 | 2.6983 | 10.8481 | 9.5064 | 8.3366
741.25 | -0.54438 | 0.0003125 | 651.632 | 638.7157 | -1961.2098 | -1941.9317 | 0.0012214 | 634.021 | 66.3945 | -177.4005 | -0.21668 | -0.081219 | -0.13546 | 5.3925 | 8.9936 | 14.3862 | 2.6921 | 0.0016852 | 8.7631 | 1.2461 | 0.0028105 | 26.355 | 1.4476 | 0.0044957 | 35.1181 | 2.6938 | 10.8345 | 9.4937 | 8.3247
741.5625 | -0.54406 | 0.0003125 | 653.989 | 638.1028 | -2307.5122 | -1928.5854 | 0.0012214 | 633.4916 | 66.3391 | -177.3368 | -0.2166 | -0.081219 | -0.13538 | 5.388 | 8.981 | 14.369 | 2.6876 | 0.0016838 | 8.7648 | 1.2444 | 0.0028066 | 26.3578 | 1.4448 | 0.0044903 | 35.1226 | 2.6893 | 10.8209 | 9.481 | 8.3129
741.875 | -0.54375 | 0.0003125 | 650.868 | 637.3817 | -2133.9317 | -1877.5344 | 0.0012214 | 632.9624 | 66.2837 | -177.2731 | -0.21652 | -0.081219 | -0.1353 | 5.3835 | 8.9683 | 14.3518 | 2.6831 | 0.0016824 | 8.7665 | 1.2427 | 0.0028026 | 26.3606 | 1.442 | 0.0044849 | 35.1271 | 2.6848 | 10.8074 | 9.4683 | 8.3011
742.1875 | -0.54344 | 0.0003125 | 648.15 | 636.7149 | -1734.9463 | -1829.9033 | 0.0012214 | 632.4334 | 66.2283 | -177.2094 | -0.21644 | -0.081219 | -0.13522 | 5.379 | 8.9557 | 14.3347 | 2.6786 | 0.0016809 | 8.7682 | 1.2411 | 0.0027986 | 26.3634 | 1.4392 | 0.0044796 | 35.1316 | 2.6803 | 10.7938 | 9.4557 | 8.2893
742.5 | -0.54312 | 0.0003125 | 647.305 | 636.1727 | -1750.7902 | -1817.2381 | 0.0012214 | 631.9046 | 66.1729 | -177.1457 | -0.21637 | -0.081219 | -0.13515 | 5.3745 | 8.943 | 14.3176 | 2.6742 | 0.0016795 | 8.7699 | 1.2394 | 0.0027947 | 26.3662 | 1.4364 | 0.0044742 | 35.136 | 2.6758 | 10.7803 | 9.443 | 8.2776
742.8125 | -0.54281 | 0.0003125 | 645.724 | 635.6256 | -1771.7073 | -1828.4488 | 0.0012214 | 631.3759 | 66.1175 | -177.0821 | -0.21629 | -0.081219 | -0.13507 | 5.37 | 8.9304 | 14.3004 | 2.6697 | 0.0016781 | 8.7715 | 1.2377 | 0.0027907 | 26.369 | 1.4336 | 0.0044689 | 35.1405 | 2.6713 | 10.7668 | 9.4304 | 8.2658
743.125 | -0.5425 | 0.0003125 | 644.681 | 635.0719 | -1608.9756 | -1886.9499 | 0.0012214 | 630.8475 | 66.0622 | -177.0184 | -0.21621 | -0.081219 | -0.13499 | 5.3655 | 8.9178 | 14.2833 | 2.6652 | 0.0016767 | 8.7732 | 1.236 | 0.0027868 | 26.3718 | 1.4308 | 0.0044635 | 35.145 | 2.6669 | 10.7532 | 9.4178 | 8.254
743.4375 | -0.54219 | 0.0003125 | 645.656 | 634.5691 | -1746.6537 | -1940.9951 | 0.0012214 | 630.3192 | 66.0069 | -176.9547 | -0.21613 | -0.081219 | -0.13491 | 5.361 | 8.9052 | 14.2662 | 2.6608 | 0.0016753 | 8.7749 | 1.2343 | 0.0027829 | 26.3746 | 1.4281 | 0.0044582 | 35.1494 | 2.6624 | 10.7397 | 9.4051 | 8.2423
743.75 | -0.54187 | 0.0003125 | 646.899 | 634.0233 | -2141.8927 | -1962.9978 | 0.0012214 | 629.7912 | 65.9516 | -176.891 | -0.21605 | -0.081219 | -0.13484 | 5.3566 | 8.8926 | 14.2491 | 2.6563 | 0.0016739 | 8.7766 | 1.2327 | 0.0027789 | 26.3773 | 1.4253 | 0.0044529 | 35.1539 | 2.6579 | 10.7262 | 9.3925 | 8.2305
744.0625 | -0.54156 | 0.0003125 | 647.698 | 633.3539 | -2290.4976 | -1940.6758 | 0.0012214 | 629.2633 | 65.8963 | -176.8273 | -0.21598 | -0.081219 | -0.13476 | 5.3521 | 8.88 | 14.2321 | 2.6519 | 0.0016725 | 8.7782 | 1.231 | 0.002775 | 26.3801 | 1.4225 | 0.0044475 | 35.1584 | 2.6535 | 10.7128 | 9.3799 | 8.2188
744.375 | -0.54125 | 0.0003125 | 643.295 | 632.6381 | -1913.1317 | -1898.792 | 0.0012214 | 628.7356 | 65.841 | -176.7636 | -0.2159 | -0.081219 | -0.13468 | 5.3476 | 8.8674 | 14.215 | 2.6474 | 0.0016711 | 8.7799 | 1.2293 | 0.0027711 | 26.3829 | 1.4197 | 0.0044422 | 35.1628 | 2.649 | 10.6993 | 9.3674 | 8.2071
744.6875 | -0.54094 | 0.0003125 | 641.675 | 632.0403 | -1814.4 | -1884.2962 | 0.0012214 | 628.2081 | 65.7858 | -176.7 | -0.21582 | -0.081219 | -0.1346 | 5.3431 | 8.8549 | 14.198 | 2.643 | 0.0016697 | 8.7816 | 1.2277 | 0.0027672 | 26.3857 | 1.4169 | 0.0044369 | 35.1672 | 2.6446 | 10.6858 | 9.3548 | 8.1954
745 | -0.54063 | 0.0003125 | 641.599 | 631.4733 | -1745.9512 | -1869.6727 | 0.0012214 | 627.6808 | 65.7306 | -176.6363 | -0.21574 | -0.081219 | -0.13452 | 5.3386 | 8.8423 | 14.1809 | 2.6385 | 0.0016683 | 8.7833 | 1.226 | 0.0027632 | 26.3884 | 1.4142 | 0.0044315 | 35.1717 | 2.6402 | 10.6724 | 9.3422 | 8.1837
745.3125 | -0.54031 | 0.0003125 | 641.28 | 630.9277 | -1609.9902 | -1913.3729 | 0.0012214 | 627.1537 | 65.6754 | -176.5726 | -0.21567 | -0.081219 | -0.13445 | 5.3341 | 8.8298 | 14.1639 | 2.6341 | 0.0016669 | 8.7849 | 1.2243 | 0.0027593 | 26.3912 | 1.4114 | 0.0044262 | 35.1761 | 2.6357 | 10.6589 | 9.3297 | 8.172
745.625 | -0.54 | 0.0003125 | 639.568 | 630.4246 | -1595.6293 | -1949.6656 | 0.0012214 | 626.6268 | 65.6202 | -176.5089 | -0.21559 | -0.081219 | -0.13437 | 5.3296 | 8.8173 | 14.1469 | 2.6297 | 0.0016655 | 8.7866 | 1.2226 | 0.0027554 | 26.394 | 1.4087 | 0.0044209 | 35.1805 | 2.6313 | 10.6455 | 9.3171 | 8.1604
745.9375 | -0.53969 | 0.0003125 | 640.95 | 629.9259 | -1874.1073 | -1997.1761 | 0.0012214 | 626.1001 | 65.565 | -176.4452 | -0.21551 | -0.081219 | -0.13429 | 5.3252 | 8.8048 | 14.1299 | 2.6253 | 0.0016641 | 8.7883 | 1.221 | 0.0027515 | 26.3967 | 1.4059 | 0.0044156 | 35.185 | 2.6269 | 10.6321 | 9.3046 | 8.1487
746.25 | -0.53938 | 0.0003125 | 644.83 | 629.3403 | -2415.2195 | -1979.9698 | 0.0012214 | 625.5735 | 65.5099 | -176.3815 | -0.21543 | -0.081219 | -0.13421 | 5.3207 | 8.7923 | 14.113 | 2.6208 | 0.0016627 | 8.7899 | 1.2193 | 0.0027476 | 26.3995 | 1.4032 | 0.0044103 | 35.1894 | 2.6225 | 10.6187 | 9.2921 | 8.1371
746.5625 | -0.53906 | 0.0003125 | 642.132 | 628.5855 | -2203.4732 | -1918.1055 | 0.0012214 | 625.0472 | 65.4548 | -176.3179 | -0.21535 | -0.081219 | -0.13414 | 5.3162 | 8.7798 | 14.096 | 2.6164 | 0.0016613 | 8.7916 | 1.2177 | 0.0027437 | 26.4022 | 1.4004 | 0.004405 | 35.1938 | 2.6181 | 10.6053 | 9.2796 | 8.1254
746.875 | -0.53875 | 0.0003125 | 641.005 | 627.8969 | -1988.6829 | -1854.9925 | 0.0012214 | 624.521 | 65.3997 | -176.2542 | -0.21528 | -0.081219 | -0.13406 | 5.3117 | 8.7673 | 14.079 | 2.612 | 0.0016599 | 8.7932 | 1.216 | 0.0027398 | 26.405 | 1.3977 | 0.0043997 | 35.1982 | 2.6137 | 10.5919 | 9.2671 | 8.1138
747.1875 | -0.53844 | 0.0003125 | 639.444 | 627.2755 | -1896.3512 | -1815.3153 | 0.0012214 | 623.9951 | 65.3446 | -176.1905 | -0.2152 | -0.081219 | -0.13398 | 5.3073 | 8.7548 | 14.0621 | 2.6076 | 0.0016585 | 8.7949 | 1.2143 | 0.0027359 | 26.4077 | 1.3949 | 0.0043944 | 35.2026 | 2.6093 | 10.5785 | 9.2546 | 8.1022
747.5 | -0.53812 | 0.0003125 | 637.88 | 626.6829 | -1829.7756 | -1801.3517 | 0.0012214 | 623.4693 | 65.2895 | -176.1268 | -0.21512 | -0.081219 | -0.1339 | 5.3028 | 8.7424 | 14.0452 | 2.6032 | 0.0016571 | 8.7966 | 1.2127 | 0.002732 | 26.4104 | 1.3922 | 0.0043891 | 35.207 | 2.6049 | 10.5651 | 9.2421 | 8.0906
747.8125 | -0.53781 | 0.0003125 | 638.477 | 626.111 | -1753.678 | -1822.1552 | 0.0012214 | 622.9437 | 65.2345 | -176.0631 | -0.21504 | -0.081219 | -0.13382 | 5.2983 | 8.7299 | 14.0283 | 2.5989 | 0.0016557 | 8.7982 | 1.211 | 0.0027281 | 26.4132 | 1.3895 | 0.0043838 | 35.2114 | 2.6005 | 10.5518 | 9.2297 | 8.079
748.125 | -0.5375 | 0.0003125 | 637.538 | 625.563 | -1653.5415 | -1846.9605 | 0.0012214 | 622.4183 | 65.1795 | -175.9994 | -0.21497 | -0.081219 | -0.13375 | 5.2938 | 8.7175 | 14.0114 | 2.5945 | 0.0016543 | 8.7999 | 1.2094 | 0.0027242 | 26.4159 | 1.3867 | 0.0043785 | 35.2158 | 2.5961 | 10.5384 | 9.2172 | 8.0674
748.4375 | -0.53719 | 0.0003125 | 642.133 | 625.0463 | -2226.6537 | -1864.3583 | 0.0012214 | 621.8931 | 65.1245 | -175.9358 | -0.21489 | -0.081219 | -0.13367 | 5.2894 | 8.7051 | 13.9945 | 2.5901 | 0.0016529 | 8.8015 | 1.2077 | 0.0027203 | 26.4186 | 1.384 | 0.0043733 | 35.2201 | 2.5917 | 10.5251 | 9.2048 | 8.0558
748.75 | -0.53687 | 0.0003125 | 638.225 | 624.3505 | -2009.2098 | -1828.0018 | 0.0012214 | 621.3681 | 65.0695 | -175.8721 | -0.21481 | -0.081219 | -0.13359 | 5.2849 | 8.6927 | 13.9776 | 2.5857 | 0.0016515 | 8.8032 | 1.2061 | 0.0027165 | 26.4213 | 1.3813 | 0.004368 | 35.2245 | 2.5873 | 10.5118 | 9.1923 | 8.0443
749.0625 | -0.53656 | 0.0003125 | 637.189 | 623.7226 | -2118.2439 | -1800.2093 | 0.0012214 | 620.8432 | 65.0146 | -175.8084 | -0.21473 | -0.081219 | -0.13351 | 5.2804 | 8.6803 | 13.9607 | 2.5814 | 0.0016501 | 8.8048 | 1.2044 | 0.0027126 | 26.424 | 1.3786 | 0.0043627 | 35.2289 | 2.583 | 10.4985 | 9.1799 | 8.0327
749.375 | -0.53625 | 0.0003125 | 632.775 | 623.0606 | -1684.839 | -1768.3016 | 0.0012214 | 620.3186 | 64.9596 | -175.7447 | -0.21465 | -0.081219 | -0.13344 | 5.276 | 8.6679 | 13.9439 | 2.577 | 0.0016487 | 8.8065 | 1.2028 | 0.0027087 | 26.4268 | 1.3758 | 0.0043575 | 35.2332 | 2.5786 | 10.4852 | 9.1675 | 8.0212
749.6875 | -0.53594 | 0.0003125 | 634.605 | 622.5341 | -1734.7122 | -1786.941 | 0.0012214 | 619.7941 | 64.9047 | -175.681 | -0.21458 | -0.081219 | -0.13336 | 5.2715 | 8.6555 | 13.927 | 2.5726 | 0.0016474 | 8.8081 | 1.2011 | 0.0027048 | 26.4295 | 1.3731 | 0.0043522 | 35.2376 | 2.5742 | 10.4719 | 9.1551 | 8.0097
750 | -0.53563 | 0.0003125 | 631.301 | 621.992 | -1509.2293 | -1811.8173 | 0.0012214 | 619.2699 | 64.8498 | -175.6174 | -0.2145 | -0.081219 | -0.13328 | 5.2671 | 8.6432 | 13.9102 | 2.5683 | 0.001646 | 8.8098 | 1.1995 | 0.002701 | 26.4322 | 1.3704 | 0.0043469 | 35.242 | 2.5699 | 10.4586 | 9.1427 | 7.9982
750.3125 | -0.53531 | 0.0003125 | 631.589 | 621.5204 | -1552.2341 | -1875.8741 | 0.0012214 | 618.7458 | 64.7949 | -175.5537 | -0.21442 | -0.081219 | -0.1332 | 5.2626 | 8.6308 | 13.8934 | 2.564 | 0.0016446 | 8.8114 | 1.1978 | 0.0026971 | 26.4349 | 1.3677 | 0.0043417 | 35.2463 | 2.5655 | 10.4453 | 9.1304 | 7.9867
750.625 | -0.535 | 0.0003125 | 632.124 | 621.0353 | -1742.7512 | -1926.6625 | 0.0012214 | 618.2219 | 64.74 | -175.49 | -0.21434 | -0.081219 | -0.13312 | 5.2582 | 8.6185 | 13.8766 | 2.5596 | 0.0016432 | 8.8131 | 1.1962 | 0.0026933 | 26.4376 | 1.365 | 0.0043364 | 35.2506 | 2.5612 | 10.432 | 9.118 | 7.9752
750.9375 | -0.53469 | 0.0003125 | 634.035 | 620.4907 | -2058.6146 | -1953.7242 | 0.0012214 | 617.6982 | 64.6852 | -175.4263 | -0.21427 | -0.081219 | -0.13305 | 5.2537 | 8.6061 | 13.8598 | 2.5553 | 0.0016418 | 8.8147 | 1.1945 | 0.0026894 | 26.4403 | 1.3623 | 0.0043312 | 35.255 | 2.5569 | 10.4188 | 9.1056 | 7.9637
751.25 | -0.53438 | 0.0003125 | 630.587 | 619.8474 | -2026.5366 | -1924.2146 | 0.0012214 | 617.1747 | 64.6304 | -175.3626 | -0.21419 | -0.081219 | -0.13297 | 5.2492 | 8.5938 | 13.843 | 2.5509 | 0.0016404 | 8.8164 | 1.1929 | 0.0026856 | 26.443 | 1.3597 | 0.004326 | 35.2593 | 2.5525 | 10.4056 | 9.0933 | 7.9522
751.5625 | -0.53406 | 0.0003125 | 628.499 | 619.2141 | -1844.9171 | -1887.8226 | 0.0012214 | 616.6514 | 64.5756 | -175.2989 | -0.21411 | -0.081219 | -0.13289 | 5.2448 | 8.5815 | 13.8263 | 2.5466 | 0.001639 | 8.818 | 1.1912 | 0.0026817 | 26.4456 | 1.357 | 0.0043207 | 35.2636 | 2.5482 | 10.3923 | 9.081 | 7.9408
751.875 | -0.53375 | 0.0003125 | 628.344 | 618.6376 | -1826.7317 | -1889.7596 | 0.0012214 | 616.1283 | 64.5208 | -175.2353 | -0.21403 | -0.081219 | -0.13281 | 5.2403 | 8.5692 | 13.8095 | 2.5423 | 0.0016376 | 8.8196 | 1.1896 | 0.0026779 | 26.4483 | 1.3543 | 0.0043155 | 35.268 | 2.5439 | 10.3791 | 9.0686 | 7.9293
752.1875 | -0.53344 | 0.0003125 | 629.105 | 618.0667 | -1703.4927 | -1880.1809 | 0.0012214 | 615.6054 | 64.466 | -175.1716 | -0.21395 | -0.081219 | -0.13274 | 5.2359 | 8.5569 | 13.7928 | 2.538 | 0.0016362 | 8.8213 | 1.188 | 0.002674 | 26.451 | 1.3516 | 0.0043103 | 35.2723 | 2.5396 | 10.3659 | 9.0563 | 7.9179
752.5 | -0.53313 | 0.0003125 | 627.253 | 617.5344 | -1767.2585 | -1869.9778 | 0.0012214 | 615.0826 | 64.4113 | -175.1079 | -0.21388 | -0.081219 | -0.13266 | 5.2315 | 8.5446 | 13.7761 | 2.5337 | 0.0016348 | 8.8229 | 1.1863 | 0.0026702 | 26.4537 | 1.3489 | 0.004305 | 35.2766 | 2.5353 | 10.3527 | 9.044 | 7.9064
752.8125 | -0.53281 | 0.0003125 | 628.466 | 616.9821 | -1889.8732 | -1874.2067 | 0.0012214 | 614.5601 | 64.3566 | -175.0442 | -0.2138 | -0.081219 | -0.13258 | 5.227 | 8.5324 | 13.7594 | 2.5294 | 0.0016334 | 8.8245 | 1.1847 | 0.0026664 | 26.4563 | 1.3463 | 0.0042998 | 35.2809 | 2.531 | 10.3395 | 9.0317 | 7.895
753.125 | -0.5325 | 0.0003125 | 630.752 | 616.3915 | -2008.3512 | -1891.42 | 0.0012214 | 614.0377 | 64.3019 | -174.9805 | -0.21372 | -0.081219 | -0.1325 | 5.2226 | 8.5201 | 13.7427 | 2.5251 | 0.0016321 | 8.8262 | 1.1831 | 0.0026625 | 26.459 | 1.3436 | 0.0042946 | 35.2852 | 2.5267 | 10.3263 | 9.0195 | 7.8836
753.4375 | -0.53219 | 0.0003125 | 630.378 | 615.7639 | -2213.8537 | -1857.4687 | 0.0012214 | 613.5156 | 64.2472 | -174.9168 | -0.21364 | -0.081219 | -0.13242 | 5.2181 | 8.5079 | 13.726 | 2.5208 | 0.0016307 | 8.8278 | 1.1814 | 0.0026587 | 26.4617 | 1.3409 | 0.0042894 | 35.2895 | 2.5224 | 10.3131 | 9.0072 | 7.8722
753.75 | -0.53187 | 0.0003125 | 627.708 | 615.0721 | -2110.9073 | -1795.5122 | 0.0012214 | 612.9936 | 64.1925 | -174.8532 | -0.21357 | -0.081219 | -0.13235 | 5.2137 | 8.4956 | 13.7093 | 2.5165 | 0.0016293 | 8.8294 | 1.1798 | 0.0026549 | 26.4643 | 1.3383 | 0.0042842 | 35.2938 | 2.5181 | 10.3 | 8.9949 | 7.8608
754.0625 | -0.53156 | 0.0003125 | 626.504 | 614.4124 | -2040.4293 | -1737.8412 | 0.0012214 | 612.4718 | 64.1379 | -174.7895 | -0.21349 | -0.081219 | -0.13227 | 5.2092 | 8.4834 | 13.6927 | 2.5122 | 0.0016279 | 8.8311 | 1.1782 | 0.0026511 | 26.467 | 1.3356 | 0.004279 | 35.2981 | 2.5138 | 10.2868 | 8.9827 | 7.8495
754.375 | -0.53125 | 0.0003125 | 624.424 | 613.7748 | -1734.0098 | -1682.1499 | 0.0012214 | 611.9502 | 64.0833 | -174.7258 | -0.21341 | -0.081219 | -0.13219 | 5.2048 | 8.4712 | 13.676 | 2.5079 | 0.0016265 | 8.8327 | 1.1765 | 0.0026473 | 26.4696 | 1.333 | 0.0042738 | 35.3023 | 2.5095 | 10.2737 | 8.9704 | 7.8381
754.6875 | -0.53094 | 0.0003125 | 623.527 | 613.2329 | -1626.2244 | -1664.8018 | 0.0012214 | 611.4288 | 64.0287 | -174.6621 | -0.21333 | -0.081219 | -0.13211 | 5.2004 | 8.459 | 13.6594 | 2.5037 | 0.0016251 | 8.8343 | 1.1749 | 0.0026434 | 26.4723 | 1.3303 | 0.0042686 | 35.3066 | 2.5052 | 10.2606 | 8.9582 | 7.8268
755 | -0.53063 | 0.0003125 | 625.921 | 612.7247 | -1866.2244 | -1681.6887 | 0.0012214 | 610.9076 | 63.9741 | -174.5984 | -0.21325 | -0.081219 | -0.13204 | 5.1959 | 8.4468 | 13.6428 | 2.4994 | 0.0016237 | 8.8359 | 1.1733 | 0.0026396 | 26.4749 | 1.3277 | 0.0042634 | 35.3109 | 2.501 | 10.2475 | 8.946 | 7.8154
755.3125 | -0.53031 | 0.0003125 | 624.873 | 612.1415 | -1721.3659 | -1678.0062 | 0.0012214 | 610.3865 | 63.9195 | -174.5347 | -0.21318 | -0.081219 | -0.13196 | 5.1915 | 8.4346 | 13.6262 | 2.4951 | 0.0016223 | 8.8376 | 1.1717 | 0.0026358 | 26.4776 | 1.325 | 0.0042582 | 35.3151 | 2.4967 | 10.2344 | 8.9338 | 7.8041
755.625 | -0.53 | 0.0003125 | 623.024 | 611.6036 | -1591.2585 | -1679.3898 | 0.0012214 | 609.8657 | 63.865 | -174.4711 | -0.2131 | -0.081219 | -0.13188 | 5.1871 | 8.4225 | 13.6096 | 2.4909 | 0.001621 | 8.8392 | 1.17 | 0.002632 | 26.4802 | 1.3224 | 0.004253 | 35.3194 | 2.4925 | 10.2213 | 8.9216 | 7.7928
755.9375 | -0.52969 | 0.0003125 | 624.066 | 611.1063 | -1813.7756 | -1693.843 | 0.0012214 | 609.3451 | 63.8105 | -174.4074 | -0.21302 | -0.081219 | -0.1318 | 5.1827 | 8.4103 | 13.593 | 2.4866 | 0.0016196 | 8.8408 | 1.1684 | 0.0026282 | 26.4828 | 1.3198 | 0.0042478 | 35.3237 | 2.4882 | 10.2082 | 8.9094 | 7.7815
756.25 | -0.52938 | 0.0003125 | 623.277 | 610.5395 | -2079.2195 | -1668.988 | 0.0012214 | 608.8246 | 63.756 | -174.3437 | -0.21294 | -0.081219 | -0.13172 | 5.1782 | 8.3982 | 13.5764 | 2.4824 | 0.0016182 | 8.8424 | 1.1668 | 0.0026244 | 26.4855 | 1.3171 | 0.0042426 | 35.3279 | 2.484 | 10.1951 | 8.8972 | 7.7702
756.5625 | -0.52906 | 0.0003125 | 619.456 | 609.8898 | -1634.8878 | -1621.5769 | 0.0012214 | 608.3043 | 63.7015 | -174.28 | -0.21287 | -0.081219 | -0.13165 | 5.1738 | 8.3861 | 13.5599 | 2.4781 | 0.0016168 | 8.8441 | 1.1652 | 0.0026206 | 26.4881 | 1.3145 | 0.0042375 | 35.3321 | 2.4797 | 10.182 | 8.8851 | 7.7589
756.875 | -0.52875 | 0.0003125 | 618.351 | 609.3789 | -1532.3317 | -1607.2585 | 0.0012214 | 607.7842 | 63.647 | -174.2163 | -0.21279 | -0.081219 | -0.13157 | 5.1694 | 8.3739 | 13.5433 | 2.4739 | 0.0016154 | 8.8457 | 1.1636 | 0.0026169 | 26.4907 | 1.3119 | 0.0042323 | 35.3364 | 2.4755 | 10.169 | 8.8729 | 7.7476
757.1875 | -0.52844 | 0.0003125 | 618.783 | 608.9 | -1476.5268 | -1621.1086 | 0.0012214 | 607.2644 | 63.5926 | -174.1527 | -0.21271 | -0.081219 | -0.13149 | 5.165 | 8.3618 | 13.5268 | 2.4697 | 0.001614 | 8.8473 | 1.162 | 0.0026131 | 26.4933 | 1.3093 | 0.0042271 | 35.3406 | 2.4712 | 10.1559 | 8.8608 | 7.7364
757.5 | -0.52813 | 0.0003125 | 618.428 | 608.4386 | -1427.8244 | -1662.4674 | 0.0012214 | 606.7447 | 63.5382 | -174.089 | -0.21263 | -0.081219 | -0.13141 | 5.1605 | 8.3497 | 13.5103 | 2.4655 | 0.0016127 | 8.8489 | 1.1603 | 0.0026093 | 26.4959 | 1.3067 | 0.004222 | 35.3448 | 2.467 | 10.1429 | 8.8487 | 7.7251
757.8125 | -0.52781 | 0.0003125 | 619.229 | 607.9924 | -1543.1805 | -1716.9951 | 0.0012214 | 606.2251 | 63.4837 | -174.0253 | -0.21255 | -0.081219 | -0.13133 | 5.1561 | 8.3376 | 13.4938 | 2.4612 | 0.0016113 | 8.8505 | 1.1587 | 0.0026055 | 26.4985 | 1.3041 | 0.0042168 | 35.3491 | 2.4628 | 10.1299 | 8.8365 | 7.7139
758.125 | -0.5275 | 0.0003125 | 620.652 | 607.5101 | -1811.9805 | -1759.0776 | 0.0012214 | 605.7058 | 63.4294 | -173.9616 | -0.21248 | -0.081219 | -0.13126 | 5.1517 | 8.3256 | 13.4773 | 2.457 | 0.0016099 | 8.8521 | 1.1571 | 0.0026017 | 26.5012 | 1.3015 | 0.0042116 | 35.3533 | 2.4586 | 10.1169 | 8.8244 | 7.7026
758.4375 | -0.52719 | 0.0003125 | 619.124 | 606.9439 | -1825.7171 | -1766.8541 | 0.0012214 | 605.1867 | 63.375 | -173.8979 | -0.2124 | -0.081219 | -0.13118 | 5.1473 | 8.3135 | 13.4608 | 2.4528 | 0.0016085 | 8.8537 | 1.1555 | 0.002598 | 26.5038 | 1.2989 | 0.0042065 | 35.3575 | 2.4544 | 10.1039 | 8.8123 | 7.6914
758.75 | -0.52687 | 0.0003125 | 616.938 | 606.3734 | -1736.5854 | -1753.9831 | 0.0012214 | 604.6678 | 63.3207 | -173.8342 | -0.21232 | -0.081219 | -0.1311 | 5.1429 | 8.3014 | 13.4443 | 2.4486 | 0.0016071 | 8.8553 | 1.1539 | 0.0025942 | 26.5064 | 1.2963 | 0.0042013 | 35.3617 | 2.4502 | 10.0909 | 8.8003 | 7.6802
759.0625 | -0.52656 | 0.0003125 | 613.885 | 605.8307 | -1750.2439 | -1751.6772 | 0.0012214 | 604.149 | 63.2663 | -173.7706 | -0.21224 | -0.081219 | -0.13102 | 5.1385 | 8.2894 | 13.4279 | 2.4444 | 0.0016058 | 8.8569 | 1.1523 | 0.0025904 | 26.5089 | 1.2937 | 0.0041962 | 35.3659 | 2.446 | 10.0779 | 8.7882 | 7.669
759.375 | -0.52625 | 0.0003125 | 613.9 | 605.2837 | -1540.3707 | -1749.7118 | 0.0012214 | 603.6305 | 63.212 | -173.7069 | -0.21217 | -0.081219 | -0.13095 | 5.134 | 8.2774 | 13.4114 | 2.4402 | 0.0016044 | 8.8586 | 1.1507 | 0.0025867 | 26.5115 | 1.2911 | 0.0041911 | 35.3701 | 2.4418 | 10.0649 | 8.7761 | 7.6578
759.6875 | -0.52594 | 0.0003125 | 615.525 | 604.8024 | -1557.6976 | -1759.9858 | 0.0012214 | 603.1121 | 63.1578 | -173.6432 | -0.21209 | -0.081219 | -0.13087 | 5.1296 | 8.2653 | 13.395 | 2.436 | 0.001603 | 8.8602 | 1.1491 | 0.0025829 | 26.5141 | 1.2885 | 0.0041859 | 35.3743 | 2.4376 | 10.0519 | 8.7641 | 7.6466
760 | -0.52563 | 0.0003125 | 615.147 | 604.3156 | -1477.3854 | -1783.145 | 0.0012214 | 602.5939 | 63.1035 | -173.5795 | -0.21201 | -0.081219 | -0.13079 | 5.1252 | 8.2533 | 13.3786 | 2.4318 | 0.0016016 | 8.8618 | 1.1475 | 0.0025792 | 26.5167 | 1.2859 | 0.0041808 | 35.3785 | 2.4334 | 10.039 | 8.752 | 7.6355
760.3125 | -0.52531 | 0.0003125 | 614.436 | 603.8539 | -1684.6829 | -1793.2133 | 0.0012214 | 602.0759 | 63.0492 | -173.5158 | -0.21193 | -0.081219 | -0.13071 | 5.1208 | 8.2413 | 13.3622 | 2.4277 | 0.0016003 | 8.8634 | 1.1459 | 0.0025754 | 26.5193 | 1.2833 | 0.0041757 | 35.3827 | 2.4292 | 10.026 | 8.74 | 7.6243
760.625 | -0.525 | 0.0003125 | 616.008 | 603.3274 | -1931.4732 | -1804.3814 | 0.0012214 | 601.5581 | 62.995 | -173.4521 | -0.21185 | -0.081219 | -0.13063 | 5.1164 | 8.2294 | 13.3458 | 2.4235 | 0.0015989 | 8.865 | 1.1443 | 0.0025717 | 26.5219 | 1.2807 | 0.0041706 | 35.3868 | 2.425 | 10.0131 | 8.728 | 7.6132
760.9375 | -0.52469 | 0.0003125 | 616.352 | 602.7239 | -2027.6293 | -1750.6625 | 0.0012214 | 601.0405 | 62.9408 | -173.3885 | -0.21178 | -0.081219 | -0.13056 | 5.112 | 8.2174 | 13.3294 | 2.4193 | 0.0015975 | 8.8666 | 1.1427 | 0.0025679 | 26.5244 | 1.2782 | 0.0041654 | 35.391 | 2.4209 | 10.0002 | 8.7159 | 7.6021
761.25 | -0.52438 | 0.0003125 | 613.604 | 602.0902 | -2006.0878 | -1694.6235 | 0.0012214 | 600.5231 | 62.8866 | -173.3248 | -0.2117 | -0.081219 | -0.13048 | 5.1076 | 8.2054 | 13.313 | 2.4152 | 0.0015961 | 8.8682 | 1.1411 | 0.0025642 | 26.527 | 1.2756 | 0.0041603 | 35.3952 | 2.4167 | 9.9873 | 8.7039 | 7.5909
761.5625 | -0.52406 | 0.0003125 | 612.482 | 601.4633 | -1897.522 | -1621.3783 | 0.0012214 | 600.0059 | 62.8325 | -173.2611 | -0.21162 | -0.081219 | -0.1304 | 5.1032 | 8.1935 | 13.2967 | 2.411 | 0.0015948 | 8.8698 | 1.1395 | 0.0025605 | 26.5296 | 1.273 | 0.0041552 | 35.3993 | 2.4125 | 9.9744 | 8.6919 | 7.5798
761.875 | -0.52375 | 0.0003125 | 610.049 | 600.8703 | -1684.1366 | -1555.4129 | 0.0012214 | 599.4888 | 62.7783 | -173.1974 | -0.21154 | -0.081219 | -0.13032 | 5.0988 | 8.1815 | 13.2803 | 2.4068 | 0.0015934 | 8.8714 | 1.1379 | 0.0025567 | 26.5321 | 1.2705 | 0.0041501 | 35.4035 | 2.4084 | 9.9615 | 8.68 | 7.5687
762.1875 | -0.52344 | 0.0003125 | 611.188 | 600.344 | -1711.2195 | -1514.6714 | 0.0012214 | 598.972 | 62.7242 | -173.1337 | -0.21147 | -0.081219 | -0.13025 | 5.0944 | 8.1696 | 13.264 | 2.4027 | 0.001592 | 8.8729 | 1.1363 | 0.002553 | 26.5347 | 1.2679 | 0.004145 | 35.4076 | 2.4042 | 9.9486 | 8.668 | 7.5576
762.5 | -0.52313 | 0.0003125 | 612.379 | 599.8093 | -1728.6244 | -1483.0475 | 0.0012214 | 598.4553 | 62.6701 | -173.07 | -0.21139 | -0.081219 | -0.13017 | 5.09 | 8.1577 | 13.2477 | 2.3985 | 0.0015906 | 8.8745 | 1.1347 | 0.0025493 | 26.5372 | 1.2654 | 0.0041399 | 35.4118 | 2.4001 | 9.9357 | 8.656 | 7.5465
762.8125 | -0.52281 | 0.0003125 | 611.964 | 599.2691 | -1653.3854 | -1469.9424 | 0.0012214 | 597.9389 | 62.616 | -173.0064 | -0.21131 | -0.081219 | -0.13009 | 5.0856 | 8.1457 | 13.2314 | 2.3944 | 0.0015893 | 8.8761 | 1.1331 | 0.0025455 | 26.5398 | 1.2628 | 0.0041348 | 35.4159 | 2.3959 | 9.9229 | 8.6441 | 7.5355
763.125 | -0.5225 | 0.0003125 | 611.701 | 598.7524 | -1812.4488 | -1440.7734 | 0.0012214 | 597.4226 | 62.5619 | -172.9427 | -0.21123 | -0.081219 | -0.13001 | 5.0812 | 8.1338 | 13.2151 | 2.3903 | 0.0015879 | 8.8777 | 1.1315 | 0.0025418 | 26.5423 | 1.2603 | 0.0041297 | 35.42 | 2.3918 | 9.91 | 8.6321 | 7.5244
763.4375 | -0.52219 | 0.0003125 | 609.795 | 598.186 | -1588.1366 | -1394.4976 | 0.0012214 | 596.9065 | 62.5079 | -172.879 | -0.21115 | -0.081219 | -0.12993 | 5.0769 | 8.122 | 13.1988 | 2.3862 | 0.0015865 | 8.8793 | 1.1299 | 0.0025381 | 26.5449 | 1.2577 | 0.0041246 | 35.4242 | 2.3877 | 9.8972 | 8.6202 | 7.5134
763.75 | -0.52187 | 0.0003125 | 607.659 | 597.6897 | -1807.5317 | -1382.3007 | 0.0012214 | 596.3906 | 62.4539 | -172.8153 | -0.21108 | -0.081219 | -0.12986 | 5.0725 | 8.1101 | 13.1826 | 2.382 | 0.0015851 | 8.8809 | 1.1283 | 0.0025344 | 26.5474 | 1.2552 | 0.0041195 | 35.4283 | 2.3835 | 9.8844 | 8.6083 | 7.5023
764.0625 | -0.52156 | 0.0003125 | 604.622 | 597.1249 | -1340.5659 | -1344.4754 | 0.0012214 | 595.8749 | 62.3999 | -172.7516 | -0.211 | -0.081219 | -0.12978 | 5.0681 | 8.0982 | 13.1663 | 2.3779 | 0.0015838 | 8.8825 | 1.1268 | 0.0025307 | 26.5499 | 1.2527 | 0.0041145 | 35.4324 | 2.3794 | 9.8716 | 8.5964 | 7.4913
764.375 | -0.52125 | 0.0003125 | 604.861 | 596.706 | -1411.2 | -1354.6785 | 0.0012214 | 595.3594 | 62.3459 | -172.6879 | -0.21092 | -0.081219 | -0.1297 | 5.0637 | 8.0864 | 13.1501 | 2.3738 | 0.0015824 | 8.8841 | 1.1252 | 0.002527 | 26.5525 | 1.2501 | 0.0041094 | 35.4365 | 2.3753 | 9.8587 | 8.5845 | 7.4803
764.6875 | -0.52094 | 0.0003125 | 604.939 | 596.265 | -1200.3902 | -1356.1614 | 0.0012214 | 594.844 | 62.2919 | -172.6243 | -0.21084 | -0.081219 | -0.12962 | 5.0593 | 8.0745 | 13.1338 | 2.3697 | 0.001581 | 8.8856 | 1.1236 | 0.0025233 | 26.555 | 1.2476 | 0.0041043 | 35.4406 | 2.3712 | 9.8459 | 8.5726 | 7.4693
765 | -0.52063 | 0.0003125 | 607.279 | 595.8898 | -1171.9024 | -1389.1051 | 0.0012214 | 594.3289 | 62.238 | -172.5606 | -0.21077 | -0.081219 | -0.12955 | 5.0549 | 8.0627 | 13.1176 | 2.3656 | 0.0015797 | 8.8872 | 1.122 | 0.0025196 | 26.5575 | 1.2451 | 0.0040993 | 35.4447 | 2.3671 | 9.8332 | 8.5607 | 7.4583
765.3125 | -0.52031 | 0.0003125 | 604.61 | 595.5236 | -1235.9805 | -1436.0266 | 0.0012214 | 593.814 | 62.1841 | -172.4969 | -0.21069 | -0.081219 | -0.12947 | 5.0506 | 8.0509 | 13.1014 | 2.3615 | 0.0015783 | 8.8888 | 1.1204 | 0.0025159 | 26.56 | 1.2426 | 0.0040942 | 35.4488 | 2.363 | 9.8204 | 8.5489 | 7.4473
765.625 | -0.52 | 0.0003125 | 604.252 | 595.1374 | -1363.3561 | -1474.1428 | 0.0012214 | 593.2992 | 62.1301 | -172.4332 | -0.21061 | -0.081219 | -0.12939 | 5.0462 | 8.039 | 13.0852 | 2.3574 | 0.0015769 | 8.8904 | 1.1189 | 0.0025122 | 26.5626 | 1.24 | 0.0040891 | 35.4529 | 2.3589 | 9.8076 | 8.537 | 7.4363
765.9375 | -0.51969 | 0.0003125 | 605.02 | 594.7113 | -1584.4683 | -1474.2776 | 0.0012214 | 592.7846 | 62.0763 | -172.3695 | -0.21053 | -0.081219 | -0.12931 | 5.0418 | 8.0272 | 13.069 | 2.3533 | 0.0015756 | 8.892 | 1.1173 | 0.0025085 | 26.5651 | 1.2375 | 0.0040841 | 35.457 | 2.3548 | 9.7949 | 8.5252 | 7.4254
766.25 | -0.51938 | 0.0003125 | 602.013 | 594.2162 | -1332.5268 | -1474.9729 | 0.0012214 | 592.2703 | 62.0224 | -172.3059 | -0.21045 | -0.081219 | -0.12923 | 5.0374 | 8.0155 | 13.0529 | 2.3492 | 0.0015742 | 8.8935 | 1.1157 | 0.0025048 | 26.5676 | 1.235 | 0.004079 | 35.4611 | 2.3507 | 9.7821 | 8.5133 | 7.4144
766.5625 | -0.51906 | 0.0003125 | 600.662 | 593.7998 | -1303.4146 | -1501.8643 | 0.0012214 | 591.7561 | 61.9686 | -172.2422 | -0.21038 | -0.081219 | -0.12916 | 5.0331 | 8.0037 | 13.0367 | 2.3451 | 0.0015728 | 8.8951 | 1.1141 | 0.0025011 | 26.5701 | 1.2325 | 0.004074 | 35.4652 | 2.3467 | 9.7694 | 8.5015 | 7.4035
766.875 | -0.51875 | 0.0003125 | 600.361 | 593.3924 | -1453.9707 | -1512.8905 | 0.0012214 | 591.2421 | 61.9147 | -172.1785 | -0.2103 | -0.081219 | -0.12908 | 5.0287 | 7.9919 | 13.0206 | 2.3411 | 0.0015715 | 8.8967 | 1.1126 | 0.0024975 | 26.5726 | 1.23 | 0.0040689 | 35.4693 | 2.3426 | 9.7567 | 8.4897 | 7.3926
767.1875 | -0.51844 | 0.0003125 | 602.207 | 592.9381 | -1391.4537 | -1509.357 | 0.0012214 | 590.7283 | 61.8609 | -172.1148 | -0.21022 | -0.081219 | -0.129 | 5.0243 | 7.9802 | 13.0045 | 2.337 | 0.0015701 | 8.8983 | 1.111 | 0.0024938 | 26.5751 | 1.2275 | 0.0040639 | 35.4733 | 2.3385 | 9.7439 | 8.4779 | 7.3817
767.5 | -0.51813 | 0.0003125 | 602.691 | 592.5032 | -1452.8 | -1526.9747 | 0.0012214 | 590.2146 | 61.8071 | -172.0511 | -0.21014 | -0.081219 | -0.12892 | 5.0199 | 7.9684 | 12.9884 | 2.3329 | 0.0015687 | 8.8998 | 1.1094 | 0.0024901 | 26.5776 | 1.225 | 0.0040589 | 35.4774 | 2.3344 | 9.7312 | 8.4661 | 7.3707
767.8125 | -0.51781 | 0.0003125 | 602.01 | 592.0492 | -1427.5122 | -1537.4687 | 0.0012214 | 589.7012 | 61.7534 | -171.9874 | -0.21007 | -0.081219 | -0.12885 | 5.0156 | 7.9567 | 12.9722 | 2.3289 | 0.0015674 | 8.9014 | 1.1078 | 0.0024865 | 26.5801 | 1.2225 | 0.0040538 | 35.4815 | 2.3304 | 9.7185 | 8.4543 | 7.3598
768.125 | -0.5175 | 0.0003125 | 602.818 | 591.6031 | -1562.7707 | -1542.769 | 0.0012214 | 589.188 | 61.6996 | -171.9238 | -0.20999 | -0.081219 | -0.12877 | 5.0112 | 7.9449 | 12.9562 | 2.3248 | 0.001566 | 8.903 | 1.1063 | 0.0024828 | 26.5826 | 1.2201 | 0.0040488 | 35.4855 | 2.3263 | 9.7059 | 8.4426 | 7.349
768.4375 | -0.51719 | 0.0003125 | 602.636 | 591.1148 | -1688.039 | -1532.5659 | 0.0012214 | 588.6749 | 61.6459 | -171.8601 | -0.20991 | -0.081219 | -0.12869 | 5.0068 | 7.9332 | 12.9401 | 2.3208 | 0.0015646 | 8.9045 | 1.1047 | 0.0024791 | 26.585 | 1.2176 | 0.0040438 | 35.4896 | 2.3223 | 9.6932 | 8.4308 | 7.3381
768.75 | -0.51687 | 0.0003125 | 600.827 | 590.5873 | -1655.2585 | -1488.7237 | 0.0012214 | 588.1621 | 61.5922 | -171.7964 | -0.20983 | -0.081219 | -0.12861 | 5.0025 | 7.9215 | 12.924 | 2.3168 | 0.0015633 | 8.9061 | 1.1032 | 0.0024755 | 26.5875 | 1.2151 | 0.0040388 | 35.4936 | 2.3182 | 9.6805 | 8.4191 | 7.3272
769.0625 | -0.51656 | 0.0003125 | 596.637 | 590.07 | -1364.839 | -1468.4169 | 0.0012214 | 587.6494 | 61.5385 | -171.7327 | -0.20975 | -0.081219 | -0.12853 | 4.9981 | 7.9098 | 12.908 | 2.3127 | 0.0015619 | 8.9077 | 1.1016 | 0.0024718 | 26.59 | 1.2126 | 0.0040337 | 35.4976 | 2.3142 | 9.6679 | 8.4073 | 7.3164
769.375 | -0.51625 | 0.0003125 | 598.509 | 589.6435 | -1592.1171 | -1475.3845 | 0.0012214 | 587.1369 | 61.4848 | -171.669 | -0.20968 | -0.081219 | -0.12846 | 4.9938 | 7.8982 | 12.8919 | 2.3087 | 0.0015606 | 8.9092 | 1.1 | 0.0024682 | 26.5925 | 1.2101 | 0.0040287 | 35.5017 | 2.3102 | 9.6552 | 8.3956 | 7.3055
769.6875 | -0.51594 | 0.0003125 | 598.718 | 589.146 | -1628.3317 | -1457.341 | 0.0012214 | 586.6246 | 61.4312 | -171.6053 | -0.2096 | -0.081219 | -0.12838 | 4.9894 | 7.8865 | 12.8759 | 2.3047 | 0.0015592 | 8.9108 | 1.0985 | 0.0024645 | 26.5949 | 1.2077 | 0.0040237 | 35.5057 | 2.3061 | 9.6426 | 8.3839 | 7.2947
770 | -0.51562 | 0.0003125 | 599.865 | 588.6371 | -1424.7024 | -1420.3317 | 0.0012214 | 586.1125 | 61.3776 | -171.5417 | -0.20952 | -0.081219 | -0.1283 | 4.9851 | 7.8748 | 12.8599 | 2.3006 | 0.0015578 | 8.9123 | 1.0969 | 0.0024609 | 26.5974 | 1.2052 | 0.0040187 | 35.5097 | 2.3021 | 9.63 | 8.3722 | 7.2839
770.3125 | -0.51531 | 0.0003125 | 600.134 | 588.1919 | -1415.1024 | -1399.2514 | 0.0012214 | 585.6006 | 61.324 | -171.478 | -0.20944 | -0.081219 | -0.12822 | 4.9807 | 7.8632 | 12.8439 | 2.2966 | 0.0015565 | 8.9139 | 1.0953 | 0.0024572 | 26.5999 | 1.2028 | 0.0040137 | 35.5138 | 2.2981 | 9.6173 | 8.3605 | 7.2731
770.625 | -0.515 | 0.0003125 | 599.457 | 587.7497 | -1585.2488 | -1392.0922 | 0.0012214 | 585.0889 | 61.2704 | -171.4143 | -0.20937 | -0.081219 | -0.12815 | 4.9763 | 7.8515 | 12.8279 | 2.2926 | 0.0015551 | 8.9154 | 1.0938 | 0.0024536 | 26.6023 | 1.2003 | 0.0040087 | 35.5178 | 2.2941 | 9.6047 | 8.3488 | 7.2623
770.9375 | -0.51469 | 0.0003125 | 597.436 | 587.2543 | -1568.2341 | -1351.961 | 0.0012214 | 584.5774 | 61.2168 | -171.3506 | -0.20929 | -0.081219 | -0.12807 | 4.972 | 7.8399 | 12.8119 | 2.2886 | 0.0015537 | 8.917 | 1.0922 | 0.00245 | 26.6048 | 1.1978 | 0.0040037 | 35.5218 | 2.2901 | 9.5921 | 8.3371 | 7.2515
771.25 | -0.51438 | 0.0003125 | 595.732 | 586.7642 | -1485.8146 | -1328.4754 | 0.0012214 | 584.0661 | 61.1633 | -171.2869 | -0.20921 | -0.081219 | -0.12799 | 4.9676 | 7.8283 | 12.796 | 2.2846 | 0.0015524 | 8.9186 | 1.0907 | 0.0024463 | 26.6072 | 1.1954 | 0.0039987 | 35.5258 | 2.2861 | 9.5796 | 8.3254 | 7.2407
771.5625 | -0.51406 | 0.0003125 | 594.688 | 586.2999 | -1450.5366 | -1316.0585 | 0.0012214 | 583.5549 | 61.1097 | -171.2232 | -0.20913 | -0.081219 | -0.12791 | 4.9633 | 7.8167 | 12.78 | 2.2806 | 0.001551 | 8.9201 | 1.0891 | 0.0024427 | 26.6097 | 1.1929 | 0.0039938 | 35.5298 | 2.2821 | 9.567 | 8.3138 | 7.2299
771.875 | -0.51375 | 0.0003125 | 591.46 | 585.8466 | -1205.7756 | -1293.7863 | 0.0012214 | 583.044 | 61.0562 | -171.1596 | -0.20905 | -0.081219 | -0.12783 | 4.959 | 7.8051 | 12.7641 | 2.2766 | 0.0015497 | 8.9217 | 1.0876 | 0.0024391 | 26.6121 | 1.1905 | 0.0039888 | 35.5338 | 2.2781 | 9.5544 | 8.3021 | 7.2192
772.1875 | -0.51344 | 0.0003125 | 594.164 | 585.4698 | -1431.8829 | -1293.8146 | 0.0012214 | 582.5332 | 61.0027 | -171.0959 | -0.20898 | -0.081219 | -0.12776 | 4.9546 | 7.7935 | 12.7481 | 2.2726 | 0.0015483 | 8.9232 | 1.086 | 0.0024355 | 26.6145 | 1.1881 | 0.0039838 | 35.5378 | 2.2741 | 9.5419 | 8.2905 | 7.2084
772.5 | -0.51313 | 0.0003125 | 595.567 | 585.0223 | -1441.4829 | -1287.145 | 0.0012214 | 582.0226 | 60.9493 | -171.0322 | -0.2089 | -0.081219 | -0.12768 | 4.9503 | 7.782 | 12.7322 | 2.2686 | 0.001547 | 8.9248 | 1.0845 | 0.0024319 | 26.617 | 1.1856 | 0.0039788 | 35.5417 | 2.2701 | 9.5293 | 8.2789 | 7.1977
772.8125 | -0.51281 | 0.0003125 | 596.218 | 584.5719 | -1393.639 | -1275.0475 | 0.0012214 | 581.5122 | 60.8958 | -170.9685 | -0.20882 | -0.081219 | -0.1276 | 4.9459 | 7.7704 | 12.7163 | 2.2647 | 0.0015456 | 8.9263 | 1.0829 | 0.0024282 | 26.6194 | 1.1832 | 0.0039739 | 35.5457 | 2.2661 | 9.5168 | 8.2673 | 7.1869
773.125 | -0.5125 | 0.0003125 | 592.851 | 584.1363 | -1221.2293 | -1292.9561 | 0.0012214 | 581.002 | 60.8424 | -170.9048 | -0.20874 | -0.081219 | -0.12752 | 4.9416 | 7.7588 | 12.7004 | 2.2607 | 0.0015442 | 8.9279 | 1.0814 | 0.0024246 | 26.6218 | 1.1808 | 0.0039689 | 35.5497 | 2.2622 | 9.5043 | 8.2557 | 7.1762
773.4375 | -0.51219 | 0.0003125 | 591.261 | 583.7547 | -1192.8195 | -1299.5122 | 0.0012214 | 580.492 | 60.789 | -170.8412 | -0.20867 | -0.081219 | -0.12745 | 4.9373 | 7.7473 | 12.6846 | 2.2567 | 0.0015429 | 8.9294 | 1.0798 | 0.002421 | 26.6243 | 1.1783 | 0.0039639 | 35.5537 | 2.2582 | 9.4918 | 8.2441 | 7.1655
773.75 | -0.51187 | 0.0003125 | 590.373 | 583.382 | -1336.3512 | -1331.5335 | 0.0012214 | 579.9822 | 60.7356 | -170.7775 | -0.20859 | -0.081219 | -0.12737 | 4.9329 | 7.7358 | 12.6687 | 2.2528 | 0.0015415 | 8.9309 | 1.0783 | 0.0024174 | 26.6267 | 1.1759 | 0.003959 | 35.5576 | 2.2542 | 9.4793 | 8.2325 | 7.1548
774.0625 | -0.51156 | 0.0003125 | 587.901 | 582.9643 | -1143.8049 | -1342.7441 | 0.0012214 | 579.4726 | 60.6822 | -170.7138 | -0.20851 | -0.081219 | -0.12729 | 4.9286 | 7.7243 | 12.6528 | 2.2488 | 0.0015402 | 8.9325 | 1.0768 | 0.0024138 | 26.6291 | 1.1735 | 0.003954 | 35.5616 | 2.2503 | 9.4668 | 8.2209 | 7.1441
774.375 | -0.51125 | 0.0003125 | 588.17 | 582.6069 | -1309.8927 | -1398.0239 | 0.0012214 | 578.9631 | 60.6289 | -170.6501 | -0.20843 | -0.081219 | -0.12721 | 4.9242 | 7.7128 | 12.637 | 2.2448 | 0.0015388 | 8.934 | 1.0752 | 0.0024102 | 26.6315 | 1.1711 | 0.0039491 | 35.5655 | 2.2463 | 9.4543 | 8.2094 | 7.1335
774.6875 | -0.51094 | 0.0003125 | 588.471 | 582.1976 | -1349.2293 | -1448.0106 | 0.0012214 | 578.4539 | 60.5756 | -170.5864 | -0.20835 | -0.081219 | -0.12713 | 4.9199 | 7.7013 | 12.6212 | 2.2409 | 0.0015375 | 8.9356 | 1.0737 | 0.0024066 | 26.6339 | 1.1687 | 0.0039441 | 35.5695 | 2.2424 | 9.4418 | 8.1978 | 7.1228
775 | -0.51062 | 0.0003125 | 589.263 | 581.7759 | -1205.5415 | -1460.3778 | 0.0012214 | 577.9448 | 60.5222 | -170.5227 | -0.20828 | -0.081219 | -0.12706 | 4.9156 | 7.6898 | 12.6054 | 2.237 | 0.0015361 | 8.9371 | 1.0721 | 0.0024031 | 26.6363 | 1.1663 | 0.0039392 | 35.5734 | 2.2384 | 9.4294 | 8.1863 | 7.1122
775.3125 | -0.51031 | 0.0003125 | 590.231 | 581.3992 | -1206.0878 | -1483.1681 | 0.0012214 | 577.436 | 60.469 | -170.4591 | -0.2082 | -0.081219 | -0.12698 | 4.9113 | 7.6783 | 12.5896 | 2.233 | 0.0015348 | 8.9386 | 1.0706 | 0.0023995 | 26.6387 | 1.1639 | 0.0039342 | 35.5774 | 2.2345 | 9.4169 | 8.1747 | 7.1015
775.625 | -0.51 | 0.0003125 | 590.78 | 581.0223 | -1358.5171 | -1507.7392 | 0.0012214 | 576.9273 | 60.4157 | -170.3954 | -0.20812 | -0.081219 | -0.1269 | 4.9069 | 7.6668 | 12.5738 | 2.2291 | 0.0015334 | 8.9402 | 1.0691 | 0.0023959 | 26.6411 | 1.1615 | 0.0039293 | 35.5813 | 2.2305 | 9.4045 | 8.1632 | 7.0909
775.9375 | -0.50969 | 0.0003125 | 588.479 | 580.5978 | -1308.4098 | -1534.0559 | 0.0012214 | 576.4188 | 60.3624 | -170.3317 | -0.20804 | -0.081219 | -0.12682 | 4.9026 | 7.6554 | 12.558 | 2.2252 | 0.0015321 | 8.9417 | 1.0675 | 0.0023923 | 26.6435 | 1.1591 | 0.0039244 | 35.5852 | 2.2266 | 9.392 | 8.1517 | 7.0803
776.25 | -0.50938 | 0.0003125 | 589.447 | 580.1889 | -1590.6341 | -1548.1472 | 0.0012214 | 575.9105 | 60.3092 | -170.268 | -0.20797 | -0.081219 | -0.12675 | 4.8983 | 7.6439 | 12.5422 | 2.2212 | 0.0015307 | 8.9432 | 1.066 | 0.0023887 | 26.6459 | 1.1567 | 0.0039194 | 35.5892 | 2.2227 | 9.3796 | 8.1402 | 7.0697
776.5625 | -0.50906 | 0.0003125 | 584.5 | 579.6918 | -1293.3463 | -1533.8856 | 0.0012214 | 575.4024 | 60.256 | -170.2043 | -0.20789 | -0.081219 | -0.12667 | 4.894 | 7.6325 | 12.5265 | 2.2173 | 0.0015294 | 8.9448 | 1.0645 | 0.0023852 | 26.6483 | 1.1543 | 0.0039145 | 35.5931 | 2.2188 | 9.3672 | 8.1287 | 7.059
776.875 | -0.50875 | 0.0003125 | 587.446 | 579.2876 | -1545.0537 | -1572.4772 | 0.0012214 | 574.8945 | 60.2028 | -170.1406 | -0.20781 | -0.081219 | -0.12659 | 4.8896 | 7.6211 | 12.5107 | 2.2134 | 0.001528 | 8.9463 | 1.0629 | 0.0023816 | 26.6507 | 1.1519 | 0.0039096 | 35.597 | 2.2149 | 9.3548 | 8.1173 | 7.0485
777.1875 | -0.50844 | 0.0003125 | 586.78 | 578.8048 | -1459.6683 | -1568.6244 | 0.0012214 | 574.3868 | 60.1496 | -170.077 | -0.20773 | -0.081219 | -0.12651 | 4.8853 | 7.6097 | 12.495 | 2.2095 | 0.0015267 | 8.9478 | 1.0614 | 0.002378 | 26.6531 | 1.1495 | 0.0039047 | 35.6009 | 2.2109 | 9.3424 | 8.1058 | 7.0379
777.5 | -0.50813 | 0.0003125 | 589.559 | 578.3487 | -1751.8829 | -1566.8506 | 0.0012214 | 573.8792 | 60.0965 | -170.0133 | -0.20765 | -0.081219 | -0.12643 | 4.881 | 7.5983 | 12.4793 | 2.2056 | 0.0015253 | 8.9493 | 1.0599 | 0.0023745 | 26.6555 | 1.1471 | 0.0038998 | 35.6048 | 2.207 | 9.33 | 8.0943 | 7.0273
777.8125 | -0.50781 | 0.0003125 | 592.264 | 577.8012 | -1859.7463 | -1520.6741 | 0.0012214 | 573.3719 | 60.0434 | -169.9496 | -0.20758 | -0.081219 | -0.12636 | 4.8767 | 7.5869 | 12.4636 | 2.2017 | 0.001524 | 8.9509 | 1.0584 | 0.0023709 | 26.6578 | 1.1448 | 0.0038949 | 35.6087 | 2.2031 | 9.3177 | 8.0829 | 7.0168
778.125 | -0.5075 | 0.0003125 | 588.774 | 577.22 | -1485.2683 | -1473.0501 | 0.0012214 | 572.8647 | 59.9903 | -169.8859 | -0.2075 | -0.081219 | -0.12628 | 4.8724 | 7.5755 | 12.4479 | 2.1978 | 0.0015226 | 8.9524 | 1.0568 | 0.0023673 | 26.6602 | 1.1424 | 0.00389 | 35.6126 | 2.1992 | 9.3053 | 8.0715 | 7.0062
778.4375 | -0.50719 | 0.0003125 | 586.784 | 576.7559 | -1456.2341 | -1478.5419 | 0.0012214 | 572.3578 | 59.9372 | -169.8222 | -0.20742 | -0.081219 | -0.1262 | 4.8681 | 7.5642 | 12.4322 | 2.1939 | 0.0015213 | 8.9539 | 1.0553 | 0.0023638 | 26.6626 | 1.14 | 0.0038851 | 35.6165 | 2.1954 | 9.293 | 8.06 | 6.9957
778.75 | -0.50687 | 0.0003125 | 584.719 | 576.3008 | -1476.3707 | -1493.1299 | 0.0012214 | 571.851 | 59.8841 | -169.7585 | -0.20734 | -0.081219 | -0.12612 | 4.8638 | 7.5528 | 12.4166 | 2.19 | 0.0015199 | 8.9554 | 1.0538 | 0.0023602 | 26.6649 | 1.1377 | 0.0038802 | 35.6204 | 2.1915 | 9.2806 | 8.0486 | 6.9851
779.0625 | -0.50656 | 0.0003125 | 584.94 | 575.8394 | -1648 | -1491.8173 | 0.0012214 | 571.3444 | 59.831 | -169.6949 | -0.20727 | -0.081219 | -0.12605 | 4.8594 | 7.5415 | 12.4009 | 2.1862 | 0.0015186 | 8.957 | 1.0523 | 0.0023567 | 26.6673 | 1.1353 | 0.0038753 | 35.6243 | 2.1876 | 9.2683 | 8.0372 | 6.9746
779.375 | -0.50625 | 0.0003125 | 583.962 | 575.3244 | -1463.4146 | -1474.9304 | 0.0012214 | 570.838 | 59.778 | -169.6312 | -0.20719 | -0.081219 | -0.12597 | 4.8551 | 7.5301 | 12.3853 | 2.1823 | 0.0015172 | 8.9585 | 1.0508 | 0.0023532 | 26.6697 | 1.133 | 0.0038704 | 35.6281 | 2.1837 | 9.256 | 8.0258 | 6.9641
779.6875 | -0.50594 | 0.0003125 | 581.732 | 574.8671 | -1433.7561 | -1516.1047 | 0.0012214 | 570.3318 | 59.725 | -169.5675 | -0.20711 | -0.081219 | -0.12589 | 4.8508 | 7.5188 | 12.3696 | 2.1784 | 0.0015159 | 8.96 | 1.0492 | 0.0023496 | 26.672 | 1.1306 | 0.0038655 | 35.632 | 2.1798 | 9.2437 | 8.0144 | 6.9536
780 | -0.50562 | 0.0003125 | 584.379 | 574.4191 | -1717.8537 | -1560.1242 | 0.0012214 | 569.8258 | 59.672 | -169.5038 | -0.20703 | -0.081219 | -0.12581 | 4.8465 | 7.5075 | 12.354 | 2.1745 | 0.0015145 | 8.9615 | 1.0477 | 0.0023461 | 26.6744 | 1.1283 | 0.0038606 | 35.6359 | 2.176 | 9.2314 | 8.0031 | 6.9431
780.3125 | -0.50531 | 0.0003125 | 584.077 | 573.8822 | -1502.6732 | -1539.3277 | 0.0012214 | 569.32 | 59.619 | -169.4401 | -0.20695 | -0.081219 | -0.12573 | 4.8422 | 7.4962 | 12.3384 | 2.1707 | 0.0015132 | 8.963 | 1.0462 | 0.0023426 | 26.6767 | 1.1259 | 0.0038558 | 35.6397 | 2.1721 | 9.2191 | 7.9917 | 6.9327
780.625 | -0.505 | 0.0003125 | 583.72 | 573.4127 | -1440.1561 | -1530.8914 | 0.0012214 | 568.8143 | 59.5661 | -169.3764 | -0.20688 | -0.081219 | -0.12566 | 4.8379 | 7.4849 | 12.3228 | 2.1668 | 0.0015119 | 8.9645 | 1.0447 | 0.002339 | 26.679 | 1.1236 | 0.0038509 | 35.6436 | 2.1683 | 9.2068 | 7.9803 | 6.9222
780.9375 | -0.50469 | 0.0003125 | 582.795 | 572.9626 | -1243.9415 | -1544.0816 | 0.0012214 | 568.3089 | 59.5132 | -169.3128 | -0.2068 | -0.081219 | -0.12558 | 4.8336 | 7.4736 | 12.3072 | 2.163 | 0.0015105 | 8.9661 | 1.0432 | 0.0023355 | 26.6814 | 1.1212 | 0.003846 | 35.6474 | 2.1644 | 9.1945 | 7.969 | 6.9117
781.25 | -0.50438 | 0.0003125 | 581.008 | 572.5739 | -1335.8829 | -1589.0235 | 0.0012214 | 567.8036 | 59.4603 | -169.2491 | -0.20672 | -0.081219 | -0.1255 | 4.8293 | 7.4623 | 12.2917 | 2.1591 | 0.0015092 | 8.9676 | 1.0417 | 0.002332 | 26.6837 | 1.1189 | 0.0038411 | 35.6513 | 2.1606 | 9.1823 | 7.9577 | 6.9013
781.5625 | -0.50406 | 0.0003125 | 579.619 | 572.1564 | -1545.678 | -1630.8364 | 0.0012214 | 567.2986 | 59.4074 | -169.1854 | -0.20664 | -0.081219 | -0.12542 | 4.825 | 7.4511 | 12.2761 | 2.1553 | 0.0015078 | 8.9691 | 1.0402 | 0.0023285 | 26.6861 | 1.1166 | 0.0038363 | 35.6551 | 2.1567 | 9.17 | 7.9463 | 6.8909
781.875 | -0.50375 | 0.0003125 | 579.15 | 571.6734 | -1616.7024 | -1653.9956 | 0.0012214 | 566.7937 | 59.3545 | -169.1217 | -0.20657 | -0.081219 | -0.12535 | 4.8207 | 7.4398 | 12.2606 | 2.1515 | 0.0015065 | 8.9706 | 1.0387 | 0.0023249 | 26.6884 | 1.1142 | 0.0038314 | 35.659 | 2.1529 | 9.1578 | 7.935 | 6.8805
782.1875 | -0.50344 | 0.0003125 | 578.11 | 571.1682 | -1461.9317 | -1678.2545 | 0.0012214 | 566.289 | 59.3016 | -169.058 | -0.20649 | -0.081219 | -0.12527 | 4.8164 | 7.4286 | 12.245 | 2.1476 | 0.0015051 | 8.9721 | 1.0372 | 0.0023214 | 26.6907 | 1.1119 | 0.0038266 | 35.6628 | 2.1491 | 9.1456 | 7.9237 | 6.87
782.5 | -0.50313 | 0.0003125 | 577.855 | 570.7113 | -1462.2439 | -1716.0585 | 0.0012214 | 565.7845 | 59.2488 | -168.9944 | -0.20641 | -0.081219 | -0.12519 | 4.8122 | 7.4174 | 12.2295 | 2.1438 | 0.0015038 | 8.9736 | 1.0356 | 0.0023179 | 26.693 | 1.1096 | 0.0038217 | 35.6666 | 2.1452 | 9.1333 | 7.9124 | 6.8596
782.8125 | -0.50281 | 0.0003125 | 581.611 | 570.2544 | -1916.3317 | -1739.8918 | 0.0012214 | 565.2802 | 59.196 | -168.9307 | -0.20633 | -0.081219 | -0.12511 | 4.8079 | 7.4062 | 12.214 | 2.14 | 0.0015025 | 8.9751 | 1.0341 | 0.0023144 | 26.6953 | 1.1073 | 0.0038169 | 35.6704 | 2.1414 | 9.1211 | 7.9011 | 6.8492
783.125 | -0.5025 | 0.0003125 | 582.003 | 569.6555 | -1917.9707 | -1695.0634 | 0.0012214 | 564.7761 | 59.1432 | -168.867 | -0.20625 | -0.081219 | -0.12503 | 4.8036 | 7.395 | 12.1985 | 2.1362 | 0.0015011 | 8.9766 | 1.0326 | 0.0023109 | 26.6977 | 1.1049 | 0.003812 | 35.6743 | 2.1376 | 9.1089 | 7.8899 | 6.8389
783.4375 | -0.50219 | 0.0003125 | 579.146 | 569.0561 | -1489.0927 | -1653.0306 | 0.0012214 | 564.2722 | 59.0904 | -168.8033 | -0.20618 | -0.081219 | -0.12496 | 4.7993 | 7.3838 | 12.1831 | 2.1324 | 0.0014998 | 8.9781 | 1.0311 | 0.0023074 | 26.7 | 1.1026 | 0.0038072 | 35.6781 | 2.1338 | 9.0967 | 7.8786 | 6.8285
783.75 | -0.50188 | 0.0003125 | 577.343 | 568.5908 | -1409.8732 | -1668.0231 | 0.0012214 | 563.7684 | 59.0377 | -168.7396 | -0.2061 | -0.081219 | -0.12488 | 4.795 | 7.3726 | 12.1676 | 2.1286 | 0.0014984 | 8.9796 | 1.0296 | 0.0023039 | 26.7023 | 1.1003 | 0.0038024 | 35.6819 | 2.13 | 9.0846 | 7.8674 | 6.8181
784.0625 | -0.50156 | 0.0003125 | 576.695 | 568.1502 | -1585.2488 | -1703.7481 | 0.0012214 | 563.2649 | 58.985 | -168.6759 | -0.20602 | -0.081219 | -0.1248 | 4.7907 | 7.3614 | 12.1521 | 2.1248 | 0.0014971 | 8.9811 | 1.0281 | 0.0023004 | 26.7046 | 1.098 | 0.0037975 | 35.6857 | 2.1262 | 9.0724 | 7.8561 | 6.8078
784.375 | -0.50125 | 0.0003125 | 576.103 | 567.6548 | -1738.3024 | -1727.0918 | 0.0012214 | 562.7615 | 58.9322 | -168.6123 | -0.20594 | -0.081219 | -0.12472 | 4.7864 | 7.3502 | 12.1367 | 2.121 | 0.0014958 | 8.9826 | 1.0266 | 0.0022969 | 26.7069 | 1.0957 | 0.0037927 | 35.6895 | 2.1224 | 9.0602 | 7.8449 | 6.7974
784.6875 | -0.50094 | 0.0003125 | 576.011 | 567.1116 | -1795.8244 | -1736.8834 | 0.0012214 | 562.2584 | 58.8796 | -168.5486 | -0.20587 | -0.081219 | -0.12465 | 4.7822 | 7.3391 | 12.1213 | 2.1172 | 0.0014944 | 8.9841 | 1.0251 | 0.0022935 | 26.7092 | 1.0934 | 0.0037879 | 35.6933 | 2.1186 | 9.0481 | 7.8337 | 6.7871
785 | -0.50062 | 0.0003125 | 575.818 | 566.5504 | -1800.4293 | -1751.7268 | 0.0012214 | 561.7554 | 58.8269 | -168.4849 | -0.20579 | -0.081219 | -0.12457 | 4.7779 | 7.3279 | 12.1058 | 2.1134 | 0.0014931 | 8.9856 | 1.0237 | 0.00229 | 26.7115 | 1.0911 | 0.0037831 | 35.6971 | 2.1148 | 9.0359 | 7.8225 | 6.7768
785.3125 | -0.50031 | 0.0003125 | 577.098 | 565.9878 | -1883.5512 | -1757.7011 | 0.0012214 | 561.2526 | 58.7742 | -168.4212 | -0.20571 | -0.081219 | -0.12449 | 4.7736 | 7.3168 | 12.0904 | 2.1096 | 0.0014918 | 8.9871 | 1.0222 | 0.0022865 | 26.7138 | 1.0888 | 0.0037783 | 35.7008 | 2.111 | 9.0238 | 7.8113 | 6.7665
785.625 | -0.5 | 0.0003125 | 578.362 | 565.3992 | -1877.7756 | -1735.5211 | 0.0012214 | 560.75 | 58.7216 | -168.3575 | -0.20563 | -0.081219 | -0.12441 | 4.7693 | 7.3057 | 12.075 | 2.1058 | 0.0014904 | 8.9886 | 1.0207 | 0.002283 | 26.7161 | 1.0866 | 0.0037734 | 35.7046 | 2.1072 | 9.0117 | 7.8001 | 6.7562
785.9375 | -0.49969 | 0.0003125 | 577.204 | 564.8124 | -1724.4098 | -1693.4599 | 0.0012214 | 560.2476 | 58.669 | -168.2938 | -0.20555 | -0.081219 | -0.12433 | 4.7651 | 7.2946 | 12.0597 | 2.1021 | 0.0014891 | 8.9901 | 1.0192 | 0.0022796 | 26.7183 | 1.0843 | 0.0037686 | 35.7084 | 2.1035 | 8.9996 | 7.7889 | 6.7459
786.25 | -0.49938 | 0.0003125 | 575.978 | 564.2735 | -1423.2195 | -1665.4829 | 0.0012214 | 559.7454 | 58.6164 | -168.2302 | -0.20548 | -0.081219 | -0.12426 | 4.7608 | 7.2835 | 12.0443 | 2.0983 | 0.0014877 | 8.9915 | 1.0177 | 0.0022761 | 26.7206 | 1.082 | 0.0037638 | 35.7122 | 2.0997 | 8.9875 | 7.7777 | 6.7356
786.5625 | -0.49906 | 0.0003125 | 573.251 | 563.8287 | -1455.6098 | -1678.4177 | 0.0012214 | 559.2434 | 58.5638 | -168.1665 | -0.2054 | -0.081219 | -0.12418 | 4.7565 | 7.2724 | 12.0289 | 2.0945 | 0.0014864 | 8.993 | 1.0162 | 0.0022726 | 26.7229 | 1.0797 | 0.003759 | 35.7159 | 2.0959 | 8.9754 | 7.7666 | 6.7254
786.875 | -0.49875 | 0.0003125 | 573.246 | 563.3739 | -1654.0098 | -1718.7902 | 0.0012214 | 558.7415 | 58.5113 | -168.1028 | -0.20532 | -0.081219 | -0.1241 | 4.7523 | 7.2613 | 12.0136 | 2.0908 | 0.0014851 | 8.9945 | 1.0147 | 0.0022692 | 26.7252 | 1.0774 | 0.0037542 | 35.7197 | 2.0922 | 8.9633 | 7.7554 | 6.7151
787.1875 | -0.49844 | 0.0003125 | 571.387 | 562.857 | -1802.8488 | -1738.8417 | 0.0012214 | 558.2399 | 58.4587 | -168.0391 | -0.20524 | -0.081219 | -0.12402 | 4.748 | 7.2503 | 11.9982 | 2.087 | 0.0014837 | 8.996 | 1.0132 | 0.0022657 | 26.7274 | 1.0752 | 0.0037495 | 35.7234 | 2.0884 | 8.9513 | 7.7443 | 6.7049
787.5 | -0.49813 | 0.0003125 | 571.184 | 562.2936 | -1842.0293 | -1751.6772 | 0.0012214 | 557.7384 | 58.4062 | -167.9754 | -0.20517 | -0.081219 | -0.12395 | 4.7437 | 7.2392 | 11.9829 | 2.0833 | 0.0014824 | 8.9975 | 1.0117 | 0.0022623 | 26.7297 | 1.0729 | 0.0037447 | 35.7272 | 2.0847 | 8.9392 | 7.7332 | 6.6946
787.8125 | -0.49781 | 0.0003125 | 573.817 | 561.718 | -1846.0098 | -1759.6027 | 0.0012214 | 557.2372 | 58.3537 | -167.9117 | -0.20509 | -0.081219 | -0.12387 | 4.7395 | 7.2282 | 11.9676 | 2.0795 | 0.0014811 | 8.999 | 1.0103 | 0.0022588 | 26.732 | 1.0707 | 0.0037399 | 35.7309 | 2.0809 | 8.9272 | 7.722 | 6.6844
788.125 | -0.4975 | 0.0003125 | 574.778 | 561.1411 | -1959.1024 | -1743.8013 | 0.0012214 | 556.7361 | 58.3013 | -167.8481 | -0.20501 | -0.081219 | -0.12379 | 4.7352 | 7.2171 | 11.9523 | 2.0758 | 0.0014797 | 9.0005 | 1.0088 | 0.0022554 | 26.7342 | 1.0684 | 0.0037351 | 35.7347 | 2.0772 | 8.9151 | 7.7109 | 6.6742
788.4375 | -0.49719 | 0.0003125 | 573.374 | 560.5289 | -1866.1463 | -1709.0129 | 0.0012214 | 556.2352 | 58.2488 | -167.7844 | -0.20493 | -0.081219 | -0.12371 | 4.7309 | 7.2061 | 11.937 | 2.0721 | 0.0014784 | 9.0019 | 1.0073 | 0.0022519 | 26.7365 | 1.0661 | 0.0037303 | 35.7384 | 2.0734 | 8.9031 | 7.6998 | 6.664
788.75 | -0.49688 | 0.0003125 | 571.715 | 559.9457 | -1639.5707 | -1665.9512 | 0.0012214 | 555.7345 | 58.1964 | -167.7207 | -0.20485 | -0.081219 | -0.12363 | 4.7267 | 7.1951 | 11.9218 | 2.0683 | 0.0014771 | 9.0034 | 1.0058 | 0.0022485 | 26.7387 | 1.0639 | 0.0037256 | 35.7421 | 2.0697 | 8.8911 | 7.6888 | 6.6538
789.0625 | -0.49656 | 0.0003125 | 569.067 | 559.4333 | -1415.1024 | -1675.1752 | 0.0012214 | 555.234 | 58.144 | -167.657 | -0.20478 | -0.081219 | -0.12356 | 4.7224 | 7.1841 | 11.9065 | 2.0646 | 0.0014758 | 9.0049 | 1.0043 | 0.002245 | 26.741 | 1.0616 | 0.0037208 | 35.7459 | 2.066 | 8.8791 | 7.6777 | 6.6436
789.375 | -0.49625 | 0.0003125 | 567.929 | 558.9911 | -1416.6634 | -1703.0102 | 0.0012214 | 554.7337 | 58.0916 | -167.5933 | -0.2047 | -0.081219 | -0.12348 | 4.7182 | 7.1731 | 11.8913 | 2.0609 | 0.0014744 | 9.0064 | 1.0029 | 0.0022416 | 26.7432 | 1.0594 | 0.003716 | 35.7496 | 2.0623 | 8.8671 | 7.6666 | 6.6334
789.6875 | -0.49594 | 0.0003125 | 567.65 | 558.5484 | -1565.5024 | -1744.0213 | 0.0012214 | 554.2336 | 58.0392 | -167.5296 | -0.20462 | -0.081219 | -0.1234 | 4.7139 | 7.1621 | 11.876 | 2.0572 | 0.0014731 | 9.0078 | 1.0014 | 0.0022382 | 26.7455 | 1.0572 | 0.0037113 | 35.7533 | 2.0585 | 8.8551 | 7.6556 | 6.6233
790 | -0.49562 | 0.0003125 | 568.078 | 558.0592 | -1899.7073 | -1800.408 | 0.0012214 | 553.7336 | 57.9868 | -167.466 | -0.20454 | -0.081219 | -0.12332 | 4.7097 | 7.1511 | 11.8608 | 2.0535 | 0.0014718 | 9.0093 | 0.99993 | 0.0022347 | 26.7477 | 1.0549 | 0.0037065 | 35.757 | 2.0548 | 8.8431 | 7.6445 | 6.6131
790.3125 | -0.49531 | 0.0003125 | 567.113 | 557.4655 | -1874.5756 | -1810.6111 | 0.0012214 | 553.2339 | 57.9345 | -167.4023 | -0.20447 | -0.081219 | -0.12325 | 4.7054 | 7.1402 | 11.8456 | 2.0498 | 0.0014704 | 9.0108 | 0.99845 | 0.0022313 | 26.7499 | 1.0527 | 0.0037017 | 35.7607 | 2.0511 | 8.8311 | 7.6335 | 6.603
790.625 | -0.495 | 0.0003125 | 568.436 | 556.8797 | -1944.039 | -1832.5996 | 0.0012214 | 552.7343 | 57.8822 | -167.3386 | -0.20439 | -0.081219 | -0.12317 | 4.7012 | 7.1292 | 11.8304 | 2.0461 | 0.0014691 | 9.0123 | 0.99698 | 0.0022279 | 26.7522 | 1.0504 | 0.003697 | 35.7644 | 2.0474 | 8.8192 | 7.6224 | 6.5928
790.9375 | -0.49469 | 0.0003125 | 569.744 | 556.2722 | -1929.2098 | -1843.1432 | 0.0012214 | 552.235 | 57.8299 | -167.2749 | -0.20431 | -0.081219 | -0.12309 | 4.6969 | 7.1183 | 11.8152 | 2.0424 | 0.0014678 | 9.0137 | 0.99551 | 0.0022245 | 26.7544 | 1.0482 | 0.0036923 | 35.7681 | 2.0437 | 8.8072 | 7.6114 | 6.5827
791.25 | -0.49438 | 0.0003125 | 568.126 | 555.6693 | -1672.1951 | -1818.9694 | 0.0012214 | 551.7358 | 57.7776 | -167.2112 | -0.20423 | -0.081219 | -0.12301 | 4.6927 | 7.1074 | 11.8 | 2.0387 | 0.0014665 | 9.0152 | 0.99405 | 0.0022211 | 26.7566 | 1.046 | 0.0036875 | 35.7718 | 2.04 | 8.7953 | 7.6004 | 6.5726
791.5625 | -0.49406 | 0.0003125 | 565.803 | 555.1468 | -1576.4293 | -1793.2984 | 0.0012214 | 551.2368 | 57.7254 | -167.1476 | -0.20415 | -0.081219 | -0.12293 | 4.6884 | 7.0964 | 11.7849 | 2.035 | 0.0014651 | 9.0167 | 0.99258 | 0.0022176 | 26.7588 | 1.0438 | 0.0036828 | 35.7755 | 2.0364 | 8.7834 | 7.5894 | 6.5625
791.875 | -0.49375 | 0.0003125 | 563.825 | 554.6541 | -1392.4683 | -1791.5246 | 0.0012214 | 550.738 | 57.6731 | -167.0839 | -0.20408 | -0.081219 | -0.12286 | 4.6842 | 7.0855 | 11.7697 | 2.0313 | 0.0014638 | 9.0181 | 0.99112 | 0.0022142 | 26.7611 | 1.0416 | 0.003678 | 35.7792 | 2.0327 | 8.7714 | 7.5784 | 6.5524
792.1875 | -0.49344 | 0.0003125 | 565.212 | 554.219 | -1741.0341 | -1825.5397 | 0.0012214 | 550.2394 | 57.6209 | -167.0202 | -0.204 | -0.081219 | -0.12278 | 4.6799 | 7.0746 | 11.7546 | 2.0276 | 0.0014625 | 9.0196 | 0.98965 | 0.0022108 | 26.7633 | 1.0393 | 0.0036733 | 35.7829 | 2.029 | 8.7595 | 7.5675 | 6.5423
792.5 | -0.49313 | 0.0003125 | 563.362 | 553.6749 | -1721.2878 | -1825.1211 | 0.0012214 | 549.741 | 57.5687 | -166.9565 | -0.20392 | -0.081219 | -0.1227 | 4.6757 | 7.0638 | 11.7395 | 2.024 | 0.0014612 | 9.0211 | 0.98819 | 0.0022074 | 26.7655 | 1.0371 | 0.0036686 | 35.7865 | 2.0253 | 8.7476 | 7.5565 | 6.5323
792.8125 | -0.49281 | 0.0003125 | 562.369 | 553.137 | -1867.7854 | -1834.4302 | 0.0012214 | 549.2428 | 57.5166 | -166.8928 | -0.20384 | -0.081219 | -0.12262 | 4.6715 | 7.0529 | 11.7243 | 2.0203 | 0.0014598 | 9.0225 | 0.98673 | 0.002204 | 26.7677 | 1.0349 | 0.0036639 | 35.7902 | 2.0217 | 8.7357 | 7.5456 | 6.5222
793.125 | -0.4925 | 0.0003125 | 564.824 | 552.5533 | -2185.7561 | -1838.3326 | 0.0012214 | 548.7447 | 57.4644 | -166.8291 | -0.20377 | -0.081219 | -0.12255 | 4.6672 | 7.042 | 11.7092 | 2.0166 | 0.0014585 | 9.024 | 0.98527 | 0.0022006 | 26.7699 | 1.0327 | 0.0036591 | 35.7939 | 2.018 | 8.7239 | 7.5346 | 6.5121
793.4375 | -0.49219 | 0.0003125 | 565.268 | 551.8703 | -2011.9415 | -1811.7038 | 0.0012214 | 548.2469 | 57.4123 | -166.7655 | -0.20369 | -0.081219 | -0.12247 | 4.663 | 7.0312 | 11.6942 | 2.013 | 0.0014572 | 9.0254 | 0.98381 | 0.0021972 | 26.7721 | 1.0305 | 0.0036544 | 35.7975 | 2.0143 | 8.712 | 7.5237 | 6.5021
793.75 | -0.49188 | 0.0003125 | 566.857 | 551.2415 | -2116.4488 | -1770.9907 | 0.0012214 | 547.7492 | 57.3602 | -166.7018 | -0.20361 | -0.081219 | -0.12239 | 4.6588 | 7.0203 | 11.6791 | 2.0093 | 0.0014559 | 9.0269 | 0.98235 | 0.0021938 | 26.7743 | 1.0283 | 0.0036497 | 35.8012 | 2.0107 | 8.7001 | 7.5128 | 6.4921
794.0625 | -0.49156 | 0.0003125 | 563.892 | 550.5801 | -2060.0195 | -1700.7468 | 0.0012214 | 547.2518 | 57.3081 | -166.6381 | -0.20353 | -0.081219 | -0.12231 | 4.6545 | 7.0095 | 11.664 | 2.0057 | 0.0014545 | 9.0283 | 0.9809 | 0.0021905 | 26.7765 | 1.0261 | 0.003645 | 35.8048 | 2.007 | 8.6883 | 7.5018 | 6.4821
794.375 | -0.49125 | 0.0003125 | 559.815 | 549.9364 | -1663.2976 | -1618.5401 | 0.0012214 | 546.7545 | 57.256 | -166.5744 | -0.20345 | -0.081219 | -0.12223 | 4.6503 | 6.9987 | 11.649 | 2.002 | 0.0014532 | 9.0298 | 0.97944 | 0.0021871 | 26.7787 | 1.0239 | 0.0036403 | 35.8085 | 2.0034 | 8.6764 | 7.4909 | 6.472
794.6875 | -0.49094 | 0.0003125 | 558.436 | 549.4166 | -1389.8146 | -1582.5242 | 0.0012214 | 546.2574 | 57.2039 | -166.5107 | -0.20338 | -0.081219 | -0.12216 | 4.6461 | 6.9878 | 11.6339 | 1.9984 | 0.0014519 | 9.0313 | 0.97799 | 0.0021837 | 26.7809 | 1.0217 | 0.0036356 | 35.8121 | 1.9997 | 8.6646 | 7.48 | 6.462
795 | -0.49062 | 0.0003125 | 559.379 | 548.9823 | -1556.9171 | -1594.3734 | 0.0012214 | 545.7605 | 57.1519 | -166.447 | -0.2033 | -0.081219 | -0.12208 | 4.6418 | 6.977 | 11.6189 | 1.9948 | 0.0014506 | 9.0327 | 0.97654 | 0.0021803 | 26.783 | 1.0196 | 0.0036309 | 35.8157 | 1.9961 | 8.6528 | 7.4692 | 6.4521
795.3125 | -0.49031 | 0.0003125 | 559.12 | 548.4958 | -1766.6341 | -1624.3157 | 0.0012214 | 545.2638 | 57.0999 | -166.3834 | -0.20322 | -0.081219 | -0.122 | 4.6376 | 6.9663 | 11.6039 | 1.9911 | 0.0014493 | 9.0342 | 0.97509 | 0.002177 | 26.7852 | 1.0174 | 0.0036262 | 35.8194 | 1.9925 | 8.641 | 7.4583 | 6.4421
795.625 | -0.49 | 0.0003125 | 557.058 | 547.9437 | -1736.4293 | -1637.435 | 0.0012214 | 544.7673 | 57.0479 | -166.3197 | -0.20314 | -0.081219 | -0.12192 | 4.6334 | 6.9555 | 11.5889 | 1.9875 | 0.0014479 | 9.0356 | 0.97364 | 0.0021736 | 26.7874 | 1.0152 | 0.0036215 | 35.823 | 1.9888 | 8.6292 | 7.4474 | 6.4321
795.9375 | -0.48969 | 0.0003125 | 557.429 | 547.401 | -1823.6878 | -1664.1277 | 0.0012214 | 544.271 | 56.9959 | -166.256 | -0.20307 | -0.081219 | -0.12185 | 4.6292 | 6.9447 | 11.5739 | 1.9839 | 0.0014466 | 9.0371 | 0.97219 | 0.0021702 | 26.7896 | 1.013 | 0.0036168 | 35.8266 | 1.9852 | 8.6174 | 7.4366 | 6.4221
796.25 | -0.48938 | 0.0003125 | 560.067 | 546.8311 | -1910.7122 | -1660.5446 | 0.0012214 | 543.7748 | 56.944 | -166.1923 | -0.20299 | -0.081219 | -0.12177 | 4.625 | 6.9339 | 11.5589 | 1.9803 | 0.0014453 | 9.0385 | 0.97074 | 0.0021669 | 26.7917 | 1.0109 | 0.0036122 | 35.8302 | 1.9816 | 8.6056 | 7.4257 | 6.4122
796.5625 | -0.48906 | 0.0003125 | 559.279 | 546.234 | -1892.839 | -1638.7548 | 0.0012214 | 543.2789 | 56.892 | -166.1286 | -0.20291 | -0.081219 | -0.12169 | 4.6207 | 6.9232 | 11.5439 | 1.9767 | 0.001444 | 9.0399 | 0.9693 | 0.0021635 | 26.7939 | 1.0087 | 0.0036075 | 35.8339 | 1.978 | 8.5938 | 7.4149 | 6.4023
796.875 | -0.48875 | 0.0003125 | 556.384 | 545.6425 | -1564.0976 | -1595.7286 | 0.0012214 | 542.7831 | 56.8401 | -166.0649 | -0.20283 | -0.081219 | -0.12161 | 4.6165 | 6.9125 | 11.529 | 1.973 | 0.0014427 | 9.0414 | 0.96785 | 0.0021601 | 26.7961 | 1.0065 | 0.0036028 | 35.8375 | 1.9744 | 8.5821 | 7.4041 | 6.3923
797.1875 | -0.48844 | 0.0003125 | 553.831 | 545.1538 | -1343.7659 | -1571.349 | 0.0012214 | 542.2876 | 56.7882 | -166.0013 | -0.20275 | -0.081219 | -0.12153 | 4.6123 | 6.9017 | 11.514 | 1.9694 | 0.0014413 | 9.0428 | 0.96641 | 0.0021568 | 26.7982 | 1.0044 | 0.0035981 | 35.8411 | 1.9708 | 8.5703 | 7.3933 | 6.3824
797.5 | -0.48813 | 0.0003125 | 553.002 | 544.7338 | -1155.7463 | -1587.7109 | 0.0012214 | 541.7922 | 56.7363 | -165.9376 | -0.20268 | -0.081219 | -0.12146 | 4.6081 | 6.891 | 11.4991 | 1.9659 | 0.00144 | 9.0443 | 0.96497 | 0.0021534 | 26.8004 | 1.0022 | 0.0035935 | 35.8447 | 1.9672 | 8.5586 | 7.3825 | 6.3725
797.8125 | -0.48781 | 0.0003125 | 552.75 | 544.3727 | -1267.122 | -1629.5379 | 0.0012214 | 541.297 | 56.6845 | -165.8739 | -0.2026 | -0.081219 | -0.12138 | 4.6039 | 6.8803 | 11.4842 | 1.9623 | 0.0014387 | 9.0457 | 0.96353 | 0.0021501 | 26.8025 | 1.0001 | 0.0035888 | 35.8483 | 1.9636 | 8.5469 | 7.3717 | 6.3626
798.125 | -0.4875 | 0.0003125 | 552.965 | 543.9767 | -1520.1561 | -1689.3659 | 0.0012214 | 540.802 | 56.6327 | -165.8102 | -0.20252 | -0.081219 | -0.1213 | 4.5997 | 6.8696 | 11.4693 | 1.9587 | 0.0014374 | 9.0471 | 0.96209 | 0.0021468 | 26.8047 | 0.99791 | 0.0035841 | 35.8518 | 1.96 | 8.5351 | 7.3609 | 6.3527
798.4375 | -0.48719 | 0.0003125 | 554.303 | 543.5016 | -1886.2829 | -1744.1632 | 0.0012214 | 540.3072 | 56.5808 | -165.7465 | -0.20244 | -0.081219 | -0.12122 | 4.5955 | 6.8589 | 11.4544 | 1.9551 | 0.0014361 | 9.0486 | 0.96065 | 0.0021434 | 26.8068 | 0.99577 | 0.0035795 | 35.8554 | 1.9564 | 8.5234 | 7.3501 | 6.3428
798.75 | -0.48688 | 0.0003125 | 555.11 | 542.9122 | -1910.9463 | -1765.9814 | 0.0012214 | 539.8126 | 56.529 | -165.6829 | -0.20237 | -0.081219 | -0.12115 | 4.5913 | 6.8482 | 11.4395 | 1.9515 | 0.0014348 | 9.05 | 0.95922 | 0.0021401 | 26.809 | 0.99362 | 0.0035748 | 35.859 | 1.9528 | 8.5117 | 7.3393 | 6.333
799.0625 | -0.48656 | 0.0003125 | 557.743 | 542.315 | -2030.0488 | -1762.2137 | 0.0012214 | 539.3182 | 56.4773 | -165.6192 | -0.20229 | -0.081219 | -0.12107 | 4.5871 | 6.8376 | 11.4246 | 1.9479 | 0.0014335 | 9.0515 | 0.95778 | 0.0021367 | 26.8111 | 0.99148 | 0.0035702 | 35.8626 | 1.9493 | 8.5 | 7.3286 | 6.3231
799.375 | -0.48625 | 0.0003125 | 554.601 | 541.6806 | -1784.2732 | -1735.4288 | 0.0012214 | 538.824 | 56.4255 | -165.5555 | -0.20221 | -0.081219 | -0.12099 | 4.5829 | 6.8269 | 11.4098 | 1.9444 | 0.0014321 | 9.0529 | 0.95635 | 0.0021334 | 26.8133 | 0.98935 | 0.0035656 | 35.8662 | 1.9457 | 8.4883 | 7.3178 | 6.3133
799.6875 | -0.48594 | 0.0003125 | 552.054 | 541.123 | -1671.0244 | -1696.8089 | 0.0012214 | 538.3299 | 56.3738 | -165.4918 | -0.20213 | -0.081219 | -0.12091 | 4.5786 | 6.8163 | 11.3949 | 1.9408 | 0.0014308 | 9.0543 | 0.95492 | 0.0021301 | 26.8154 | 0.98721 | 0.0035609 | 35.8697 | 1.9421 | 8.4767 | 7.3071 | 6.3034
800 | -0.48562 | 0.0003125 | 548.288 | 540.6008 | -1419.5512 | -1665.3339 | 0.0012214 | 537.8361 | 56.3221 | -165.4281 | -0.20205 | -0.081219 | -0.12083 | 4.5744 | 6.8056 | 11.3801 | 1.9372 | 0.0014295 | 9.0558 | 0.95349 | 0.0021268 | 26.8175 | 0.98508 | 0.0035563 | 35.8733 | 1.9386 | 8.465 | 7.2964 | 6.2936
800.3125 | -0.48531 | 0.0003125 | 547.583 | 540.1572 | -1295.922 | -1668.1792 | 0.0012214 | 537.3424 | 56.2704 | -165.3644 | -0.20198 | -0.081219 | -0.12076 | 4.5703 | 6.795 | 11.3653 | 1.9337 | 0.0014282 | 9.0572 | 0.95206 | 0.0021234 | 26.8197 | 0.98296 | 0.0035516 | 35.8768 | 1.935 | 8.4534 | 7.2857 | 6.2838
800.625 | -0.485 | 0.0003125 | 550.165 | 539.7522 | -1523.7463 | -1706.0328 | 0.0012214 | 536.8489 | 56.2187 | -165.3008 | -0.2019 | -0.081219 | -0.12068 | 4.5661 | 6.7844 | 11.3505 | 1.9301 | 0.0014269 | 9.0586 | 0.95063 | 0.0021201 | 26.8218 | 0.98083 | 0.003547 | 35.8804 | 1.9315 | 8.4417 | 7.275 | 6.274
800.9375 | -0.48469 | 0.0003125 | 549.677 | 539.2761 | -1615.8439 | -1759.8368 | 0.0012214 | 536.3556 | 56.167 | -165.2371 | -0.20182 | -0.081219 | -0.1206 | 4.5619 | 6.7738 | 11.3357 | 1.9266 | 0.0014256 | 9.06 | 0.9492 | 0.0021168 | 26.8239 | 0.97871 | 0.0035424 | 35.8839 | 1.9279 | 8.4301 | 7.2643 | 6.2642
801.25 | -0.48438 | 0.0003125 | 549.464 | 538.7711 | -1925.2293 | -1800.0035 | 0.0012214 | 535.8625 | 56.1154 | -165.1734 | -0.20174 | -0.081219 | -0.12052 | 4.5577 | 6.7632 | 11.3209 | 1.9231 | 0.0014243 | 9.0615 | 0.94778 | 0.0021135 | 26.826 | 0.9766 | 0.0035378 | 35.8875 | 1.9244 | 8.4185 | 7.2536 | 6.2544
801.5625 | -0.48406 | 0.0003125 | 550.708 | 538.1695 | -2122.9268 | -1811.9592 | 0.0012214 | 535.3696 | 56.0638 | -165.1097 | -0.20166 | -0.081219 | -0.12045 | 4.5535 | 6.7526 | 11.3061 | 1.9195 | 0.001423 | 9.0629 | 0.94635 | 0.0021102 | 26.8281 | 0.97448 | 0.0035332 | 35.891 | 1.9208 | 8.4069 | 7.2429 | 6.2446
801.875 | -0.48375 | 0.0003125 | 550.936 | 537.5061 | -2126.2829 | -1775.4111 | 0.0012214 | 534.8769 | 56.0122 | -165.046 | -0.20159 | -0.081219 | -0.12037 | 4.5493 | 6.7421 | 11.2913 | 1.916 | 0.0014217 | 9.0643 | 0.94493 | 0.0021069 | 26.8302 | 0.97237 | 0.0035285 | 35.8945 | 1.9173 | 8.3953 | 7.2323 | 6.2348
802.1875 | -0.48344 | 0.0003125 | 549.778 | 536.8416 | -1869.5024 | -1721.6213 | 0.0012214 | 534.3844 | 55.9606 | -164.9823 | -0.20151 | -0.081219 | -0.12029 | 4.5451 | 6.7315 | 11.2766 | 1.9125 | 0.0014203 | 9.0657 | 0.94351 | 0.0021036 | 26.8323 | 0.97027 | 0.0035239 | 35.8981 | 1.9138 | 8.3837 | 7.2216 | 6.2251
802.5 | -0.48313 | 0.0003125 | 547.592 | 536.2574 | -1735.4146 | -1675.1184 | 0.0012214 | 533.8921 | 55.909 | -164.9187 | -0.20143 | -0.081219 | -0.12021 | 4.5409 | 6.7209 | 11.2619 | 1.9089 | 0.001419 | 9.0672 | 0.94209 | 0.0021003 | 26.8344 | 0.96816 | 0.0035193 | 35.9016 | 1.9102 | 8.3721 | 7.211 | 6.2153
802.8125 | -0.48281 | 0.0003125 | 543.738 | 535.7151 | -1359.4537 | -1622.3929 | 0.0012214 | 533.3999 | 55.8575 | -164.855 | -0.20135 | -0.081219 | -0.12013 | 4.5367 | 6.7104 | 11.2471 | 1.9054 | 0.0014177 | 9.0686 | 0.94067 | 0.002097 | 26.8365 | 0.96606 | 0.0035147 | 35.9051 | 1.9067 | 8.3605 | 7.2003 | 6.2056
803.125 | -0.4825 | 0.0003125 | 543.095 | 535.2902 | -1324.8 | -1629.2328 | 0.0012214 | 532.908 | 55.806 | -164.7913 | -0.20128 | -0.081219 | -0.12006 | 4.5325 | 6.6999 | 11.2324 | 1.9019 | 0.0014164 | 9.07 | 0.93925 | 0.0020937 | 26.8386 | 0.96396 | 0.0035101 | 35.9086 | 1.9032 | 8.3489 | 7.1897 | 6.1959
803.4375 | -0.48219 | 0.0003125 | 543.528 | 534.8762 | -1450.8488 | -1638.8399 | 0.0012214 | 532.4162 | 55.7545 | -164.7276 | -0.2012 | -0.081219 | -0.11998 | 4.5284 | 6.6894 | 11.2177 | 1.8984 | 0.0014151 | 9.0714 | 0.93783 | 0.0020904 | 26.8407 | 0.96187 | 0.0035055 | 35.9121 | 1.8997 | 8.3374 | 7.1791 | 6.1862
803.75 | -0.48188 | 0.0003125 | 545.026 | 534.4229 | -1712.3122 | -1649.5255 | 0.0012214 | 531.9246 | 55.703 | -164.6639 | -0.20112 | -0.081219 | -0.1199 | 4.5242 | 6.6788 | 11.203 | 1.8949 | 0.0014138 | 9.0728 | 0.93642 | 0.0020871 | 26.8428 | 0.95978 | 0.0035009 | 35.9157 | 1.8962 | 8.3258 | 7.1685 | 6.1765
804.0625 | -0.48156 | 0.0003125 | 546.701 | 533.8878 | -2115.5902 | -1658.2386 | 0.0012214 | 531.4333 | 55.6516 | -164.6002 | -0.20104 | -0.081219 | -0.11982 | 4.52 | 6.6684 | 11.1883 | 1.8914 | 0.0014125 | 9.0742 | 0.935 | 0.0020839 | 26.8449 | 0.95769 | 0.0034964 | 35.9192 | 1.8927 | 8.3143 | 7.1579 | 6.1668
804.375 | -0.48125 | 0.0003125 | 545.605 | 533.2266 | -2057.678 | -1637.733 | 0.0012214 | 530.9421 | 55.6001 | -164.5366 | -0.20096 | -0.081219 | -0.11975 | 4.5158 | 6.6579 | 11.1737 | 1.8879 | 0.0014112 | 9.0756 | 0.93359 | 0.0020806 | 26.847 | 0.95561 | 0.0034918 | 35.9226 | 1.8892 | 8.3028 | 7.1473 | 6.1571
804.6875 | -0.48094 | 0.0003125 | 545.984 | 532.5836 | -2056.7415 | -1614.9002 | 0.0012214 | 530.4511 | 55.5487 | -164.4729 | -0.20089 | -0.081219 | -0.11967 | 4.5116 | 6.6474 | 11.159 | 1.8844 | 0.0014099 | 9.0771 | 0.93218 | 0.0020773 | 26.8491 | 0.95353 | 0.0034872 | 35.9261 | 1.8857 | 8.2913 | 7.1368 | 6.1474
805 | -0.48062 | 0.0003125 | 542.905 | 531.9409 | -1720.8976 | -1559.663 | 0.0012214 | 529.9603 | 55.4973 | -164.4092 | -0.20081 | -0.081219 | -0.11959 | 4.5075 | 6.6369 | 11.1444 | 1.8809 | 0.0014086 | 9.0785 | 0.93077 | 0.002074 | 26.8512 | 0.95145 | 0.0034826 | 35.9296 | 1.8822 | 8.2798 | 7.1262 | 6.1377
805.3125 | -0.48031 | 0.0003125 | 541.308 | 531.4031 | -1534.5951 | -1536.5392 | 0.0012214 | 529.4696 | 55.4459 | -164.3455 | -0.20073 | -0.081219 | -0.11951 | 4.5033 | 6.6265 | 11.1298 | 1.8774 | 0.0014073 | 9.0799 | 0.92936 | 0.0020708 | 26.8532 | 0.94938 | 0.003478 | 35.9331 | 1.8787 | 8.2683 | 7.1156 | 6.1281
805.625 | -0.48 | 0.0003125 | 538.438 | 530.9235 | -1357.9707 | -1509.4776 | 0.0012214 | 528.9792 | 55.3946 | -164.2818 | -0.20065 | -0.081219 | -0.11943 | 4.4991 | 6.616 | 11.1151 | 1.874 | 0.001406 | 9.0813 | 0.92795 | 0.0020675 | 26.8553 | 0.94731 | 0.0034735 | 35.9366 | 1.8753 | 8.2568 | 7.1051 | 6.1184
805.9375 | -0.47969 | 0.0003125 | 536.819 | 530.4992 | -1155.4341 | -1514.3024 | 0.0012214 | 528.489 | 55.3432 | -164.2181 | -0.20058 | -0.081219 | -0.11936 | 4.4949 | 6.6056 | 11.1005 | 1.8705 | 0.0014047 | 9.0827 | 0.92655 | 0.0020642 | 26.8574 | 0.94524 | 0.0034689 | 35.9401 | 1.8718 | 8.2453 | 7.0946 | 6.1088
806.25 | -0.47937 | 0.0003125 | 539.49 | 530.1381 | -1434.6927 | -1547.4164 | 0.0012214 | 527.9989 | 55.2919 | -164.1545 | -0.2005 | -0.081219 | -0.11928 | 4.4908 | 6.5952 | 11.0859 | 1.867 | 0.0014034 | 9.0841 | 0.92514 | 0.002061 | 26.8594 | 0.94318 | 0.0034644 | 35.9435 | 1.8683 | 8.2338 | 7.084 | 6.0992
806.5625 | -0.47906 | 0.0003125 | 539.74 | 529.6898 | -1430.478 | -1587.3135 | 0.0012214 | 527.509 | 55.2406 | -164.0908 | -0.20042 | -0.081219 | -0.1192 | 4.4866 | 6.5847 | 11.0714 | 1.8636 | 0.0014021 | 9.0855 | 0.92374 | 0.0020577 | 26.8615 | 0.94111 | 0.0034598 | 35.947 | 1.8649 | 8.2224 | 7.0735 | 6.0896
806.875 | -0.47875 | 0.0003125 | 537.498 | 529.2427 | -1568.3902 | -1637.2151 | 0.0012214 | 527.0194 | 55.1893 | -164.0271 | -0.20034 | -0.081219 | -0.11912 | 4.4825 | 6.5743 | 11.0568 | 1.8601 | 0.0014008 | 9.0869 | 0.92234 | 0.0020545 | 26.8636 | 0.93906 | 0.0034552 | 35.9505 | 1.8614 | 8.2109 | 7.063 | 6.0799
807.1875 | -0.47844 | 0.0003125 | 538.504 | 528.7526 | -1808.1561 | -1691.1965 | 0.0012214 | 526.5299 | 55.1381 | -163.9634 | -0.20026 | -0.081219 | -0.11905 | 4.4783 | 6.5639 | 11.0422 | 1.8567 | 0.0013995 | 9.0883 | 0.92094 | 0.0020512 | 26.8656 | 0.937 | 0.0034507 | 35.9539 | 1.8579 | 8.1995 | 7.0525 | 6.0703
807.5 | -0.47813 | 0.0003125 | 540.629 | 528.1876 | -1890.0293 | -1710.7796 | 0.0012214 | 526.0406 | 55.0868 | -163.8997 | -0.20019 | -0.081219 | -0.11897 | 4.4741 | 6.5536 | 11.0277 | 1.8532 | 0.0013982 | 9.0897 | 0.91954 | 0.002048 | 26.8677 | 0.93495 | 0.0034461 | 35.9574 | 1.8545 | 8.1881 | 7.042 | 6.0608
807.8125 | -0.47781 | 0.0003125 | 539.431 | 527.5969 | -1806.5171 | -1688.6705 | 0.0012214 | 525.5515 | 55.0356 | -163.8361 | -0.20011 | -0.081219 | -0.11889 | 4.47 | 6.5432 | 11.0131 | 1.8498 | 0.0013969 | 9.0911 | 0.91814 | 0.0020447 | 26.8697 | 0.9329 | 0.0034416 | 35.9608 | 1.851 | 8.1767 | 7.0316 | 6.0512
808.125 | -0.4775 | 0.0003125 | 536.485 | 527.0324 | -1449.1317 | -1658.7778 | 0.0012214 | 525.0626 | 54.9844 | -163.7724 | -0.20003 | -0.081219 | -0.11881 | 4.4658 | 6.5328 | 10.9986 | 1.8463 | 0.0013956 | 9.0925 | 0.91674 | 0.0020415 | 26.8718 | 0.93086 | 0.0034371 | 35.9642 | 1.8476 | 8.1653 | 7.0211 | 6.0416
808.4375 | -0.47719 | 0.0003125 | 534.81 | 526.5795 | -1466.5366 | -1655.8333 | 0.0012214 | 524.5739 | 54.9332 | -163.7087 | -0.19995 | -0.081219 | -0.11873 | 4.4617 | 6.5225 | 10.9841 | 1.8429 | 0.0013943 | 9.0939 | 0.91535 | 0.0020383 | 26.8738 | 0.92882 | 0.0034325 | 35.9677 | 1.8442 | 8.1539 | 7.0107 | 6.0321
808.75 | -0.47688 | 0.0003125 | 534.063 | 526.1212 | -1236.9171 | -1663.4962 | 0.0012214 | 524.0853 | 54.8821 | -163.645 | -0.19988 | -0.081219 | -0.11866 | 4.4575 | 6.5121 | 10.9696 | 1.8395 | 0.001393 | 9.0953 | 0.91395 | 0.002035 | 26.8758 | 0.92678 | 0.003428 | 35.9711 | 1.8407 | 8.1425 | 7.0002 | 6.0225
809.0625 | -0.47656 | 0.0003125 | 535.586 | 525.7347 | -1411.0439 | -1696.9082 | 0.0012214 | 523.597 | 54.8309 | -163.5813 | -0.1998 | -0.081219 | -0.11858 | 4.4533 | 6.5018 | 10.9551 | 1.836 | 0.0013917 | 9.0967 | 0.91256 | 0.0020318 | 26.8779 | 0.92474 | 0.0034235 | 35.9745 | 1.8373 | 8.1311 | 6.9898 | 6.013
809.375 | -0.47625 | 0.0003125 | 535.027 | 525.2938 | -1519.6878 | -1713.6035 | 0.0012214 | 523.1088 | 54.7798 | -163.5176 | -0.19972 | -0.081219 | -0.1185 | 4.4492 | 6.4915 | 10.9407 | 1.8326 | 0.0013904 | 9.0981 | 0.91117 | 0.0020286 | 26.8799 | 0.92271 | 0.003419 | 35.978 | 1.8339 | 8.1197 | 6.9794 | 6.0034
809.6875 | -0.47594 | 0.0003125 | 536.344 | 524.8189 | -1873.561 | -1722.0044 | 0.0012214 | 522.6209 | 54.7287 | -163.454 | -0.19964 | -0.081219 | -0.11842 | 4.445 | 6.4811 | 10.9262 | 1.8292 | 0.0013891 | 9.0995 | 0.90978 | 0.0020254 | 26.8819 | 0.92068 | 0.0034144 | 35.9814 | 1.8305 | 8.1084 | 6.9689 | 5.9939
810 | -0.47562 | 0.0003125 | 536.614 | 524.2334 | -1979.3951 | -1727.3969 | 0.0012214 | 522.1331 | 54.6777 | -163.3903 | -0.19956 | -0.081219 | -0.11835 | 4.4409 | 6.4708 | 10.9117 | 1.8258 | 0.0013878 | 9.1008 | 0.90839 | 0.0020221 | 26.884 | 0.91866 | 0.0034099 | 35.9848 | 1.827 | 8.097 | 6.9585 | 5.9844
810.3125 | -0.47531 | 0.0003125 | 538.194 | 523.6148 | -2162.1854 | -1720.1029 | 0.0012214 | 521.6455 | 54.6266 | -163.3266 | -0.19949 | -0.081219 | -0.11827 | 4.4367 | 6.4606 | 10.8973 | 1.8224 | 0.0013865 | 9.1022 | 0.907 | 0.0020189 | 26.886 | 0.91664 | 0.0034054 | 35.9882 | 1.8236 | 8.0857 | 6.9481 | 5.9749
810.625 | -0.475 | 0.0003125 | 536.515 | 522.9391 | -2023.5707 | -1683.8599 | 0.0012214 | 521.1581 | 54.5756 | -163.2629 | -0.19941 | -0.081219 | -0.11819 | 4.4326 | 6.4503 | 10.8829 | 1.819 | 0.0013852 | 9.1036 | 0.90562 | 0.0020157 | 26.888 | 0.91462 | 0.0034009 | 35.9916 | 1.8202 | 8.0743 | 6.9378 | 5.9654
810.9375 | -0.47469 | 0.0003125 | 533.488 | 522.3068 | -1646.8293 | -1598.2758 | 0.0012214 | 520.6709 | 54.5245 | -163.1992 | -0.19933 | -0.081219 | -0.11811 | 4.4285 | 6.44 | 10.8685 | 1.8156 | 0.0013839 | 9.105 | 0.90423 | 0.0020125 | 26.89 | 0.9126 | 0.0033964 | 35.995 | 1.8168 | 8.063 | 6.9274 | 5.956
811.25 | -0.47437 | 0.0003125 | 530.135 | 521.7921 | -1477.6976 | -1547.5796 | 0.0012214 | 520.1839 | 54.4735 | -163.1355 | -0.19925 | -0.081219 | -0.11803 | 4.4243 | 6.4297 | 10.8541 | 1.8122 | 0.0013826 | 9.1064 | 0.90285 | 0.0020093 | 26.892 | 0.91059 | 0.0033919 | 35.9984 | 1.8134 | 8.0517 | 6.917 | 5.9465
811.5625 | -0.47406 | 0.0003125 | 530.626 | 521.3303 | -1416.7415 | -1516.729 | 0.0012214 | 519.6971 | 54.4226 | -163.0719 | -0.19918 | -0.081219 | -0.11796 | 4.4202 | 6.4195 | 10.8397 | 1.8088 | 0.0013813 | 9.1078 | 0.90146 | 0.0020061 | 26.894 | 0.90858 | 0.0033874 | 36.0018 | 1.81 | 8.0404 | 6.9067 | 5.937
811.875 | -0.47375 | 0.0003125 | 531.733 | 520.8876 | -1550.8293 | -1514.7494 | 0.0012214 | 519.2105 | 54.3716 | -163.0082 | -0.1991 | -0.081219 | -0.11788 | 4.416 | 6.4093 | 10.8253 | 1.8054 | 0.00138 | 9.1092 | 0.90008 | 0.0020029 | 26.896 | 0.90657 | 0.0033829 | 36.0052 | 1.8067 | 8.0291 | 6.8963 | 5.9276
812.1875 | -0.47344 | 0.0003125 | 531.74 | 520.403 | -1604.4488 | -1496.1951 | 0.0012214 | 518.724 | 54.3207 | -162.9445 | -0.19902 | -0.081219 | -0.1178 | 4.4119 | 6.399 | 10.8109 | 1.802 | 0.0013787 | 9.1105 | 0.8987 | 0.0019997 | 26.898 | 0.90457 | 0.0033784 | 36.0086 | 1.8033 | 8.0178 | 6.886 | 5.9182
812.5 | -0.47313 | 0.0003125 | 530.644 | 519.9016 | -1594.6927 | -1506.9588 | 0.0012214 | 518.2378 | 54.2697 | -162.8808 | -0.19894 | -0.081219 | -0.11772 | 4.4078 | 6.3888 | 10.7966 | 1.7986 | 0.0013774 | 9.1119 | 0.89732 | 0.0019965 | 26.9 | 0.90257 | 0.0033739 | 36.012 | 1.7999 | 8.0066 | 6.8757 | 5.9087
812.8125 | -0.47281 | 0.0003125 | 530.1 | 519.4032 | -1612.0976 | -1523.0723 | 0.0012214 | 517.7517 | 54.2188 | -162.8171 | -0.19886 | -0.081219 | -0.11765 | 4.4036 | 6.3786 | 10.7822 | 1.7953 | 0.0013761 | 9.1133 | 0.89595 | 0.0019933 | 26.902 | 0.90057 | 0.0033694 | 36.0153 | 1.7965 | 7.9953 | 6.8654 | 5.8993
813.125 | -0.4725 | 0.0003125 | 530.979 | 518.8995 | -1932.878 | -1546.2244 | 0.0012214 | 517.2658 | 54.168 | -162.7534 | -0.19879 | -0.081219 | -0.11757 | 4.3995 | 6.3684 | 10.7679 | 1.7919 | 0.0013748 | 9.1147 | 0.89457 | 0.0019901 | 26.904 | 0.89858 | 0.003365 | 36.0187 | 1.7932 | 7.9841 | 6.855 | 5.8899
813.4375 | -0.47219 | 0.0003125 | 530.642 | 518.2954 | -1899.161 | -1512.0958 | 0.0012214 | 516.7801 | 54.1171 | -162.6898 | -0.19871 | -0.081219 | -0.11749 | 4.3954 | 6.3582 | 10.7536 | 1.7885 | 0.0013736 | 9.116 | 0.8932 | 0.0019869 | 26.906 | 0.89659 | 0.0033605 | 36.0221 | 1.7898 | 7.9728 | 6.8447 | 5.8805
813.75 | -0.47188 | 0.0003125 | 528.974 | 517.702 | -1763.5122 | -1451.7712 | 0.0012214 | 516.2947 | 54.0663 | -162.6261 | -0.19863 | -0.081219 | -0.11741 | 4.3912 | 6.348 | 10.7393 | 1.7852 | 0.0013723 | 9.1174 | 0.89182 | 0.0019838 | 26.908 | 0.8946 | 0.003356 | 36.0254 | 1.7864 | 7.9616 | 6.8345 | 5.8711
814.0625 | -0.47156 | 0.0003125 | 524.797 | 517.1509 | -1082.1463 | -1401.3446 | 0.0012214 | 515.8094 | 54.0154 | -162.5624 | -0.19855 | -0.081219 | -0.11733 | 4.3871 | 6.3379 | 10.725 | 1.7818 | 0.001371 | 9.1188 | 0.89045 | 0.0019806 | 26.91 | 0.89262 | 0.0033516 | 36.0288 | 1.7831 | 7.9504 | 6.8242 | 5.8617
814.375 | -0.47125 | 0.0003125 | 523.508 | 516.8127 | -1089.1707 | -1419.4235 | 0.0012214 | 515.3242 | 53.9646 | -162.4987 | -0.19848 | -0.081219 | -0.11726 | 4.383 | 6.3277 | 10.7107 | 1.7785 | 0.0013697 | 9.1202 | 0.88908 | 0.0019774 | 26.912 | 0.89064 | 0.0033471 | 36.0321 | 1.7797 | 7.9391 | 6.8139 | 5.8524
814.6875 | -0.47094 | 0.0003125 | 523.693 | 516.4723 | -1138.3415 | -1456.4896 | 0.0012214 | 514.8393 | 53.9138 | -162.435 | -0.1984 | -0.081219 | -0.11718 | 4.3789 | 6.3176 | 10.6964 | 1.7751 | 0.0013684 | 9.1215 | 0.88771 | 0.0019742 | 26.9139 | 0.88866 | 0.0033426 | 36.0355 | 1.7764 | 7.9279 | 6.8037 | 5.843
815 | -0.47063 | 0.0003125 | 525.825 | 516.1166 | -1394.9659 | -1486.0133 | 0.0012214 | 514.3546 | 53.8631 | -162.3714 | -0.19832 | -0.081219 | -0.1171 | 4.3747 | 6.3074 | 10.6821 | 1.7718 | 0.0013671 | 9.1229 | 0.88634 | 0.0019711 | 26.9159 | 0.88669 | 0.0033382 | 36.0388 | 1.773 | 7.9167 | 6.7934 | 5.8337
815.3125 | -0.47031 | 0.0003125 | 525.357 | 515.6807 | -1346.7317 | -1495.1095 | 0.0012214 | 513.8701 | 53.8123 | -162.3077 | -0.19824 | -0.081219 | -0.11702 | 4.3706 | 6.2973 | 10.6679 | 1.7684 | 0.0013658 | 9.1243 | 0.88497 | 0.0019679 | 26.9179 | 0.88472 | 0.0033337 | 36.0422 | 1.7697 | 7.9056 | 6.7832 | 5.8243
815.625 | -0.47 | 0.0003125 | 526.32 | 515.2598 | -1722.8488 | -1543.0244 | 0.0012214 | 513.3857 | 53.7616 | -162.244 | -0.19816 | -0.081219 | -0.11695 | 4.3665 | 6.2872 | 10.6537 | 1.7651 | 0.0013645 | 9.1256 | 0.88361 | 0.0019647 | 26.9199 | 0.88275 | 0.0033293 | 36.0455 | 1.7664 | 7.8944 | 6.773 | 5.815
815.9375 | -0.46969 | 0.0003125 | 526.121 | 514.7214 | -1771.9415 | -1542.102 | 0.0012214 | 512.9015 | 53.7109 | -162.1803 | -0.19809 | -0.081219 | -0.11687 | 4.3624 | 6.2771 | 10.6394 | 1.7618 | 0.0013632 | 9.127 | 0.88224 | 0.0019616 | 26.9218 | 0.88078 | 0.0033248 | 36.0488 | 1.763 | 7.8832 | 6.7627 | 5.8057
816.25 | -0.46937 | 0.0003125 | 524.939 | 514.1677 | -1866.7707 | -1556.4062 | 0.0012214 | 512.4176 | 53.6602 | -162.1166 | -0.19801 | -0.081219 | -0.11679 | 4.3583 | 6.267 | 10.6252 | 1.7585 | 0.001362 | 9.1284 | 0.88088 | 0.0019584 | 26.9238 | 0.87882 | 0.0033204 | 36.0521 | 1.7597 | 7.8721 | 6.7525 | 5.7964
816.5625 | -0.46906 | 0.0003125 | 523.087 | 513.5843 | -1557.4634 | -1518.0488 | 0.0012214 | 511.9338 | 53.6096 | -162.0529 | -0.19793 | -0.081219 | -0.11671 | 4.3541 | 6.2569 | 10.611 | 1.7551 | 0.0013607 | 9.1297 | 0.87952 | 0.0019553 | 26.9257 | 0.87686 | 0.0033159 | 36.0555 | 1.7564 | 7.8609 | 6.7423 | 5.7871
816.875 | -0.46875 | 0.0003125 | 519.595 | 513.0976 | -1235.5902 | -1480.2732 | 0.0012214 | 511.4502 | 53.5589 | -161.9893 | -0.19785 | -0.081219 | -0.11663 | 4.35 | 6.2468 | 10.5968 | 1.7518 | 0.0013594 | 9.1311 | 0.87816 | 0.0019521 | 26.9277 | 0.87491 | 0.0033115 | 36.0588 | 1.7531 | 7.8498 | 6.7321 | 5.7778
817.1875 | -0.46844 | 0.0003125 | 519.241 | 512.7115 | -1208.8195 | -1471.8297 | 0.0012214 | 510.9668 | 53.5083 | -161.9256 | -0.19778 | -0.081219 | -0.11656 | 4.3459 | 6.2367 | 10.5827 | 1.7485 | 0.0013581 | 9.1324 | 0.8768 | 0.001949 | 26.9297 | 0.87296 | 0.0033071 | 36.0621 | 1.7498 | 7.8387 | 6.722 | 5.7685
817.5 | -0.46813 | 0.0003125 | 519.632 | 512.3337 | -1281.0146 | -1472.447 | 0.0012214 | 510.4836 | 53.4577 | -161.8619 | -0.1977 | -0.081219 | -0.11648 | 4.3418 | 6.2267 | 10.5685 | 1.7452 | 0.0013568 | 9.1338 | 0.87544 | 0.0019458 | 26.9316 | 0.87101 | 0.0033027 | 36.0654 | 1.7464 | 7.8275 | 6.7118 | 5.7592
817.8125 | -0.46781 | 0.0003125 | 520.856 | 511.9334 | -1496.8976 | -1493.2789 | 0.0012214 | 510.0006 | 53.4071 | -161.7982 | -0.19762 | -0.081219 | -0.1164 | 4.3377 | 6.2166 | 10.5543 | 1.7419 | 0.0013555 | 9.1352 | 0.87408 | 0.0019427 | 26.9335 | 0.86906 | 0.0032982 | 36.0687 | 1.7431 | 7.8164 | 6.7016 | 5.75
818.125 | -0.4675 | 0.0003125 | 521.646 | 511.4656 | -1463.1024 | -1477.6195 | 0.0012214 | 509.5177 | 53.3566 | -161.7345 | -0.19754 | -0.081219 | -0.11632 | 4.3336 | 6.2066 | 10.5402 | 1.7386 | 0.0013542 | 9.1365 | 0.87273 | 0.0019396 | 26.9355 | 0.86712 | 0.0032938 | 36.072 | 1.7398 | 7.8053 | 6.6915 | 5.7407
818.4375 | -0.46719 | 0.0003125 | 521.039 | 511.0084 | -1495.0244 | -1487.8865 | 0.0012214 | 509.0351 | 53.306 | -161.6708 | -0.19746 | -0.081219 | -0.11625 | 4.3295 | 6.1966 | 10.5261 | 1.7353 | 0.001353 | 9.1379 | 0.87137 | 0.0019364 | 26.9374 | 0.86518 | 0.0032894 | 36.0753 | 1.7366 | 7.7943 | 6.6814 | 5.7315
818.75 | -0.46688 | 0.0003125 | 522.015 | 510.5412 | -1873.7951 | -1508.1437 | 0.0012214 | 508.5526 | 53.2555 | -161.6072 | -0.19739 | -0.081219 | -0.11617 | 4.3254 | 6.1866 | 10.5119 | 1.732 | 0.0013517 | 9.1392 | 0.87002 | 0.0019333 | 26.9394 | 0.86324 | 0.003285 | 36.0786 | 1.7333 | 7.7832 | 6.6712 | 5.7222
819.0625 | -0.46656 | 0.0003125 | 521.108 | 509.9557 | -1712.7024 | -1487.7375 | 0.0012214 | 508.0704 | 53.205 | -161.5435 | -0.19731 | -0.081219 | -0.11609 | 4.3213 | 6.1766 | 10.4978 | 1.7288 | 0.0013504 | 9.1406 | 0.86867 | 0.0019302 | 26.9413 | 0.86131 | 0.0032806 | 36.0819 | 1.73 | 7.7721 | 6.6611 | 5.713
819.375 | -0.46625 | 0.0003125 | 521.412 | 509.4204 | -1929.2878 | -1452.2253 | 0.0012214 | 507.5883 | 53.1545 | -161.4798 | -0.19723 | -0.081219 | -0.11601 | 4.3172 | 6.1666 | 10.4837 | 1.7255 | 0.0013491 | 9.1419 | 0.86732 | 0.001927 | 26.9432 | 0.85938 | 0.0032762 | 36.0852 | 1.7267 | 7.761 | 6.651 | 5.7038
819.6875 | -0.46594 | 0.0003125 | 517.403 | 508.8175 | -1444.839 | -1383.3082 | 0.0012214 | 507.1064 | 53.1041 | -161.4161 | -0.19715 | -0.081219 | -0.11593 | 4.3131 | 6.1566 | 10.4697 | 1.7222 | 0.0013478 | 9.1433 | 0.86597 | 0.0019239 | 26.9452 | 0.85745 | 0.0032718 | 36.0884 | 1.7234 | 7.75 | 6.6409 | 5.6946
820 | -0.46563 | 0.0003125 | 515.337 | 508.366 | -1141.9317 | -1349.5202 | 0.0012214 | 506.6247 | 53.0536 | -161.3524 | -0.19708 | -0.081219 | -0.11586 | 4.309 | 6.1466 | 10.4556 | 1.7189 | 0.0013466 | 9.1446 | 0.86462 | 0.0019208 | 26.9471 | 0.85553 | 0.0032674 | 36.0917 | 1.7201 | 7.739 | 6.6308 | 5.6854
820.3125 | -0.46531 | 0.0003125 | 516.413 | 508.0092 | -1142.7122 | -1335.3295 | 0.0012214 | 506.1432 | 53.0032 | -161.2887 | -0.197 | -0.081219 | -0.11578 | 4.3049 | 6.1366 | 10.4415 | 1.7157 | 0.0013453 | 9.146 | 0.86327 | 0.0019177 | 26.949 | 0.85361 | 0.003263 | 36.095 | 1.7169 | 7.7279 | 6.6207 | 5.6762
820.625 | -0.465 | 0.0003125 | 516.285 | 507.6521 | -1215.6098 | -1347.9308 | 0.0012214 | 505.6619 | 52.9528 | -161.2251 | -0.19692 | -0.081219 | -0.1157 | 4.3008 | 6.1267 | 10.4275 | 1.7124 | 0.001344 | 9.1473 | 0.86193 | 0.0019146 | 26.9509 | 0.85169 | 0.0032586 | 36.0982 | 1.7136 | 7.7169 | 6.6107 | 5.667
820.9375 | -0.46469 | 0.0003125 | 517.918 | 507.2722 | -1510.1659 | -1341.5876 | 0.0012214 | 505.1808 | 52.9024 | -161.1614 | -0.19684 | -0.081219 | -0.11562 | 4.2967 | 6.1167 | 10.4134 | 1.7091 | 0.0013427 | 9.1487 | 0.86059 | 0.0019115 | 26.9528 | 0.84978 | 0.0032542 | 36.1015 | 1.7104 | 7.7059 | 6.6006 | 5.6579
821.25 | -0.46437 | 0.0003125 | 516.02 | 506.8003 | -1324.6439 | -1325.8998 | 0.0012214 | 504.6999 | 52.852 | -161.0977 | -0.19676 | -0.081219 | -0.11555 | 4.2926 | 6.1068 | 10.3994 | 1.7059 | 0.0013414 | 9.15 | 0.85924 | 0.0019084 | 26.9547 | 0.84786 | 0.0032498 | 36.1047 | 1.7071 | 7.6949 | 6.5905 | 5.6487
821.5625 | -0.46406 | 0.0003125 | 518.215 | 506.3863 | -1576.039 | -1329.8803 | 0.0012214 | 504.2191 | 52.8017 | -161.034 | -0.19669 | -0.081219 | -0.11547 | 4.2885 | 6.0969 | 10.3854 | 1.7026 | 0.0013402 | 9.1513 | 0.8579 | 0.0019053 | 26.9567 | 0.84596 | 0.0032454 | 36.108 | 1.7039 | 7.6839 | 6.5805 | 5.6396
821.875 | -0.46375 | 0.0003125 | 517.507 | 505.8938 | -1717.8537 | -1315.4129 | 0.0012214 | 503.7386 | 52.7514 | -160.9703 | -0.19661 | -0.081219 | -0.11539 | 4.2844 | 6.087 | 10.3714 | 1.6994 | 0.0013389 | 9.1527 | 0.85656 | 0.0019022 | 26.9586 | 0.84405 | 0.0032411 | 36.1112 | 1.7006 | 7.6729 | 6.5705 | 5.6305
822.1875 | -0.46344 | 0.0003125 | 515.556 | 505.357 | -1649.3268 | -1297.1636 | 0.0012214 | 503.2582 | 52.7011 | -160.9066 | -0.19653 | -0.081219 | -0.11531 | 4.2804 | 6.0771 | 10.3574 | 1.6962 | 0.0013376 | 9.154 | 0.85522 | 0.0018991 | 26.9605 | 0.84215 | 0.0032367 | 36.1145 | 1.6974 | 7.6619 | 6.5605 | 5.6213
822.5 | -0.46313 | 0.0003125 | 512.339 | 504.8416 | -1322.0683 | -1278.7654 | 0.0012214 | 502.7781 | 52.6508 | -160.843 | -0.19645 | -0.081219 | -0.11523 | 4.2763 | 6.0672 | 10.3434 | 1.6929 | 0.0013363 | 9.1554 | 0.85388 | 0.001896 | 26.9624 | 0.84025 | 0.0032323 | 36.1177 | 1.6941 | 7.651 | 6.5504 | 5.6122
822.8125 | -0.46281 | 0.0003125 | 511.253 | 504.4284 | -1171.2 | -1259.09 | 0.0012214 | 502.2981 | 52.6005 | -160.7793 | -0.19638 | -0.081219 | -0.11516 | 4.2722 | 6.0573 | 10.3295 | 1.6897 | 0.0013351 | 9.1567 | 0.85255 | 0.0018929 | 26.9643 | 0.83835 | 0.003228 | 36.1209 | 1.6909 | 7.64 | 6.5404 | 5.6031
823.125 | -0.4625 | 0.0003125 | 510.491 | 504.0624 | -1073.1707 | -1247.9149 | 0.0012214 | 501.8183 | 52.5503 | -160.7156 | -0.1963 | -0.081219 | -0.11508 | 4.2681 | 6.0474 | 10.3155 | 1.6865 | 0.0013338 | 9.158 | 0.85121 | 0.0018898 | 26.9662 | 0.83646 | 0.0032236 | 36.1242 | 1.6877 | 7.6291 | 6.5304 | 5.594
823.4375 | -0.46219 | 0.0003125 | 510.588 | 503.727 | -985.8341 | -1239.6984 | 0.0012214 | 501.3387 | 52.5001 | -160.6519 | -0.19622 | -0.081219 | -0.115 | 4.264 | 6.0375 | 10.3016 | 1.6832 | 0.0013325 | 9.1594 | 0.84988 | 0.0018867 | 26.968 | 0.83457 | 0.0032192 | 36.1274 | 1.6844 | 7.6182 | 6.5205 | 5.5849
823.75 | -0.46188 | 0.0003125 | 512.388 | 503.419 | -1281.3268 | -1284.6616 | 0.0012214 | 500.8593 | 52.4499 | -160.5882 | -0.19614 | -0.081219 | -0.11492 | 4.26 | 6.0277 | 10.2876 | 1.68 | 0.0013312 | 9.1607 | 0.84855 | 0.0018837 | 26.9699 | 0.83268 | 0.0032149 | 36.1306 | 1.6812 | 7.6072 | 6.5105 | 5.5759
824.0625 | -0.46156 | 0.0003125 | 511.202 | 503.0186 | -1145.8341 | -1319.0457 | 0.0012214 | 500.3801 | 52.3997 | -160.5246 | -0.19606 | -0.081219 | -0.11485 | 4.2559 | 6.0179 | 10.2737 | 1.6768 | 0.00133 | 9.162 | 0.84722 | 0.0018806 | 26.9718 | 0.8308 | 0.0032105 | 36.1338 | 1.678 | 7.5963 | 6.5005 | 5.5668
824.375 | -0.46125 | 0.0003125 | 512.474 | 502.6605 | -1337.6 | -1360.1348 | 0.0012214 | 499.901 | 52.3495 | -160.4609 | -0.19599 | -0.081219 | -0.11477 | 4.2518 | 6.008 | 10.2598 | 1.6736 | 0.0013287 | 9.1634 | 0.84589 | 0.0018775 | 26.9737 | 0.82892 | 0.0032062 | 36.137 | 1.6748 | 7.5854 | 6.4906 | 5.5577
824.6875 | -0.46094 | 0.0003125 | 511.863 | 502.2425 | -1368.4293 | -1378.1996 | 0.0012214 | 499.4222 | 52.2994 | -160.3972 | -0.19591 | -0.081219 | -0.11469 | 4.2477 | 5.9982 | 10.2459 | 1.6704 | 0.0013274 | 9.1647 | 0.84456 | 0.0018744 | 26.9756 | 0.82704 | 0.0032019 | 36.1403 | 1.6716 | 7.5745 | 6.4806 | 5.5487
825 | -0.46063 | 0.0003125 | 511.183 | 501.8149 | -1416.8976 | -1404.3601 | 0.0012214 | 498.9435 | 52.2492 | -160.3335 | -0.19583 | -0.081219 | -0.11461 | 4.2437 | 5.9884 | 10.232 | 1.6672 | 0.0013261 | 9.166 | 0.84323 | 0.0018714 | 26.9774 | 0.82517 | 0.0031975 | 36.1435 | 1.6684 | 7.5636 | 6.4707 | 5.5396
825.3125 | -0.46031 | 0.0003125 | 510.212 | 501.3721 | -1517.1122 | -1413.1725 | 0.0012214 | 498.4651 | 52.1991 | -160.2698 | -0.19575 | -0.081219 | -0.11453 | 4.2396 | 5.9786 | 10.2182 | 1.664 | 0.0013249 | 9.1673 | 0.8419 | 0.0018683 | 26.9793 | 0.8233 | 0.0031932 | 36.1467 | 1.6652 | 7.5527 | 6.4608 | 5.5306
825.625 | -0.46 | 0.0003125 | 509.445 | 500.898 | -1446.9463 | -1400.7911 | 0.0012214 | 497.9868 | 52.1491 | -160.2061 | -0.19568 | -0.081219 | -0.11446 | 4.2355 | 5.9688 | 10.2043 | 1.6608 | 0.0013236 | 9.1687 | 0.84058 | 0.0018652 | 26.9812 | 0.82143 | 0.0031888 | 36.1498 | 1.662 | 7.5419 | 6.4508 | 5.5216
825.9375 | -0.45969 | 0.0003125 | 506.214 | 500.4458 | -1105.639 | -1374.6377 | 0.0012214 | 497.5087 | 52.099 | -160.1425 | -0.1956 | -0.081219 | -0.11438 | 4.2315 | 5.959 | 10.1905 | 1.6576 | 0.0013223 | 9.17 | 0.83925 | 0.0018622 | 26.983 | 0.81956 | 0.0031845 | 36.153 | 1.6588 | 7.531 | 6.4409 | 5.5126
826.25 | -0.45937 | 0.0003125 | 506.309 | 500.1003 | -1048.2732 | -1395.9237 | 0.0012214 | 497.0308 | 52.0489 | -160.0788 | -0.19552 | -0.081219 | -0.1143 | 4.2274 | 5.9492 | 10.1766 | 1.6544 | 0.0013211 | 9.1713 | 0.83793 | 0.0018591 | 26.9849 | 0.8177 | 0.0031802 | 36.1562 | 1.6556 | 7.5202 | 6.431 | 5.5036
826.5625 | -0.45906 | 0.0003125 | 506.379 | 499.7727 | -982.7902 | -1423.7233 | 0.0012214 | 496.5531 | 51.9989 | -160.0151 | -0.19544 | -0.081219 | -0.11422 | 4.2233 | 5.9395 | 10.1628 | 1.6513 | 0.0013198 | 9.1726 | 0.83661 | 0.0018561 | 26.9868 | 0.81584 | 0.0031759 | 36.1594 | 1.6525 | 7.5093 | 6.4212 | 5.4946
826.875 | -0.45875 | 0.0003125 | 510.932 | 499.4656 | -1480.4293 | -1460.1863 | 0.0012214 | 496.0756 | 51.9489 | -159.9514 | -0.19536 | -0.081219 | -0.11415 | 4.2193 | 5.9297 | 10.149 | 1.6481 | 0.0013185 | 9.1739 | 0.83529 | 0.001853 | 26.9886 | 0.81398 | 0.0031716 | 36.1626 | 1.6493 | 7.4985 | 6.4113 | 5.4856
827.1875 | -0.45844 | 0.0003125 | 509.553 | 499.003 | -1659.5512 | -1449.5503 | 0.0012214 | 495.5983 | 51.8989 | -159.8877 | -0.19529 | -0.081219 | -0.11407 | 4.2152 | 5.92 | 10.1352 | 1.6449 | 0.0013173 | 9.1753 | 0.83397 | 0.00185 | 26.9905 | 0.81213 | 0.0031672 | 36.1657 | 1.6461 | 7.4877 | 6.4014 | 5.4767
827.5 | -0.45813 | 0.0003125 | 509.108 | 498.4843 | -1597.8146 | -1413.4563 | 0.0012214 | 495.1212 | 51.849 | -159.824 | -0.19521 | -0.081219 | -0.11399 | 4.2111 | 5.9102 | 10.1214 | 1.6418 | 0.001316 | 9.1766 | 0.83266 | 0.001847 | 26.9923 | 0.81028 | 0.0031629 | 36.1689 | 1.6429 | 7.4769 | 6.3916 | 5.4677
827.8125 | -0.45781 | 0.0003125 | 507.952 | 497.985 | -1536.3122 | -1406.4745 | 0.0012214 | 494.6442 | 51.799 | -159.7604 | -0.19513 | -0.081219 | -0.11391 | 4.2071 | 5.9005 | 10.1076 | 1.6386 | 0.0013147 | 9.1779 | 0.83134 | 0.0018439 | 26.9942 | 0.80843 | 0.0031586 | 36.1721 | 1.6398 | 7.4661 | 6.3817 | 5.4587
828.125 | -0.4575 | 0.0003125 | 508.102 | 497.5049 | -1656.1951 | -1405.9778 | 0.0012214 | 494.1675 | 51.7491 | -159.6967 | -0.19505 | -0.081219 | -0.11383 | 4.203 | 5.8908 | 10.0938 | 1.6354 | 0.0013134 | 9.1792 | 0.83003 | 0.0018409 | 26.996 | 0.80659 | 0.0031543 | 36.1752 | 1.6366 | 7.4553 | 6.3719 | 5.4498
828.4375 | -0.45719 | 0.0003125 | 504.246 | 496.9874 | -1513.8341 | -1369.9619 | 0.0012214 | 493.6909 | 51.6992 | -159.633 | -0.19498 | -0.081219 | -0.11376 | 4.199 | 5.8811 | 10.0801 | 1.6323 | 0.0013122 | 9.1805 | 0.82871 | 0.0018378 | 26.9979 | 0.80475 | 0.00315 | 36.1784 | 1.6335 | 7.4445 | 6.362 | 5.4409
828.75 | -0.45688 | 0.0003125 | 503.418 | 496.5143 | -1380.9171 | -1354.9197 | 0.0012214 | 493.2146 | 51.6493 | -159.5693 | -0.1949 | -0.081219 | -0.11368 | 4.1949 | 5.8714 | 10.0663 | 1.6291 | 0.0013109 | 9.1818 | 0.8274 | 0.0018348 | 26.9997 | 0.80291 | 0.0031457 | 36.1815 | 1.6303 | 7.4337 | 6.3522 | 5.4319
829.0625 | -0.45656 | 0.0003125 | 501.021 | 496.0828 | -1159.2585 | -1325.6585 | 0.0012214 | 492.7384 | 51.5994 | -159.5056 | -0.19482 | -0.081219 | -0.1136 | 4.1909 | 5.8617 | 10.0526 | 1.626 | 0.0013097 | 9.1832 | 0.82609 | 0.0018318 | 27.0015 | 0.80108 | 0.0031414 | 36.1847 | 1.6272 | 7.423 | 6.3424 | 5.423
829.375 | -0.45625 | 0.0003125 | 503.132 | 495.7205 | -1339.7854 | -1314.086 | 0.0012214 | 492.2624 | 51.5496 | -159.4419 | -0.19474 | -0.081219 | -0.11352 | 4.1868 | 5.8521 | 10.0389 | 1.6229 | 0.0013084 | 9.1845 | 0.82478 | 0.0018288 | 27.0034 | 0.79925 | 0.0031372 | 36.1878 | 1.624 | 7.4122 | 6.3326 | 5.4141
829.6875 | -0.45594 | 0.0003125 | 503.764 | 495.3018 | -1354.0683 | -1298.2563 | 0.0012214 | 491.7866 | 51.4998 | -159.3783 | -0.19466 | -0.081219 | -0.11345 | 4.1828 | 5.8424 | 10.0252 | 1.6197 | 0.0013071 | 9.1858 | 0.82347 | 0.0018257 | 27.0052 | 0.79742 | 0.0031329 | 36.191 | 1.6209 | 7.4015 | 6.3228 | 5.4052
830 | -0.45563 | 0.0003125 | 503.753 | 494.8787 | -1383.8829 | -1307.0687 | 0.0012214 | 491.311 | 51.45 | -159.3146 | -0.19459 | -0.081219 | -0.11337 | 4.1787 | 5.8327 | 10.0115 | 1.6166 | 0.0013059 | 9.1871 | 0.82216 | 0.0018227 | 27.007 | 0.79559 | 0.0031286 | 36.1941 | 1.6178 | 7.3907 | 6.313 | 5.3964
830.3125 | -0.45531 | 0.0003125 | 503.219 | 494.4462 | -1363.4341 | -1306.5721 | 0.0012214 | 490.8356 | 51.4002 | -159.2509 | -0.19451 | -0.081219 | -0.11329 | 4.1747 | 5.8231 | 9.9978 | 1.6135 | 0.0013046 | 9.1884 | 0.82086 | 0.0018197 | 27.0088 | 0.79377 | 0.0031243 | 36.1972 | 1.6146 | 7.38 | 6.3033 | 5.3875
830.625 | -0.455 | 0.0003125 | 501.677 | 494.0201 | -1262.5171 | -1309.7224 | 0.0012214 | 490.3603 | 51.3504 | -159.1872 | -0.19443 | -0.081219 | -0.11321 | 4.1707 | 5.8135 | 9.9841 | 1.6103 | 0.0013033 | 9.1897 | 0.81955 | 0.0018167 | 27.0107 | 0.79195 | 0.00312 | 36.2003 | 1.6115 | 7.3693 | 6.2935 | 5.3786
830.9375 | -0.45469 | 0.0003125 | 502.9 | 493.6256 | -1521.0146 | -1323.9131 | 0.0012214 | 489.8853 | 51.3007 | -159.1235 | -0.19435 | -0.081219 | -0.11313 | 4.1666 | 5.8038 | 9.9705 | 1.6072 | 0.0013021 | 9.191 | 0.81825 | 0.0018137 | 27.0125 | 0.79013 | 0.0031158 | 36.2035 | 1.6084 | 7.3586 | 6.2838 | 5.3698
831.25 | -0.45437 | 0.0003125 | 501.884 | 493.1503 | -1530.8488 | -1311.78 | 0.0012214 | 489.4104 | 51.2509 | -159.0599 | -0.19428 | -0.081219 | -0.11306 | 4.1626 | 5.7942 | 9.9568 | 1.6041 | 0.0013008 | 9.1923 | 0.81695 | 0.0018107 | 27.0143 | 0.78832 | 0.0031115 | 36.2066 | 1.6053 | 7.3479 | 6.274 | 5.3609
831.5625 | -0.45406 | 0.0003125 | 498.007 | 492.6719 | -1260.0195 | -1280.7947 | 0.0012214 | 488.9358 | 51.2012 | -158.9962 | -0.1942 | -0.081219 | -0.11298 | 4.1585 | 5.7846 | 9.9432 | 1.601 | 0.0012995 | 9.1936 | 0.81565 | 0.0018077 | 27.0161 | 0.78651 | 0.0031072 | 36.2097 | 1.6022 | 7.3372 | 6.2643 | 5.3521
831.875 | -0.45375 | 0.0003125 | 499.164 | 492.2781 | -1348.3707 | -1284.5694 | 0.0012214 | 488.4613 | 51.1515 | -158.9325 | -0.19412 | -0.081219 | -0.1129 | 4.1545 | 5.775 | 9.9295 | 1.5979 | 0.0012983 | 9.1949 | 0.81435 | 0.0018047 | 27.0179 | 0.7847 | 0.003103 | 36.2128 | 1.599 | 7.3265 | 6.2546 | 5.3433
832.1875 | -0.45344 | 0.0003125 | 496.693 | 491.8568 | -1059.0439 | -1281.2488 | 0.0012214 | 487.987 | 51.1019 | -158.8688 | -0.19404 | -0.081219 | -0.11282 | 4.1505 | 5.7655 | 9.9159 | 1.5948 | 0.001297 | 9.1962 | 0.81305 | 0.0018017 | 27.0197 | 0.7829 | 0.0030987 | 36.2159 | 1.5959 | 7.3159 | 6.2448 | 5.3344
832.5 | -0.45312 | 0.0003125 | 498.891 | 491.5258 | -1031.961 | -1300.6971 | 0.0012214 | 487.5129 | 51.0522 | -158.8051 | -0.19396 | -0.081219 | -0.11275 | 4.1464 | 5.7559 | 9.9023 | 1.5917 | 0.0012958 | 9.1975 | 0.81175 | 0.0017987 | 27.0215 | 0.78109 | 0.0030945 | 36.219 | 1.5928 | 7.3052 | 6.2351 | 5.3256
832.8125 | -0.45281 | 0.0003125 | 500.706 | 491.2033 | -1165.6585 | -1335.5282 | 0.0012214 | 487.039 | 51.0026 | -158.7414 | -0.19389 | -0.081219 | -0.11267 | 4.1424 | 5.7463 | 9.8887 | 1.5886 | 0.0012945 | 9.1988 | 0.81046 | 0.0017957 | 27.0233 | 0.77929 | 0.0030902 | 36.2221 | 1.5898 | 7.2946 | 6.2254 | 5.3168
833.125 | -0.4525 | 0.0003125 | 501.772 | 490.839 | -1451.0049 | -1374.0275 | 0.0012214 | 486.5653 | 50.953 | -158.6778 | -0.19381 | -0.081219 | -0.11259 | 4.1384 | 5.7368 | 9.8752 | 1.5855 | 0.0012932 | 9.2001 | 0.80916 | 0.0017927 | 27.0251 | 0.7775 | 0.003086 | 36.2252 | 1.5867 | 7.2839 | 6.2158 | 5.308
833.4375 | -0.45219 | 0.0003125 | 500.71 | 490.3856 | -1378.4195 | -1377.3836 | 0.0012214 | 486.0918 | 50.9034 | -158.6141 | -0.19373 | -0.081219 | -0.11251 | 4.1343 | 5.7272 | 9.8616 | 1.5824 | 0.001292 | 9.2014 | 0.80787 | 0.0017898 | 27.0269 | 0.77571 | 0.0030817 | 36.2283 | 1.5836 | 7.2733 | 6.2061 | 5.2993
833.75 | -0.45188 | 0.0003125 | 498.569 | 489.9549 | -1398.0878 | -1397.4208 | 0.0012214 | 485.6185 | 50.8538 | -158.5504 | -0.19365 | -0.081219 | -0.11243 | 4.1303 | 5.7177 | 9.848 | 1.5793 | 0.0012907 | 9.2027 | 0.80658 | 0.0017868 | 27.0287 | 0.77392 | 0.0030775 | 36.2314 | 1.5805 | 7.2627 | 6.1964 | 5.2905
834.0625 | -0.45156 | 0.0003125 | 499.048 | 489.518 | -1418.6146 | -1430.5987 | 0.0012214 | 485.1453 | 50.8043 | -158.4867 | -0.19358 | -0.081219 | -0.11236 | 4.1263 | 5.7082 | 9.8345 | 1.5763 | 0.0012895 | 9.204 | 0.80529 | 0.0017838 | 27.0305 | 0.77213 | 0.0030733 | 36.2344 | 1.5774 | 7.252 | 6.1868 | 5.2817
834.375 | -0.45125 | 0.0003125 | 498.022 | 489.0746 | -1387.5512 | -1451.9982 | 0.0012214 | 484.6724 | 50.7548 | -158.423 | -0.1935 | -0.081219 | -0.11228 | 4.1223 | 5.6987 | 9.8209 | 1.5732 | 0.0012882 | 9.2052 | 0.804 | 0.0017808 | 27.0323 | 0.77035 | 0.003069 | 36.2375 | 1.5743 | 7.2414 | 6.1771 | 5.273
834.6875 | -0.45094 | 0.0003125 | 495.497 | 488.641 | -1190.0098 | -1475.5122 | 0.0012214 | 484.1996 | 50.7053 | -158.3593 | -0.19342 | -0.081219 | -0.1122 | 4.1183 | 5.6892 | 9.8074 | 1.5701 | 0.001287 | 9.2065 | 0.80271 | 0.0017779 | 27.034 | 0.76857 | 0.0030648 | 36.2406 | 1.5713 | 7.2309 | 6.1675 | 5.2642
835 | -0.45063 | 0.0003125 | 494.424 | 488.2691 | -1301.5415 | -1500.4098 | 0.0012214 | 483.7271 | 50.6558 | -158.2957 | -0.19334 | -0.081219 | -0.11212 | 4.1142 | 5.6797 | 9.7939 | 1.5671 | 0.0012857 | 9.2078 | 0.80142 | 0.0017749 | 27.0358 | 0.76679 | 0.0030606 | 36.2436 | 1.5682 | 7.2203 | 6.1578 | 5.2555
835.3125 | -0.45031 | 0.0003125 | 495.4 | 487.8624 | -1311.8439 | -1519.482 | 0.0012214 | 483.2547 | 50.6063 | -158.232 | -0.19326 | -0.081219 | -0.11205 | 4.1102 | 5.6702 | 9.7804 | 1.564 | 0.0012844 | 9.2091 | 0.80014 | 0.0017719 | 27.0376 | 0.76501 | 0.0030564 | 36.2467 | 1.5651 | 7.2097 | 6.1482 | 5.2468
835.625 | -0.45 | 0.0003125 | 496.247 | 487.4525 | -1272.9756 | -1535.9078 | 0.0012214 | 482.7825 | 50.5569 | -158.1683 | -0.19319 | -0.081219 | -0.11197 | 4.1062 | 5.6607 | 9.7669 | 1.5609 | 0.0012832 | 9.2104 | 0.79885 | 0.001769 | 27.0394 | 0.76324 | 0.0030522 | 36.2498 | 1.5621 | 7.1991 | 6.1386 | 5.2381
835.9375 | -0.44969 | 0.0003125 | 496.741 | 487.0547 | -1415.1024 | -1558.9676 | 0.0012214 | 482.3105 | 50.5074 | -158.1046 | -0.19311 | -0.081219 | -0.11189 | 4.1022 | 5.6513 | 9.7534 | 1.5579 | 0.0012819 | 9.2117 | 0.79757 | 0.001766 | 27.0411 | 0.76147 | 0.0030479 | 36.2528 | 1.559 | 7.1886 | 6.129 | 5.2294
836.25 | -0.44937 | 0.0003125 | 497.957 | 486.6124 | -1589.1512 | -1584.2271 | 0.0012214 | 481.8387 | 50.458 | -158.0409 | -0.19303 | -0.081219 | -0.11181 | 4.0982 | 5.6418 | 9.74 | 1.5549 | 0.0012807 | 9.213 | 0.79629 | 0.0017631 | 27.0429 | 0.75971 | 0.0030437 | 36.2559 | 1.556 | 7.178 | 6.1194 | 5.2207
836.5625 | -0.44906 | 0.0003125 | 495.971 | 486.1158 | -1487.922 | -1592.4789 | 0.0012214 | 481.3671 | 50.4086 | -157.9772 | -0.19295 | -0.081219 | -0.11173 | 4.0942 | 5.6324 | 9.7265 | 1.5518 | 0.0012794 | 9.2142 | 0.79501 | 0.0017601 | 27.0447 | 0.75794 | 0.0030395 | 36.2589 | 1.5529 | 7.1675 | 6.1098 | 5.212
836.875 | -0.44875 | 0.0003125 | 496.521 | 485.6509 | -1598.8293 | -1605.5131 | 0.0012214 | 480.8956 | 50.3593 | -157.9136 | -0.19288 | -0.081219 | -0.11166 | 4.0902 | 5.6229 | 9.7131 | 1.5488 | 0.0012782 | 9.2155 | 0.79373 | 0.0017572 | 27.0464 | 0.75618 | 0.0030353 | 36.2619 | 1.5499 | 7.157 | 6.1003 | 5.2033
837.1875 | -0.44844 | 0.0003125 | 495.336 | 485.1512 | -1763.0439 | -1610.7353 | 0.0012214 | 480.4244 | 50.3099 | -157.8499 | -0.1928 | -0.081219 | -0.11158 | 4.0861 | 5.6135 | 9.6996 | 1.5457 | 0.0012769 | 9.2168 | 0.79245 | 0.0017542 | 27.0482 | 0.75443 | 0.0030311 | 36.265 | 1.5469 | 7.1465 | 6.0907 | 5.1947
837.5 | -0.44812 | 0.0003125 | 494.33 | 484.6003 | -1654.0098 | -1598.29 | 0.0012214 | 479.9534 | 50.2606 | -157.7862 | -0.19272 | -0.081219 | -0.1115 | 4.0821 | 5.6041 | 9.6862 | 1.5427 | 0.0012757 | 9.2181 | 0.79117 | 0.0017513 | 27.0499 | 0.75267 | 0.0030269 | 36.268 | 1.5438 | 7.1359 | 6.0812 | 5.186
837.8125 | -0.44781 | 0.0003125 | 493.029 | 484.0834 | -1646.2049 | -1586.5401 | 0.0012214 | 479.4825 | 50.2113 | -157.7225 | -0.19264 | -0.081219 | -0.11142 | 4.0781 | 5.5947 | 9.6728 | 1.5397 | 0.0012744 | 9.2193 | 0.78989 | 0.0017483 | 27.0517 | 0.75092 | 0.0030228 | 36.271 | 1.5408 | 7.1254 | 6.0716 | 5.1774
838.125 | -0.4475 | 0.0003125 | 490.774 | 483.569 | -1463.8829 | -1571.6257 | 0.0012214 | 479.0118 | 50.162 | -157.6588 | -0.19256 | -0.081219 | -0.11135 | 4.0741 | 5.5853 | 9.6594 | 1.5367 | 0.0012732 | 9.2206 | 0.78862 | 0.0017454 | 27.0534 | 0.74917 | 0.0030186 | 36.2741 | 1.5378 | 7.115 | 6.0621 | 5.1687
838.4375 | -0.44719 | 0.0003125 | 490.906 | 483.1115 | -1511.3366 | -1576.5144 | 0.0012214 | 478.5414 | 50.1127 | -157.5951 | -0.19249 | -0.081219 | -0.11127 | 4.0701 | 5.5759 | 9.646 | 1.5336 | 0.0012719 | 9.2219 | 0.78735 | 0.0017425 | 27.0552 | 0.74743 | 0.0030144 | 36.2771 | 1.5348 | 7.1045 | 6.0526 | 5.1601
838.75 | -0.44688 | 0.0003125 | 492.048 | 482.6392 | -1492.5268 | -1580.6581 | 0.0012214 | 478.0711 | 50.0635 | -157.5315 | -0.19241 | -0.081219 | -0.11119 | 4.0661 | 5.5665 | 9.6327 | 1.5306 | 0.0012707 | 9.2232 | 0.78608 | 0.0017395 | 27.0569 | 0.74568 | 0.0030102 | 36.2801 | 1.5318 | 7.094 | 6.043 | 5.1515
839.0625 | -0.44656 | 0.0003125 | 492.878 | 482.1728 | -1526.6341 | -1577.0182 | 0.0012214 | 477.601 | 50.0143 | -157.4678 | -0.19233 | -0.081219 | -0.11111 | 4.0621 | 5.5572 | 9.6193 | 1.5276 | 0.0012694 | 9.2244 | 0.7848 | 0.0017366 | 27.0587 | 0.74394 | 0.003006 | 36.2831 | 1.5287 | 7.0835 | 6.0335 | 5.1429
839.375 | -0.44625 | 0.0003125 | 493.787 | 481.6957 | -1692.9561 | -1570.2705 | 0.0012214 | 477.1311 | 49.965 | -157.4041 | -0.19225 | -0.081219 | -0.11103 | 4.0581 | 5.5478 | 9.6059 | 1.5246 | 0.0012682 | 9.2257 | 0.78354 | 0.0017337 | 27.0604 | 0.74221 | 0.0030019 | 36.2861 | 1.5257 | 7.0731 | 6.024 | 5.1343
839.6875 | -0.44594 | 0.0003125 | 491.964 | 481.1667 | -1679.922 | -1552.5322 | 0.0012214 | 476.6613 | 49.9159 | -157.3404 | -0.19218 | -0.081219 | -0.11096 | 4.0541 | 5.5385 | 9.5926 | 1.5216 | 0.0012669 | 9.227 | 0.78227 | 0.0017308 | 27.0621 | 0.74047 | 0.0029977 | 36.2891 | 1.5227 | 7.0627 | 6.0146 | 5.1257
840 | -0.44563 | 0.0003125 | 488.29 | 480.6417 | -1631.2976 | -1540.1366 | 0.0012214 | 476.1918 | 49.8667 | -157.2767 | -0.1921 | -0.081219 | -0.11088 | 4.0501 | 5.5291 | 9.5793 | 1.5186 | 0.0012657 | 9.2282 | 0.781 | 0.0017279 | 27.0639 | 0.73874 | 0.0029935 | 36.2921 | 1.5197 | 7.0522 | 6.0051 | 5.1171
840.3125 | -0.44531 | 0.0003125 | 488.636 | 480.1319 | -1656.2732 | -1544.933 | 0.0012214 | 475.7225 | 49.8175 | -157.2131 | -0.19202 | -0.081219 | -0.1108 | 4.0462 | 5.5198 | 9.566 | 1.5156 | 0.0012644 | 9.2295 | 0.77973 | 0.0017249 | 27.0656 | 0.73701 | 0.0029894 | 36.2951 | 1.5167 | 7.0418 | 5.9956 | 5.1085
840.625 | -0.445 | 0.0003125 | 488.268 | 479.6143 | -1626.1463 | -1528.5286 | 0.0012214 | 475.2533 | 49.7684 | -157.1494 | -0.19194 | -0.081219 | -0.11072 | 4.0422 | 5.5105 | 9.5527 | 1.5126 | 0.0012632 | 9.2308 | 0.77847 | 0.001722 | 27.0673 | 0.73529 | 0.0029852 | 36.2981 | 1.5138 | 7.0314 | 5.9862 | 5.1
840.9375 | -0.44469 | 0.0003125 | 486.882 | 479.1061 | -1524.761 | -1522.7246 | 0.0012214 | 474.7844 | 49.7193 | -157.0857 | -0.19186 | -0.081219 | -0.11064 | 4.0382 | 5.5012 | 9.5394 | 1.5097 | 0.0012619 | 9.232 | 0.77721 | 0.0017191 | 27.069 | 0.73357 | 0.0029811 | 36.3011 | 1.5108 | 7.021 | 5.9767 | 5.0914
841.25 | -0.44437 | 0.0003125 | 484.85 | 478.6297 | -1482.1463 | -1517.8004 | 0.0012214 | 474.3156 | 49.6702 | -157.022 | -0.19179 | -0.081219 | -0.11057 | 4.0342 | 5.4919 | 9.5261 | 1.5067 | 0.0012607 | 9.2333 | 0.77595 | 0.0017162 | 27.0708 | 0.73185 | 0.0029769 | 36.3041 | 1.5078 | 7.0106 | 5.9673 | 5.0829
841.5625 | -0.44406 | 0.0003125 | 485.725 | 478.1665 | -1517.6585 | -1511.0102 | 0.0012214 | 473.847 | 49.6211 | -156.9583 | -0.19171 | -0.081219 | -0.11049 | 4.0302 | 5.4826 | 9.5128 | 1.5037 | 0.0012594 | 9.2346 | 0.77468 | 0.0017133 | 27.0725 | 0.73013 | 0.0029728 | 36.307 | 1.5048 | 7.0002 | 5.9578 | 5.0743
841.875 | -0.44375 | 0.0003125 | 486.168 | 477.6922 | -1556.9171 | -1515.1184 | 0.0012214 | 473.3786 | 49.5721 | -156.8946 | -0.19163 | -0.081219 | -0.11041 | 4.0262 | 5.4733 | 9.4996 | 1.5007 | 0.0012582 | 9.2358 | 0.77342 | 0.0017104 | 27.0742 | 0.72842 | 0.0029686 | 36.31 | 1.5018 | 6.9898 | 5.9484 | 5.0658
842.1875 | -0.44344 | 0.0003125 | 485.966 | 477.2057 | -1452.4878 | -1521.1211 | 0.0012214 | 472.9104 | 49.5231 | -156.831 | -0.19155 | -0.081219 | -0.11033 | 4.0222 | 5.4641 | 9.4863 | 1.4978 | 0.0012569 | 9.2371 | 0.77217 | 0.0017075 | 27.0759 | 0.72671 | 0.0029645 | 36.313 | 1.4989 | 6.9795 | 5.939 | 5.0573
842.5 | -0.44312 | 0.0003125 | 486.415 | 476.7518 | -1452.4098 | -1542.0949 | 0.0012214 | 472.4424 | 49.4741 | -156.7673 | -0.19148 | -0.081219 | -0.11026 | 4.0183 | 5.4548 | 9.4731 | 1.4948 | 0.0012557 | 9.2383 | 0.77091 | 0.0017046 | 27.0776 | 0.725 | 0.0029603 | 36.3159 | 1.4959 | 6.9691 | 5.9296 | 5.0488
842.8125 | -0.44281 | 0.0003125 | 486.022 | 476.2979 | -1497.8341 | -1554.9446 | 0.0012214 | 471.9746 | 49.4251 | -156.7036 | -0.1914 | -0.081219 | -0.11018 | 4.0143 | 5.4456 | 9.4598 | 1.4918 | 0.0012545 | 9.2396 | 0.76965 | 0.0017017 | 27.0793 | 0.7233 | 0.0029562 | 36.3189 | 1.493 | 6.9587 | 5.9202 | 5.0403
843.125 | -0.4425 | 0.0003125 | 485.75 | 475.8298 | -1543.5707 | -1573.9672 | 0.0012214 | 471.507 | 49.3761 | -156.6399 | -0.19132 | -0.081219 | -0.1101 | 4.0103 | 5.4363 | 9.4466 | 1.4889 | 0.0012532 | 9.2408 | 0.7684 | 0.0016989 | 27.081 | 0.72159 | 0.0029521 | 36.3219 | 1.49 | 6.9484 | 5.9108 | 5.0318
843.4375 | -0.44219 | 0.0003125 | 485.501 | 475.3475 | -1684.0585 | -1601.3481 | 0.0012214 | 471.0395 | 49.3271 | -156.5762 | -0.19124 | -0.081219 | -0.11002 | 4.0063 | 5.4271 | 9.4334 | 1.4859 | 0.001252 | 9.2421 | 0.76715 | 0.001696 | 27.0827 | 0.7199 | 0.0029479 | 36.3248 | 1.487 | 6.9381 | 5.9015 | 5.0233
843.75 | -0.44188 | 0.0003125 | 483.412 | 474.8212 | -1475.8244 | -1622.6554 | 0.0012214 | 470.5723 | 49.2782 | -156.5125 | -0.19116 | -0.081219 | -0.10994 | 4.0024 | 5.4179 | 9.4202 | 1.483 | 0.0012507 | 9.2433 | 0.76589 | 0.0016931 | 27.0844 | 0.7182 | 0.0029438 | 36.3278 | 1.4841 | 6.9278 | 5.8921 | 5.0149
844.0625 | -0.44156 | 0.0003125 | 482.27 | 474.36 | -1562.3024 | -1644.7078 | 0.0012214 | 470.1052 | 49.2293 | -156.4489 | -0.19109 | -0.081219 | -0.10987 | 3.9984 | 5.4087 | 9.4071 | 1.48 | 0.0012495 | 9.2446 | 0.76464 | 0.0016902 | 27.0861 | 0.71651 | 0.0029397 | 36.3307 | 1.4812 | 6.9174 | 5.8827 | 5.0064
844.375 | -0.44125 | 0.0003125 | 481.863 | 473.8718 | -1470.5951 | -1659.3171 | 0.0012214 | 469.6384 | 49.1804 | -156.3852 | -0.19101 | -0.081219 | -0.10979 | 3.9944 | 5.3995 | 9.3939 | 1.4771 | 0.0012483 | 9.2458 | 0.76339 | 0.0016873 | 27.0878 | 0.71482 | 0.0029356 | 36.3336 | 1.4782 | 6.9071 | 5.8734 | 4.998
844.6875 | -0.44094 | 0.0003125 | 481.888 | 473.4122 | -1407.4537 | -1683.5193 | 0.0012214 | 469.1717 | 49.1315 | -156.3215 | -0.19093 | -0.081219 | -0.10971 | 3.9904 | 5.3903 | 9.3807 | 1.4742 | 0.001247 | 9.2471 | 0.76215 | 0.0016845 | 27.0895 | 0.71313 | 0.0029315 | 36.3366 | 1.4753 | 6.8968 | 5.8641 | 4.9895
845 | -0.44063 | 0.0003125 | 483.124 | 472.9724 | -1562.8488 | -1717.4279 | 0.0012214 | 468.7052 | 49.0827 | -156.2578 | -0.19085 | -0.081219 | -0.10963 | 3.9865 | 5.3811 | 9.3676 | 1.4712 | 0.0012458 | 9.2483 | 0.7609 | 0.0016816 | 27.0912 | 0.71144 | 0.0029274 | 36.3395 | 1.4723 | 6.8866 | 5.8547 | 4.9811
845.3125 | -0.44031 | 0.0003125 | 485.669 | 472.484 | -1622.9463 | -1744.8727 | 0.0012214 | 468.2389 | 49.0339 | -156.1941 | -0.19078 | -0.081219 | -0.10956 | 3.9825 | 5.372 | 9.3545 | 1.4683 | 0.0012445 | 9.2496 | 0.75965 | 0.0016787 | 27.0928 | 0.70976 | 0.0029233 | 36.3424 | 1.4694 | 6.8763 | 5.8454 | 4.9727
845.625 | -0.44 | 0.0003125 | 485.771 | 471.9768 | -1683.2 | -1756.7645 | 0.0012214 | 467.7728 | 48.9851 | -156.1304 | -0.1907 | -0.081219 | -0.10948 | 3.9785 | 5.3628 | 9.3413 | 1.4654 | 0.0012433 | 9.2508 | 0.75841 | 0.0016759 | 27.0945 | 0.70808 | 0.0029192 | 36.3454 | 1.4665 | 6.866 | 5.8361 | 4.9643
845.9375 | -0.43969 | 0.0003125 | 483.181 | 471.4508 | -1593.7561 | -1760.1348 | 0.0012214 | 467.3069 | 48.9363 | -156.0668 | -0.19062 | -0.081219 | -0.1094 | 3.9746 | 5.3536 | 9.3282 | 1.4625 | 0.0012421 | 9.2521 | 0.75717 | 0.001673 | 27.0962 | 0.70641 | 0.0029151 | 36.3483 | 1.4636 | 6.8558 | 5.8268 | 4.9558
846.25 | -0.43938 | 0.0003125 | 483.049 | 470.9528 | -1707.0829 | -1769.1246 | 0.0012214 | 466.8412 | 48.8875 | -156.0031 | -0.19054 | -0.081219 | -0.10932 | 3.9706 | 5.3445 | 9.3151 | 1.4596 | 0.0012408 | 9.2533 | 0.75592 | 0.0016702 | 27.0979 | 0.70474 | 0.002911 | 36.3512 | 1.4607 | 6.8455 | 5.8175 | 4.9475
846.5625 | -0.43906 | 0.0003125 | 480.656 | 470.4193 | -1844.761 | -1768.3583 | 0.0012214 | 466.3756 | 48.8387 | -155.9394 | -0.19046 | -0.081219 | -0.10924 | 3.9667 | 5.3354 | 9.302 | 1.4567 | 0.0012396 | 9.2546 | 0.75468 | 0.0016673 | 27.0995 | 0.70307 | 0.0029069 | 36.3541 | 1.4577 | 6.8353 | 5.8083 | 4.9391
846.875 | -0.43875 | 0.0003125 | 480.872 | 469.8428 | -1918.439 | -1753.3162 | 0.0012214 | 465.9103 | 48.79 | -155.8757 | -0.19039 | -0.081219 | -0.10917 | 3.9627 | 5.3263 | 9.289 | 1.4537 | 0.0012383 | 9.2558 | 0.75344 | 0.0016645 | 27.1012 | 0.7014 | 0.0029028 | 36.357 | 1.4548 | 6.8251 | 5.799 | 4.9307
847.1875 | -0.43844 | 0.0003125 | 480.244 | 469.2433 | -1718.4 | -1736.1951 | 0.0012214 | 465.4451 | 48.7413 | -155.812 | -0.19031 | -0.081219 | -0.10909 | 3.9587 | 5.3172 | 9.2759 | 1.4508 | 0.0012371 | 9.257 | 0.7522 | 0.0016616 | 27.1029 | 0.69973 | 0.0028987 | 36.3599 | 1.4519 | 6.8148 | 5.7897 | 4.9223
847.5 | -0.43812 | 0.0003125 | 480.25 | 468.7063 | -1723.0049 | -1718.6767 | 0.0012214 | 464.9801 | 48.6926 | -155.7484 | -0.19023 | -0.081219 | -0.10901 | 3.9548 | 5.3081 | 9.2628 | 1.448 | 0.0012359 | 9.2583 | 0.75097 | 0.0016588 | 27.1045 | 0.69807 | 0.0028946 | 36.3628 | 1.449 | 6.8046 | 5.7805 | 4.914
847.8125 | -0.43781 | 0.0003125 | 477.748 | 468.1679 | -1736.8195 | -1723.5583 | 0.0012214 | 464.5154 | 48.6439 | -155.6847 | -0.19015 | -0.081219 | -0.10893 | 3.9508 | 5.299 | 9.2498 | 1.4451 | 0.0012346 | 9.2595 | 0.74973 | 0.0016559 | 27.1062 | 0.69641 | 0.0028906 | 36.3657 | 1.4461 | 6.7944 | 5.7712 | 4.9056
848.125 | -0.4375 | 0.0003125 | 478.592 | 467.6251 | -1780.4488 | -1711.8936 | 0.0012214 | 464.0508 | 48.5953 | -155.621 | -0.19008 | -0.081219 | -0.10886 | 3.9469 | 5.2899 | 9.2368 | 1.4422 | 0.0012334 | 9.2607 | 0.7485 | 0.0016531 | 27.1079 | 0.69476 | 0.0028865 | 36.3686 | 1.4433 | 6.7842 | 5.762 | 4.8973
848.4375 | -0.43719 | 0.0003125 | 479.937 | 467.0687 | -1864.7415 | -1694.0701 | 0.0012214 | 463.5864 | 48.5467 | -155.5573 | -0.19 | -0.081219 | -0.10878 | 3.9429 | 5.2808 | 9.2238 | 1.4393 | 0.0012322 | 9.262 | 0.74726 | 0.0016503 | 27.1095 | 0.6931 | 0.0028824 | 36.3715 | 1.4404 | 6.7741 | 5.7528 | 4.889
848.75 | -0.43688 | 0.0003125 | 478.61 | 466.486 | -1753.7561 | -1676.5446 | 0.0012214 | 463.1222 | 48.498 | -155.4936 | -0.18992 | -0.081219 | -0.1087 | 3.939 | 5.2718 | 9.2107 | 1.4364 | 0.0012309 | 9.2632 | 0.74603 | 0.0016474 | 27.1112 | 0.69145 | 0.0028784 | 36.3744 | 1.4375 | 6.7639 | 5.7436 | 4.8806
849.0625 | -0.43656 | 0.0003125 | 477.596 | 465.938 | -1720.2732 | -1655.9539 | 0.0012214 | 462.6582 | 48.4494 | -155.4299 | -0.18984 | -0.081219 | -0.10862 | 3.935 | 5.2627 | 9.1977 | 1.4335 | 0.0012297 | 9.2644 | 0.7448 | 0.0016446 | 27.1128 | 0.68981 | 0.0028743 | 36.3772 | 1.4346 | 6.7537 | 5.7344 | 4.8723
849.375 | -0.43625 | 0.0003125 | 476.907 | 465.4004 | -1692.6439 | -1638.9322 | 0.0012214 | 462.1943 | 48.4009 | -155.3663 | -0.18976 | -0.081219 | -0.10854 | 3.9311 | 5.2537 | 9.1848 | 1.4307 | 0.0012285 | 9.2657 | 0.74357 | 0.0016418 | 27.1144 | 0.68816 | 0.0028702 | 36.3801 | 1.4317 | 6.7436 | 5.7252 | 4.864
849.6875 | -0.43594 | 0.0003125 | 476.036 | 464.8714 | -1698.6537 | -1609.4936 | 0.0012214 | 461.7307 | 48.3523 | -155.3026 | -0.18969 | -0.081219 | -0.10847 | 3.9272 | 5.2446 | 9.1718 | 1.4278 | 0.0012272 | 9.2669 | 0.74234 | 0.0016389 | 27.1161 | 0.68652 | 0.0028662 | 36.383 | 1.4289 | 6.7334 | 5.716 | 4.8557
850 | -0.43563 | 0.0003125 | 472.747 | 464.3406 | -1679.2976 | -1585.9299 | 0.0012214 | 461.2672 | 48.3038 | -155.2389 | -0.18961 | -0.081219 | -0.10839 | 3.9232 | 5.2356 | 9.1588 | 1.4249 | 0.001226 | 9.2681 | 0.74112 | 0.0016361 | 27.1177 | 0.68488 | 0.0028621 | 36.3859 | 1.426 | 6.7233 | 5.7068 | 4.8475
850.3125 | -0.43531 | 0.0003125 | 473.138 | 463.8158 | -1730.1073 | -1581.8217 | 0.0012214 | 460.804 | 48.2553 | -155.1752 | -0.18953 | -0.081219 | -0.10831 | 3.9193 | 5.2266 | 9.1459 | 1.4221 | 0.0012248 | 9.2694 | 0.73989 | 0.0016333 | 27.1194 | 0.68325 | 0.0028581 | 36.3887 | 1.4231 | 6.7132 | 5.6976 | 4.8392
850.625 | -0.435 | 0.0003125 | 471.937 | 463.2751 | -1525.6976 | -1575.443 | 0.0012214 | 460.3409 | 48.2068 | -155.1115 | -0.18945 | -0.081219 | -0.10823 | 3.9153 | 5.2176 | 9.1329 | 1.4192 | 0.0012235 | 9.2706 | 0.73866 | 0.0016305 | 27.121 | 0.68161 | 0.002854 | 36.3916 | 1.4203 | 6.703 | 5.6885 | 4.8309
850.9375 | -0.43469 | 0.0003125 | 472.018 | 462.7984 | -1776.7024 | -1583.7233 | 0.0012214 | 459.878 | 48.1583 | -155.0478 | -0.18938 | -0.081219 | -0.10816 | 3.9114 | 5.2086 | 9.12 | 1.4163 | 0.0012223 | 9.2718 | 0.73744 | 0.0016277 | 27.1226 | 0.67998 | 0.00285 | 36.3944 | 1.4174 | 6.6929 | 5.6793 | 4.8227
851.25 | -0.43438 | 0.0003125 | 471.542 | 462.2431 | -1608.5073 | -1558.6483 | 0.0012214 | 459.4154 | 48.1099 | -154.9842 | -0.1893 | -0.081219 | -0.10808 | 3.9075 | 5.1996 | 9.1071 | 1.4135 | 0.0012211 | 9.273 | 0.73622 | 0.0016249 | 27.1243 | 0.67835 | 0.002846 | 36.3973 | 1.4146 | 6.6828 | 5.6702 | 4.8144
851.5625 | -0.43406 | 0.0003125 | 472.925 | 461.7405 | -1584.3902 | -1549.9353 | 0.0012214 | 458.9529 | 48.0614 | -154.9205 | -0.18922 | -0.081219 | -0.108 | 3.9035 | 5.1907 | 9.0942 | 1.4107 | 0.0012199 | 9.2742 | 0.735 | 0.0016221 | 27.1259 | 0.67673 | 0.0028419 | 36.4001 | 1.4117 | 6.6728 | 5.6611 | 4.8062
851.875 | -0.43375 | 0.0003125 | 473.318 | 461.2454 | -1671.961 | -1570.1854 | 0.0012214 | 458.4906 | 48.013 | -154.8568 | -0.18914 | -0.081219 | -0.10792 | 3.8996 | 5.1817 | 9.0813 | 1.4078 | 0.0012186 | 9.2755 | 0.73378 | 0.0016193 | 27.1275 | 0.67511 | 0.0028379 | 36.403 | 1.4089 | 6.6627 | 5.6519 | 4.798
852.1875 | -0.43344 | 0.0003125 | 472.096 | 460.7229 | -1527.2585 | -1584.5676 | 0.0012214 | 458.0284 | 47.9646 | -154.7931 | -0.18906 | -0.081219 | -0.10784 | 3.8957 | 5.1727 | 9.0684 | 1.405 | 0.0012174 | 9.2767 | 0.73256 | 0.0016165 | 27.1291 | 0.67349 | 0.0028339 | 36.4058 | 1.406 | 6.6526 | 5.6428 | 4.7897
852.5 | -0.43312 | 0.0003125 | 470.44 | 460.2456 | -1533.0341 | -1589.6976 | 0.0012214 | 457.5665 | 47.9163 | -154.7294 | -0.18899 | -0.081219 | -0.10777 | 3.8917 | 5.1638 | 9.0555 | 1.4021 | 0.0012162 | 9.2779 | 0.73134 | 0.0016137 | 27.1307 | 0.67187 | 0.0028299 | 36.4086 | 1.4032 | 6.6425 | 5.6337 | 4.7815
852.8125 | -0.43281 | 0.0003125 | 467.389 | 459.7665 | -1368.8195 | -1596.5162 | 0.0012214 | 457.1048 | 47.8679 | -154.6657 | -0.18891 | -0.081219 | -0.10769 | 3.8878 | 5.1549 | 9.0427 | 1.3993 | 0.0012149 | 9.2791 | 0.73013 | 0.0016109 | 27.1324 | 0.67026 | 0.0028258 | 36.4115 | 1.4004 | 6.6325 | 5.6246 | 4.7733
853.125 | -0.4325 | 0.0003125 | 467.415 | 459.3388 | -1439.4537 | -1613.3534 | 0.0012214 | 456.6432 | 47.8196 | -154.6021 | -0.18883 | -0.081219 | -0.10761 | 3.8839 | 5.1459 | 9.0298 | 1.3965 | 0.0012137 | 9.2803 | 0.72891 | 0.0016081 | 27.134 | 0.66865 | 0.0028218 | 36.4143 | 1.3976 | 6.6224 | 5.6155 | 4.7651
853.4375 | -0.43219 | 0.0003125 | 467.433 | 458.889 | -1634.1073 | -1641.4439 | 0.0012214 | 456.1819 | 47.7713 | -154.5384 | -0.18875 | -0.081219 | -0.10753 | 3.88 | 5.137 | 9.017 | 1.3937 | 0.0012125 | 9.2815 | 0.7277 | 0.0016053 | 27.1356 | 0.66704 | 0.0028178 | 36.4171 | 1.3947 | 6.6124 | 5.6065 | 4.757
853.75 | -0.43188 | 0.0003125 | 467.346 | 458.3783 | -1659.9415 | -1639.2585 | 0.0012214 | 455.7207 | 47.723 | -154.4747 | -0.18868 | -0.081219 | -0.10746 | 3.876 | 5.1281 | 9.0041 | 1.3909 | 0.0012113 | 9.2828 | 0.72648 | 0.0016025 | 27.1372 | 0.66543 | 0.0028138 | 36.4199 | 1.3919 | 6.6024 | 5.5974 | 4.7488
854.0625 | -0.43156 | 0.0003125 | 465.86 | 457.8596 | -1616.7805 | -1657.7277 | 0.0012214 | 455.2597 | 47.6747 | -154.411 | -0.1886 | -0.081219 | -0.10738 | 3.8721 | 5.1192 | 8.9913 | 1.388 | 0.00121 | 9.284 | 0.72527 | 0.0015998 | 27.1388 | 0.66383 | 0.0028098 | 36.4227 | 1.3891 | 6.5924 | 5.5883 | 4.7406
854.375 | -0.43125 | 0.0003125 | 466.28 | 457.3543 | -1500.878 | -1677.7721 | 0.0012214 | 454.7989 | 47.6264 | -154.3473 | -0.18852 | -0.081219 | -0.1073 | 3.8682 | 5.1103 | 8.9785 | 1.3852 | 0.0012088 | 9.2852 | 0.72406 | 0.001597 | 27.1404 | 0.66223 | 0.0028058 | 36.4256 | 1.3863 | 6.5824 | 5.5793 | 4.7325
854.6875 | -0.43094 | 0.0003125 | 466.22 | 456.8853 | -1512.6634 | -1702.4071 | 0.0012214 | 454.3383 | 47.5782 | -154.2836 | -0.18844 | -0.081219 | -0.10722 | 3.8643 | 5.1015 | 8.9657 | 1.3824 | 0.0012076 | 9.2864 | 0.72285 | 0.0015942 | 27.142 | 0.66063 | 0.0028018 | 36.4284 | 1.3835 | 6.5724 | 5.5703 | 4.7243
855 | -0.43063 | 0.0003125 | 467.356 | 456.4126 | -1807.1415 | -1744.4896 | 0.0012214 | 453.8779 | 47.53 | -154.22 | -0.18836 | -0.081219 | -0.10714 | 3.8604 | 5.0926 | 8.953 | 1.3796 | 0.0012064 | 9.2876 | 0.72165 | 0.0015914 | 27.1436 | 0.65904 | 0.0027978 | 36.4312 | 1.3807 | 6.5624 | 5.5612 | 4.7162
855.3125 | -0.43031 | 0.0003125 | 467.806 | 455.8479 | -1830.1659 | -1749.7118 | 0.0012214 | 453.4177 | 47.4818 | -154.1563 | -0.18829 | -0.081219 | -0.10707 | 3.8564 | 5.0837 | 8.9402 | 1.3768 | 0.0012051 | 9.2888 | 0.72044 | 0.0015887 | 27.1452 | 0.65745 | 0.0027938 | 36.434 | 1.3779 | 6.5524 | 5.5522 | 4.7081
855.625 | -0.43 | 0.0003125 | 466.831 | 455.2759 | -1583.6878 | -1741.8643 | 0.0012214 | 452.9577 | 47.4336 | -154.0926 | -0.18821 | -0.081219 | -0.10699 | 3.8525 | 5.0749 | 8.9274 | 1.374 | 0.0012039 | 9.29 | 0.71923 | 0.0015859 | 27.1468 | 0.65586 | 0.0027898 | 36.4368 | 1.3751 | 6.5424 | 5.5432 | 4.6999
855.9375 | -0.42969 | 0.0003125 | 465.973 | 454.781 | -1608.039 | -1740.9135 | 0.0012214 | 452.4979 | 47.3855 | -154.0289 | -0.18813 | -0.081219 | -0.10691 | 3.8486 | 5.066 | 8.9147 | 1.3713 | 0.0012027 | 9.2912 | 0.71803 | 0.0015831 | 27.1483 | 0.65427 | 0.0027858 | 36.4395 | 1.3723 | 6.5325 | 5.5342 | 4.6918
856.25 | -0.42938 | 0.0003125 | 463.924 | 454.2785 | -1554.0293 | -1714.455 | 0.0012214 | 452.0382 | 47.3373 | -153.9652 | -0.18805 | -0.081219 | -0.10683 | 3.8447 | 5.0572 | 8.9019 | 1.3685 | 0.0012015 | 9.2924 | 0.71683 | 0.0015804 | 27.1499 | 0.65269 | 0.0027819 | 36.4423 | 1.3695 | 6.5225 | 5.5252 | 4.6837
856.5625 | -0.42906 | 0.0003125 | 464.503 | 453.7929 | -1748.4488 | -1702.7264 | 0.0012214 | 451.5788 | 47.2892 | -153.9016 | -0.18798 | -0.081219 | -0.10676 | 3.8408 | 5.0484 | 8.8892 | 1.3657 | 0.0012003 | 9.2936 | 0.71563 | 0.0015776 | 27.1515 | 0.65111 | 0.0027779 | 36.4451 | 1.3667 | 6.5126 | 5.5162 | 4.6756
856.875 | -0.42875 | 0.0003125 | 462.253 | 453.2465 | -1610.0683 | -1699.2426 | 0.0012214 | 451.1195 | 47.2411 | -153.8379 | -0.1879 | -0.081219 | -0.10668 | 3.8369 | 5.0396 | 8.8765 | 1.3629 | 0.001199 | 9.2948 | 0.71443 | 0.0015749 | 27.1531 | 0.64953 | 0.0027739 | 36.4479 | 1.364 | 6.5026 | 5.5073 | 4.6676
857.1875 | -0.42844 | 0.0003125 | 463.021 | 452.7433 | -1863.1024 | -1718.5703 | 0.0012214 | 450.6604 | 47.193 | -153.7742 | -0.18782 | -0.081219 | -0.1066 | 3.833 | 5.0308 | 8.8638 | 1.3601 | 0.0011978 | 9.296 | 0.71323 | 0.0015721 | 27.1547 | 0.64796 | 0.0027699 | 36.4507 | 1.3612 | 6.4927 | 5.4983 | 4.6595
857.5 | -0.42812 | 0.0003125 | 463.855 | 452.1611 | -1837.2683 | -1690.3663 | 0.0012214 | 450.2015 | 47.145 | -153.7105 | -0.18774 | -0.081219 | -0.10652 | 3.8291 | 5.022 | 8.8511 | 1.3574 | 0.0011966 | 9.2972 | 0.71203 | 0.0015694 | 27.1562 | 0.64639 | 0.002766 | 36.4534 | 1.3584 | 6.4828 | 5.4893 | 4.6514
857.8125 | -0.42781 | 0.0003125 | 463.1 | 451.587 | -1771.8634 | -1660.4169 | 0.0012214 | 449.7428 | 47.097 | -153.6468 | -0.18766 | -0.081219 | -0.10644 | 3.8252 | 5.0132 | 8.8384 | 1.3546 | 0.0011954 | 9.2984 | 0.71083 | 0.0015666 | 27.1578 | 0.64482 | 0.002762 | 36.4562 | 1.3556 | 6.4729 | 5.4804 | 4.6434
858.125 | -0.4275 | 0.0003125 | 464.875 | 451.0333 | -1975.5707 | -1634.7672 | 0.0012214 | 449.2843 | 47.0489 | -153.5831 | -0.18759 | -0.081219 | -0.10637 | 3.8213 | 5.0045 | 8.8257 | 1.3518 | 0.0011942 | 9.2996 | 0.70964 | 0.0015639 | 27.1594 | 0.64325 | 0.002758 | 36.459 | 1.3529 | 6.463 | 5.4714 | 4.6353
858.4375 | -0.42719 | 0.0003125 | 464.205 | 450.4159 | -1864.5854 | -1606.4639 | 0.0012214 | 448.826 | 47.001 | -153.5195 | -0.18751 | -0.081219 | -0.10629 | 3.8174 | 4.9957 | 8.8131 | 1.3491 | 0.0011929 | 9.3008 | 0.70844 | 0.0015612 | 27.1609 | 0.64169 | 0.0027541 | 36.4617 | 1.3501 | 6.4531 | 5.4625 | 4.6273
858.75 | -0.42688 | 0.0003125 | 462.761 | 449.8332 | -1743.8439 | -1586.8098 | 0.0012214 | 448.3679 | 46.953 | -153.4558 | -0.18743 | -0.081219 | -0.10621 | 3.8135 | 4.9869 | 8.8004 | 1.3463 | 0.0011917 | 9.302 | 0.70725 | 0.0015584 | 27.1625 | 0.64012 | 0.0027501 | 36.4645 | 1.3474 | 6.4432 | 5.4536 | 4.6193
859.0625 | -0.42656 | 0.0003125 | 461.177 | 449.2883 | -1573.2293 | -1565.4244 | 0.0012214 | 447.91 | 46.905 | -153.3921 | -0.18735 | -0.081219 | -0.10613 | 3.8096 | 4.9782 | 8.7878 | 1.3436 | 0.0011905 | 9.3032 | 0.70606 | 0.0015557 | 27.164 | 0.63857 | 0.0027462 | 36.4672 | 1.3446 | 6.4334 | 5.4447 | 4.6112
859.375 | -0.42625 | 0.0003125 | 457.02 | 448.7966 | -1316.9951 | -1559.9255 | 0.0012214 | 447.4522 | 46.8571 | -153.3284 | -0.18728 | -0.081219 | -0.10606 | 3.8057 | 4.9695 | 8.7752 | 1.3408 | 0.0011893 | 9.3044 | 0.70487 | 0.001553 | 27.1656 | 0.63701 | 0.0027422 | 36.47 | 1.3419 | 6.4235 | 5.4358 | 4.6032
859.6875 | -0.42594 | 0.0003125 | 456.292 | 448.3851 | -1425.0146 | -1557.3215 | 0.0012214 | 446.9947 | 46.8092 | -153.2647 | -0.1872 | -0.081219 | -0.10598 | 3.8018 | 4.9607 | 8.7626 | 1.3381 | 0.0011881 | 9.3056 | 0.70368 | 0.0015502 | 27.1672 | 0.63546 | 0.0027383 | 36.4727 | 1.3391 | 6.4137 | 5.4269 | 4.5952
860 | -0.42563 | 0.0003125 | 458.227 | 447.9398 | -1710.1268 | -1543.1308 | 0.0012214 | 446.5373 | 46.7613 | -153.201 | -0.18712 | -0.081219 | -0.1059 | 3.7979 | 4.952 | 8.75 | 1.3354 | 0.0011869 | 9.3067 | 0.70249 | 0.0015475 | 27.1687 | 0.63391 | 0.0027344 | 36.4755 | 1.3364 | 6.4038 | 5.418 | 4.5873
860.3125 | -0.42531 | 0.0003125 | 458.174 | 447.4053 | -1822.6732 | -1523.7676 | 0.0012214 | 446.0801 | 46.7134 | -153.1374 | -0.18704 | -0.081219 | -0.10582 | 3.794 | 4.9433 | 8.7374 | 1.3326 | 0.0011856 | 9.3079 | 0.7013 | 0.0015448 | 27.1703 | 0.63236 | 0.0027304 | 36.4782 | 1.3337 | 6.394 | 5.4091 | 4.5793
860.625 | -0.425 | 0.0003125 | 455.495 | 446.8358 | -1552.8585 | -1481.5432 | 0.0012214 | 445.6231 | 46.6655 | -153.0737 | -0.18696 | -0.081219 | -0.10574 | 3.7902 | 4.9346 | 8.7248 | 1.3299 | 0.0011844 | 9.3091 | 0.70012 | 0.0015421 | 27.1718 | 0.63081 | 0.0027265 | 36.4809 | 1.3309 | 6.3842 | 5.4003 | 4.5713
860.9375 | -0.42469 | 0.0003125 | 455.78 | 446.3505 | -1507.8244 | -1490.9162 | 0.0012214 | 445.1663 | 46.6177 | -153.01 | -0.18689 | -0.081219 | -0.10567 | 3.7863 | 4.9259 | 8.7122 | 1.3272 | 0.0011832 | 9.3103 | 0.69893 | 0.0015394 | 27.1733 | 0.62927 | 0.0027226 | 36.4836 | 1.3282 | 6.3744 | 5.3914 | 4.5633
861.25 | -0.42438 | 0.0003125 | 456.045 | 445.8793 | -1489.7171 | -1511.2798 | 0.0012214 | 444.7097 | 46.5699 | -152.9463 | -0.18681 | -0.081219 | -0.10559 | 3.7824 | 4.9173 | 8.6997 | 1.3245 | 0.001182 | 9.3115 | 0.69775 | 0.0015366 | 27.1749 | 0.62773 | 0.0027186 | 36.4864 | 1.3255 | 6.3646 | 5.3826 | 4.5554
861.5625 | -0.42406 | 0.0003125 | 456.14 | 445.4138 | -1664.2341 | -1521.341 | 0.0012214 | 444.2533 | 46.5221 | -152.8826 | -0.18673 | -0.081219 | -0.10551 | 3.7785 | 4.9086 | 8.6871 | 1.3217 | 0.0011808 | 9.3127 | 0.69657 | 0.0015339 | 27.1764 | 0.6262 | 0.0027147 | 36.4891 | 1.3228 | 6.3548 | 5.3737 | 4.5474
861.875 | -0.42375 | 0.0003125 | 455.555 | 444.8937 | -1648.3902 | -1519.7162 | 0.0012214 | 443.7971 | 46.4743 | -152.8189 | -0.18665 | -0.081219 | -0.10543 | 3.7746 | 4.9 | 8.6746 | 1.319 | 0.0011796 | 9.3139 | 0.69539 | 0.0015312 | 27.1779 | 0.62466 | 0.0027108 | 36.4918 | 1.3201 | 6.345 | 5.3649 | 4.5395
862.1875 | -0.42344 | 0.0003125 | 455.22 | 444.3786 | -1508.6049 | -1513.9477 | 0.0012214 | 443.341 | 46.4266 | -152.7553 | -0.18658 | -0.081219 | -0.10536 | 3.7707 | 4.8913 | 8.662 | 1.3163 | 0.0011784 | 9.315 | 0.69421 | 0.0015285 | 27.1795 | 0.62313 | 0.0027069 | 36.4945 | 1.3173 | 6.3352 | 5.3561 | 4.5316
862.5 | -0.42312 | 0.0003125 | 454.272 | 443.9071 | -1512.7415 | -1517.6373 | 0.0012214 | 442.8852 | 46.3788 | -152.6916 | -0.1865 | -0.081219 | -0.10528 | 3.7669 | 4.8827 | 8.6495 | 1.3136 | 0.0011771 | 9.3162 | 0.69303 | 0.0015258 | 27.181 | 0.6216 | 0.002703 | 36.4972 | 1.3146 | 6.3254 | 5.3473 | 4.5237
862.8125 | -0.42281 | 0.0003125 | 451.231 | 443.4344 | -1288.3512 | -1514.5082 | 0.0012214 | 442.4295 | 46.3311 | -152.6279 | -0.18642 | -0.081219 | -0.1052 | 3.763 | 4.874 | 8.637 | 1.3109 | 0.0011759 | 9.3174 | 0.69185 | 0.0015231 | 27.1825 | 0.62008 | 0.0026991 | 36.4999 | 1.3119 | 6.3157 | 5.3385 | 4.5157
863.125 | -0.4225 | 0.0003125 | 450.971 | 443.0318 | -1268.9171 | -1516.2253 | 0.0012214 | 441.9741 | 46.2834 | -152.5642 | -0.18634 | -0.081219 | -0.10512 | 3.7591 | 4.8654 | 8.6245 | 1.3082 | 0.0011747 | 9.3186 | 0.69068 | 0.0015204 | 27.1841 | 0.61855 | 0.0026952 | 36.5026 | 1.3092 | 6.3059 | 5.3297 | 4.5078
863.4375 | -0.42219 | 0.0003125 | 452.389 | 442.6352 | -1497.1317 | -1539.42 | 0.0012214 | 441.5188 | 46.2357 | -152.5005 | -0.18626 | -0.081219 | -0.10504 | 3.7552 | 4.8568 | 8.6121 | 1.3055 | 0.0011735 | 9.3197 | 0.6895 | 0.0015178 | 27.1856 | 0.61703 | 0.0026913 | 36.5053 | 1.3065 | 6.2962 | 5.3209 | 4.5
863.75 | -0.42188 | 0.0003125 | 449.254 | 442.1674 | -1358.2049 | -1534.8718 | 0.0012214 | 441.0637 | 46.1881 | -152.4368 | -0.18619 | -0.081219 | -0.10497 | 3.7514 | 4.8482 | 8.5996 | 1.3028 | 0.0011723 | 9.3209 | 0.68833 | 0.0015151 | 27.1871 | 0.61552 | 0.0026874 | 36.508 | 1.3038 | 6.2864 | 5.3122 | 4.4921
864.0625 | -0.42156 | 0.0003125 | 450.933 | 441.743 | -1655.961 | -1580.4594 | 0.0012214 | 440.6088 | 46.1404 | -152.3732 | -0.18611 | -0.081219 | -0.10489 | 3.7475 | 4.8396 | 8.5871 | 1.3001 | 0.0011711 | 9.3221 | 0.68716 | 0.0015124 | 27.1886 | 0.614 | 0.0026835 | 36.5107 | 1.3012 | 6.2767 | 5.3034 | 4.4842
864.375 | -0.42125 | 0.0003125 | 452.625 | 441.2255 | -1731.8244 | -1591.9326 | 0.0012214 | 440.1541 | 46.0928 | -152.3095 | -0.18603 | -0.081219 | -0.10481 | 3.7436 | 4.8311 | 8.5747 | 1.2975 | 0.0011699 | 9.3233 | 0.68599 | 0.0015097 | 27.1901 | 0.61249 | 0.0026796 | 36.5134 | 1.2985 | 6.267 | 5.2946 | 4.4763
864.6875 | -0.42094 | 0.0003125 | 451.896 | 440.6843 | -1600.3902 | -1577.1885 | 0.0012214 | 439.6996 | 46.0452 | -152.2458 | -0.18595 | -0.081219 | -0.10473 | 3.7398 | 4.8225 | 8.5623 | 1.2948 | 0.0011687 | 9.3244 | 0.68482 | 0.001507 | 27.1916 | 0.61098 | 0.0026757 | 36.5161 | 1.2958 | 6.2573 | 5.2859 | 4.4685
865 | -0.42063 | 0.0003125 | 452.528 | 440.1841 | -1646.361 | -1575.741 | 0.0012214 | 439.2453 | 45.9977 | -152.1821 | -0.18588 | -0.081219 | -0.10466 | 3.7359 | 4.8139 | 8.5498 | 1.2921 | 0.0011675 | 9.3256 | 0.68365 | 0.0015043 | 27.1931 | 0.60947 | 0.0026718 | 36.5187 | 1.2931 | 6.2476 | 5.2772 | 4.4606
865.3125 | -0.42031 | 0.0003125 | 450.798 | 439.6697 | -1584.9366 | -1590.996 | 0.0012214 | 438.7911 | 45.9501 | -152.1184 | -0.1858 | -0.081219 | -0.10458 | 3.732 | 4.8054 | 8.5374 | 1.2894 | 0.0011663 | 9.3268 | 0.68248 | 0.0015017 | 27.1946 | 0.60797 | 0.0026679 | 36.5214 | 1.2904 | 6.2379 | 5.2684 | 4.4528
865.625 | -0.42 | 0.0003125 | 449.851 | 439.1744 | -1549.1902 | -1603.9521 | 0.0012214 | 438.3372 | 45.9026 | -152.0548 | -0.18572 | -0.081219 | -0.1045 | 3.7282 | 4.7968 | 8.525 | 1.2868 | 0.0011651 | 9.3279 | 0.68131 | 0.001499 | 27.1961 | 0.60647 | 0.0026641 | 36.5241 | 1.2878 | 6.2282 | 5.2597 | 4.445
865.9375 | -0.41969 | 0.0003125 | 448.972 | 438.6902 | -1478.322 | -1607.8971 | 0.0012214 | 437.8834 | 45.855 | -151.9911 | -0.18564 | -0.081219 | -0.10442 | 3.7243 | 4.7883 | 8.5126 | 1.2841 | 0.0011639 | 9.3291 | 0.68015 | 0.0014963 | 27.1976 | 0.60497 | 0.0026602 | 36.5267 | 1.2851 | 6.2186 | 5.251 | 4.4371
866.25 | -0.41938 | 0.0003125 | 446.496 | 438.2283 | -1307.239 | -1610.7424 | 0.0012214 | 437.4299 | 45.8075 | -151.9274 | -0.18556 | -0.081219 | -0.10434 | 3.7205 | 4.7798 | 8.5002 | 1.2815 | 0.0011626 | 9.3303 | 0.67898 | 0.0014937 | 27.1991 | 0.60347 | 0.0026563 | 36.5294 | 1.2825 | 6.2089 | 5.2423 | 4.4293
866.5625 | -0.41906 | 0.0003125 | 446.078 | 437.8198 | -1524.0585 | -1619.6754 | 0.0012214 | 436.9765 | 45.7601 | -151.8637 | -0.18549 | -0.081219 | -0.10427 | 3.7166 | 4.7713 | 8.4879 | 1.2788 | 0.0011614 | 9.3314 | 0.67782 | 0.001491 | 27.2006 | 0.60198 | 0.0026525 | 36.5321 | 1.2798 | 6.1993 | 5.2336 | 4.4215
866.875 | -0.41875 | 0.0003125 | 445.145 | 437.3435 | -1447.1024 | -1602.9517 | 0.0012214 | 436.5233 | 45.7126 | -151.8 | -0.18541 | -0.081219 | -0.10419 | 3.7128 | 4.7628 | 8.4755 | 1.2761 | 0.0011602 | 9.3326 | 0.67666 | 0.0014884 | 27.2021 | 0.60049 | 0.0026486 | 36.5347 | 1.2771 | 6.1896 | 5.2249 | 4.4137
867.1875 | -0.41844 | 0.0003125 | 447.05 | 436.8913 | -1859.6683 | -1609.4155 | 0.0012214 | 436.0703 | 45.6652 | -151.7363 | -0.18533 | -0.081219 | -0.10411 | 3.7089 | 4.7543 | 8.4632 | 1.2735 | 0.001159 | 9.3337 | 0.6755 | 0.0014857 | 27.2036 | 0.599 | 0.0026447 | 36.5374 | 1.2745 | 6.18 | 5.2163 | 4.406
867.5 | -0.41812 | 0.0003125 | 446.839 | 436.3101 | -1782.1659 | -1587.1645 | 0.0012214 | 435.6175 | 45.6178 | -151.6727 | -0.18525 | -0.081219 | -0.10403 | 3.7051 | 4.7458 | 8.4508 | 1.2709 | 0.0011578 | 9.3349 | 0.67434 | 0.0014831 | 27.2051 | 0.59751 | 0.0026409 | 36.54 | 1.2719 | 6.1704 | 5.2076 | 4.3982
867.8125 | -0.41781 | 0.0003125 | 444.202 | 435.7532 | -1569.639 | -1571.4341 | 0.0012214 | 435.1649 | 45.5704 | -151.609 | -0.18518 | -0.081219 | -0.10396 | 3.7012 | 4.7373 | 8.4385 | 1.2682 | 0.0011566 | 9.3361 | 0.67318 | 0.0014804 | 27.2066 | 0.59603 | 0.002637 | 36.5426 | 1.2692 | 6.1608 | 5.1989 | 4.3904
868.125 | -0.4175 | 0.0003125 | 444.357 | 435.2627 | -1584.4683 | -1588.4346 | 0.0012214 | 434.7125 | 45.523 | -151.5453 | -0.1851 | -0.081219 | -0.10388 | 3.6974 | 4.7288 | 8.4262 | 1.2656 | 0.0011554 | 9.3372 | 0.67203 | 0.0014778 | 27.2081 | 0.59455 | 0.0026332 | 36.5453 | 1.2666 | 6.1511 | 5.1903 | 4.3827
868.4375 | -0.41719 | 0.0003125 | 446.54 | 434.7675 | -1814.1659 | -1590.7477 | 0.0012214 | 434.2602 | 45.4756 | -151.4816 | -0.18502 | -0.081219 | -0.1038 | 3.6935 | 4.7204 | 8.4139 | 1.2629 | 0.0011542 | 9.3384 | 0.67087 | 0.0014751 | 27.2095 | 0.59307 | 0.0026293 | 36.5479 | 1.2639 | 6.1416 | 5.1817 | 4.3749
868.75 | -0.41687 | 0.0003125 | 445.37 | 434.2006 | -1727.4537 | -1579.5938 | 0.0012214 | 433.8082 | 45.4283 | -151.4179 | -0.18494 | -0.081219 | -0.10372 | 3.6897 | 4.7119 | 8.4016 | 1.2603 | 0.001153 | 9.3395 | 0.66972 | 0.0014725 | 27.211 | 0.5916 | 0.0026255 | 36.5505 | 1.2613 | 6.132 | 5.173 | 4.3672
869.0625 | -0.41656 | 0.0003125 | 444.013 | 433.6608 | -1592.5854 | -1557.3428 | 0.0012214 | 433.3563 | 45.381 | -151.3542 | -0.18486 | -0.081219 | -0.10364 | 3.6858 | 4.7035 | 8.3893 | 1.2577 | 0.0011518 | 9.3407 | 0.66856 | 0.0014698 | 27.2125 | 0.59012 | 0.0026217 | 36.5532 | 1.2587 | 6.1224 | 5.1644 | 4.3594
869.375 | -0.41625 | 0.0003125 | 442.101 | 433.1631 | -1509.6195 | -1548.9774 | 0.0012214 | 432.9047 | 45.3337 | -151.2906 | -0.18479 | -0.081219 | -0.10357 | 3.682 | 4.6951 | 8.377 | 1.2551 | 0.0011506 | 9.3418 | 0.66741 | 0.0014672 | 27.214 | 0.58865 | 0.0026178 | 36.5558 | 1.2561 | 6.1128 | 5.1558 | 4.3517
869.6875 | -0.41594 | 0.0003125 | 441.624 | 432.6913 | -1405.5024 | -1529.0537 | 0.0012214 | 432.4532 | 45.2864 | -151.2269 | -0.18471 | -0.081219 | -0.10349 | 3.6781 | 4.6866 | 8.3648 | 1.2525 | 0.0011494 | 9.343 | 0.66626 | 0.0014646 | 27.2154 | 0.58719 | 0.002614 | 36.5584 | 1.2534 | 6.1033 | 5.1472 | 4.344
870 | -0.41563 | 0.0003125 | 439.15 | 432.2521 | -1340.0976 | -1505.3552 | 0.0012214 | 432.0019 | 45.2391 | -151.1632 | -0.18463 | -0.081219 | -0.10341 | 3.6743 | 4.6782 | 8.3525 | 1.2498 | 0.0011482 | 9.3441 | 0.66511 | 0.0014619 | 27.2169 | 0.58572 | 0.0026102 | 36.561 | 1.2508 | 6.0937 | 5.1386 | 4.3363
870.3125 | -0.41531 | 0.0003125 | 440.315 | 431.8333 | -1518.2049 | -1513.2736 | 0.0012214 | 431.5508 | 45.1919 | -151.0995 | -0.18455 | -0.081219 | -0.10333 | 3.6705 | 4.6698 | 8.3403 | 1.2472 | 0.001147 | 9.3453 | 0.66396 | 0.0014593 | 27.2184 | 0.58426 | 0.0026063 | 36.5636 | 1.2482 | 6.0842 | 5.13 | 4.3286
870.625 | -0.415 | 0.0003125 | 440.398 | 431.3589 | -1614.9073 | -1508.6687 | 0.0012214 | 431.0999 | 45.1447 | -151.0358 | -0.18448 | -0.081219 | -0.10326 | 3.6666 | 4.6614 | 8.3281 | 1.2446 | 0.0011458 | 9.3464 | 0.66282 | 0.0014567 | 27.2198 | 0.5828 | 0.0026025 | 36.5662 | 1.2456 | 6.0746 | 5.1215 | 4.3209
870.9375 | -0.41469 | 0.0003125 | 439.563 | 430.8542 | -1609.1317 | -1505.2062 | 0.0012214 | 430.6492 | 45.0975 | -150.9721 | -0.1844 | -0.081219 | -0.10318 | 3.6628 | 4.6531 | 8.3159 | 1.242 | 0.0011446 | 9.3476 | 0.66167 | 0.0014541 | 27.2213 | 0.58134 | 0.0025987 | 36.5688 | 1.243 | 6.0651 | 5.1129 | 4.3132
871.25 | -0.41438 | 0.0003125 | 440.315 | 430.3514 | -1756.6439 | -1494.8754 | 0.0012214 | 430.1987 | 45.0503 | -150.9085 | -0.18432 | -0.081219 | -0.1031 | 3.659 | 4.6447 | 8.3037 | 1.2394 | 0.0011434 | 9.3487 | 0.66053 | 0.0014515 | 27.2227 | 0.57989 | 0.0025949 | 36.5714 | 1.2404 | 6.0556 | 5.1043 | 4.3056
871.5625 | -0.41406 | 0.0003125 | 440.418 | 429.8024 | -1609.9122 | -1469.7721 | 0.0012214 | 429.7484 | 45.0031 | -150.8448 | -0.18424 | -0.081219 | -0.10302 | 3.6551 | 4.6363 | 8.2915 | 1.2368 | 0.0011422 | 9.3499 | 0.65938 | 0.0014489 | 27.2242 | 0.57844 | 0.0025911 | 36.574 | 1.2378 | 6.0461 | 5.0958 | 4.2979
871.875 | -0.41375 | 0.0003125 | 441.02 | 429.2993 | -1691.4732 | -1469.6656 | 0.0012214 | 429.2982 | 44.956 | -150.7811 | -0.18416 | -0.081219 | -0.10294 | 3.6513 | 4.628 | 8.2793 | 1.2343 | 0.001141 | 9.351 | 0.65824 | 0.0014462 | 27.2256 | 0.57699 | 0.0025873 | 36.5766 | 1.2352 | 6.0366 | 5.0872 | 4.2903
872.1875 | -0.41344 | 0.0003125 | 440.146 | 428.7708 | -1482.6927 | -1445.3996 | 0.0012214 | 428.8483 | 44.9089 | -150.7174 | -0.18409 | -0.081219 | -0.10287 | 3.6475 | 4.6196 | 8.2671 | 1.2317 | 0.0011398 | 9.3521 | 0.6571 | 0.0014436 | 27.2271 | 0.57554 | 0.0025835 | 36.5792 | 1.2326 | 6.0271 | 5.0787 | 4.2826
872.5 | -0.41312 | 0.0003125 | 438.034 | 428.3074 | -1500.5659 | -1449.8838 | 0.0012214 | 428.3985 | 44.8618 | -150.6537 | -0.18401 | -0.081219 | -0.10279 | 3.6437 | 4.6113 | 8.2549 | 1.2291 | 0.0011386 | 9.3533 | 0.65596 | 0.001441 | 27.2285 | 0.5741 | 0.0025797 | 36.5818 | 1.2301 | 6.0176 | 5.0702 | 4.275
872.8125 | -0.41281 | 0.0003125 | 436.316 | 427.8385 | -1290.4585 | -1458.1854 | 0.0012214 | 427.9489 | 44.8147 | -150.5901 | -0.18393 | -0.081219 | -0.10271 | 3.6398 | 4.603 | 8.2428 | 1.2265 | 0.0011374 | 9.3544 | 0.65482 | 0.0014384 | 27.23 | 0.57266 | 0.0025759 | 36.5844 | 1.2275 | 6.0082 | 5.0617 | 4.2674
873.125 | -0.4125 | 0.0003125 | 434.821 | 427.4352 | -1144.8195 | -1475.6257 | 0.0012214 | 427.4995 | 44.7676 | -150.5264 | -0.18385 | -0.081219 | -0.10263 | 3.636 | 4.5947 | 8.2307 | 1.2239 | 0.0011363 | 9.3556 | 0.65368 | 0.0014358 | 27.2314 | 0.57122 | 0.0025721 | 36.5869 | 1.2249 | 5.9987 | 5.0532 | 4.2598
873.4375 | -0.41219 | 0.0003125 | 435.599 | 427.0775 | -1427.2 | -1490.8452 | 0.0012214 | 427.0503 | 44.7206 | -150.4627 | -0.18378 | -0.081219 | -0.10256 | 3.6322 | 4.5864 | 8.2185 | 1.2214 | 0.0011351 | 9.3567 | 0.65255 | 0.0014332 | 27.2328 | 0.56978 | 0.0025683 | 36.5895 | 1.2223 | 5.9892 | 5.0447 | 4.2522
873.75 | -0.41187 | 0.0003125 | 436.461 | 426.6315 | -1467.5512 | -1470.1765 | 0.0012214 | 426.6013 | 44.6736 | -150.399 | -0.1837 | -0.081219 | -0.10248 | 3.6284 | 4.5781 | 8.2064 | 1.2188 | 0.0011339 | 9.3578 | 0.65141 | 0.0014306 | 27.2343 | 0.56835 | 0.0025645 | 36.5921 | 1.2198 | 5.9798 | 5.0362 | 4.2446
874.0625 | -0.41156 | 0.0003125 | 436.958 | 426.1729 | -1576.8195 | -1461.1299 | 0.0012214 | 426.1525 | 44.6266 | -150.3353 | -0.18362 | -0.081219 | -0.1024 | 3.6245 | 4.5698 | 8.1943 | 1.2162 | 0.0011327 | 9.359 | 0.65028 | 0.0014281 | 27.2357 | 0.56692 | 0.0025607 | 36.5947 | 1.2172 | 5.9704 | 5.0277 | 4.237
874.375 | -0.41125 | 0.0003125 | 434.817 | 425.6801 | -1495.4927 | -1446.9818 | 0.0012214 | 425.7039 | 44.5796 | -150.2716 | -0.18354 | -0.081219 | -0.10232 | 3.6207 | 4.5615 | 8.1822 | 1.2137 | 0.0011315 | 9.3601 | 0.64915 | 0.0014255 | 27.2371 | 0.56549 | 0.0025569 | 36.5972 | 1.2146 | 5.9609 | 5.0193 | 4.2294
874.6875 | -0.41094 | 0.0003125 | 434.435 | 425.2128 | -1480.5073 | -1456.078 | 0.0012214 | 425.2555 | 44.5326 | -150.208 | -0.18346 | -0.081219 | -0.10224 | 3.6169 | 4.5532 | 8.1701 | 1.2111 | 0.0011303 | 9.3612 | 0.64801 | 0.0014229 | 27.2385 | 0.56407 | 0.0025532 | 36.5998 | 1.2121 | 5.9515 | 5.0108 | 4.2218
875 | -0.41063 | 0.0003125 | 435.891 | 424.7501 | -1608.7415 | -1470.6874 | 0.0012214 | 424.8072 | 44.4857 | -150.1443 | -0.18339 | -0.081219 | -0.10217 | 3.6131 | 4.545 | 8.1581 | 1.2086 | 0.0011291 | 9.3624 | 0.64688 | 0.0014203 | 27.24 | 0.56264 | 0.0025494 | 36.6023 | 1.2095 | 5.9421 | 5.0024 | 4.2143
875.3125 | -0.41031 | 0.0003125 | 434.89 | 424.2474 | -1424.5463 | -1479.4998 | 0.0012214 | 424.3592 | 44.4388 | -150.0806 | -0.18331 | -0.081219 | -0.10209 | 3.6093 | 4.5367 | 8.146 | 1.206 | 0.0011279 | 9.3635 | 0.64576 | 0.0014177 | 27.2414 | 0.56122 | 0.0025456 | 36.6049 | 1.207 | 5.9327 | 4.9939 | 4.2067
875.625 | -0.41 | 0.0003125 | 434.724 | 423.8022 | -1532.0195 | -1494.1162 | 0.0012214 | 423.9113 | 44.3919 | -150.0169 | -0.18323 | -0.081219 | -0.10201 | 3.6055 | 4.5285 | 8.134 | 1.2035 | 0.0011267 | 9.3646 | 0.64463 | 0.0014151 | 27.2428 | 0.55981 | 0.0025419 | 36.6074 | 1.2044 | 5.9233 | 4.9855 | 4.1992
875.9375 | -0.40969 | 0.0003125 | 434.713 | 423.3234 | -1591.8829 | -1501.5734 | 0.0012214 | 423.4636 | 44.345 | -149.9532 | -0.18315 | -0.081219 | -0.10193 | 3.6017 | 4.5202 | 8.1219 | 1.2009 | 0.0011255 | 9.3657 | 0.6435 | 0.0014126 | 27.2442 | 0.55839 | 0.0025381 | 36.61 | 1.2019 | 5.9139 | 4.9771 | 4.1916
876.25 | -0.40938 | 0.0003125 | 433.207 | 422.826 | -1482.3024 | -1477.804 | 0.0012214 | 423.0161 | 44.2981 | -149.8895 | -0.18308 | -0.081219 | -0.10186 | 3.5979 | 4.512 | 8.1099 | 1.1984 | 0.0011243 | 9.3669 | 0.64237 | 0.00141 | 27.2456 | 0.55698 | 0.0025343 | 36.6125 | 1.1994 | 5.9046 | 4.9687 | 4.1841
876.5625 | -0.40906 | 0.0003125 | 431.852 | 422.3628 | -1312.2341 | -1457.3552 | 0.0012214 | 422.5688 | 44.2513 | -149.8259 | -0.183 | -0.081219 | -0.10178 | 3.5941 | 4.5038 | 8.0979 | 1.1959 | 0.0011231 | 9.368 | 0.64125 | 0.0014074 | 27.247 | 0.55557 | 0.0025306 | 36.615 | 1.1968 | 5.8952 | 4.9603 | 4.1766
876.875 | -0.40875 | 0.0003125 | 429.716 | 421.9527 | -1199.8439 | -1436.5233 | 0.0012214 | 422.1217 | 44.2045 | -149.7622 | -0.18292 | -0.081219 | -0.1017 | 3.5903 | 4.4956 | 8.0859 | 1.1933 | 0.001122 | 9.3691 | 0.64013 | 0.0014049 | 27.2485 | 0.55416 | 0.0025268 | 36.6176 | 1.1943 | 5.8859 | 4.9519 | 4.1691
877.1875 | -0.40844 | 0.0003125 | 430.436 | 421.5777 | -1368.039 | -1439.702 | 0.0012214 | 421.6748 | 44.1577 | -149.6985 | -0.18284 | -0.081219 | -0.10162 | 3.5865 | 4.4874 | 8.0739 | 1.1908 | 0.0011208 | 9.3702 | 0.63901 | 0.0014023 | 27.2499 | 0.55276 | 0.0025231 | 36.6201 | 1.1918 | 5.8765 | 4.9435 | 4.1616
877.5 | -0.40813 | 0.0003125 | 431.391 | 421.1502 | -1421.1902 | -1441.192 | 0.0012214 | 421.2281 | 44.1109 | -149.6348 | -0.18276 | -0.081219 | -0.10154 | 3.5827 | 4.4792 | 8.0619 | 1.1883 | 0.0011196 | 9.3714 | 0.63788 | 0.0013998 | 27.2513 | 0.55135 | 0.0025193 | 36.6226 | 1.1892 | 5.8672 | 4.9351 | 4.1541
877.8125 | -0.40781 | 0.0003125 | 431.434 | 420.7061 | -1595.5512 | -1438.6377 | 0.0012214 | 420.7816 | 44.0641 | -149.5711 | -0.18269 | -0.081219 | -0.10147 | 3.5789 | 4.471 | 8.0499 | 1.1858 | 0.0011184 | 9.3725 | 0.63677 | 0.0013972 | 27.2527 | 0.54995 | 0.0025156 | 36.6251 | 1.1867 | 5.8578 | 4.9267 | 4.1466
878.125 | -0.4075 | 0.0003125 | 430.491 | 420.2075 | -1641.2098 | -1425.0217 | 0.0012214 | 420.3352 | 44.0174 | -149.5074 | -0.18261 | -0.081219 | -0.10139 | 3.5751 | 4.4629 | 8.0379 | 1.1833 | 0.0011172 | 9.3736 | 0.63565 | 0.0013946 | 27.2541 | 0.54856 | 0.0025119 | 36.6276 | 1.1842 | 5.8485 | 4.9184 | 4.1391
878.4375 | -0.40719 | 0.0003125 | 430.002 | 419.6946 | -1705.678 | -1417.5078 | 0.0012214 | 419.8891 | 43.9707 | -149.4438 | -0.18253 | -0.081219 | -0.10131 | 3.5713 | 4.4547 | 8.026 | 1.1807 | 0.001116 | 9.3747 | 0.63453 | 0.0013921 | 27.2554 | 0.54716 | 0.0025081 | 36.6302 | 1.1817 | 5.8392 | 4.91 | 4.1316
878.75 | -0.40687 | 0.0003125 | 430.031 | 419.1616 | -1585.3268 | -1399.9397 | 0.0012214 | 419.4431 | 43.924 | -149.3801 | -0.18245 | -0.081219 | -0.10123 | 3.5675 | 4.4466 | 8.0141 | 1.1782 | 0.0011148 | 9.3758 | 0.63341 | 0.0013896 | 27.2568 | 0.54577 | 0.0025044 | 36.6327 | 1.1792 | 5.8299 | 4.9017 | 4.1242
879.0625 | -0.40656 | 0.0003125 | 429.747 | 418.6662 | -1614.0488 | -1396.3353 | 0.0012214 | 418.9973 | 43.8773 | -149.3164 | -0.18238 | -0.081219 | -0.10116 | 3.5637 | 4.4384 | 8.0021 | 1.1757 | 0.0011137 | 9.3769 | 0.6323 | 0.001387 | 27.2582 | 0.54438 | 0.0025007 | 36.6352 | 1.1767 | 5.8206 | 4.8933 | 4.1167
879.375 | -0.40625 | 0.0003125 | 426.551 | 418.1618 | -1330.4195 | -1392.9153 | 0.0012214 | 418.5518 | 43.8306 | -149.2527 | -0.1823 | -0.081219 | -0.10108 | 3.5599 | 4.4303 | 7.9902 | 1.1732 | 0.0011125 | 9.3781 | 0.63119 | 0.0013845 | 27.2596 | 0.54299 | 0.0024969 | 36.6377 | 1.1742 | 5.8113 | 4.885 | 4.1093
879.6875 | -0.40594 | 0.0003125 | 426.604 | 417.746 | -1257.3659 | -1408.816 | 0.0012214 | 418.1064 | 43.784 | -149.189 | -0.18222 | -0.081219 | -0.101 | 3.5561 | 4.4222 | 7.9783 | 1.1707 | 0.0011113 | 9.3792 | 0.63007 | 0.0013819 | 27.261 | 0.54161 | 0.0024932 | 36.6402 | 1.1717 | 5.8021 | 4.8767 | 4.1019
880 | -0.40563 | 0.0003125 | 423.223 | 417.3531 | -1083.0829 | -1415.3863 | 0.0012214 | 417.6612 | 43.7374 | -149.1253 | -0.18214 | -0.081219 | -0.10092 | 3.5523 | 4.4141 | 7.9664 | 1.1682 | 0.0011101 | 9.3803 | 0.62896 | 0.0013794 | 27.2624 | 0.54023 | 0.0024895 | 36.6427 | 1.1692 | 5.7928 | 4.8684 | 4.0944
880.3125 | -0.40531 | 0.0003125 | 424.005 | 417.0146 | -1234.8098 | -1431.4217 | 0.0012214 | 417.2161 | 43.6908 | -149.0617 | -0.18206 | -0.081219 | -0.10084 | 3.5485 | 4.406 | 7.9545 | 1.1658 | 0.0011089 | 9.3814 | 0.62785 | 0.0013769 | 27.2638 | 0.53885 | 0.0024858 | 36.6452 | 1.1667 | 5.7836 | 4.8601 | 4.087
880.625 | -0.405 | 0.0003125 | 424.091 | 416.6288 | -1384.4293 | -1443.3561 | 0.0012214 | 416.7713 | 43.6442 | -148.998 | -0.18199 | -0.081219 | -0.10077 | 3.5448 | 4.3979 | 7.9426 | 1.1633 | 0.0011077 | 9.3825 | 0.62674 | 0.0013743 | 27.2651 | 0.53747 | 0.0024821 | 36.6476 | 1.1642 | 5.7743 | 4.8518 | 4.0796
880.9375 | -0.40469 | 0.0003125 | 424.056 | 416.1961 | -1393.0927 | -1427.9592 | 0.0012214 | 416.3267 | 43.5976 | -148.9343 | -0.18191 | -0.081219 | -0.10069 | 3.541 | 4.3898 | 7.9308 | 1.1608 | 0.0011066 | 9.3836 | 0.62563 | 0.0013718 | 27.2665 | 0.5361 | 0.0024784 | 36.6501 | 1.1617 | 5.7651 | 4.8435 | 4.0722
881.25 | -0.40438 | 0.0003125 | 423.296 | 415.7608 | -1445.7756 | -1427.3561 | 0.0012214 | 415.8822 | 43.5511 | -148.8706 | -0.18183 | -0.081219 | -0.10061 | 3.5372 | 4.3817 | 7.9189 | 1.1583 | 0.0011054 | 9.3847 | 0.62453 | 0.0013693 | 27.2679 | 0.53472 | 0.0024747 | 36.6526 | 1.1593 | 5.7558 | 4.8353 | 4.0648
881.5625 | -0.40406 | 0.0003125 | 423.237 | 415.309 | -1558.5561 | -1413.1654 | 0.0012214 | 415.438 | 43.5046 | -148.8069 | -0.18175 | -0.081219 | -0.10053 | 3.5334 | 4.3737 | 7.9071 | 1.1558 | 0.0011042 | 9.3858 | 0.62342 | 0.0013668 | 27.2693 | 0.53335 | 0.002471 | 36.6551 | 1.1568 | 5.7466 | 4.827 | 4.0575
881.875 | -0.40375 | 0.0003125 | 423.608 | 414.8219 | -1512.4293 | -1412.4062 | 0.0012214 | 414.9939 | 43.4581 | -148.7433 | -0.18168 | -0.081219 | -0.10046 | 3.5296 | 4.3656 | 7.8952 | 1.1534 | 0.001103 | 9.3869 | 0.62232 | 0.0013643 | 27.2706 | 0.53199 | 0.0024673 | 36.6575 | 1.1543 | 5.7374 | 4.8188 | 4.0501
882.1875 | -0.40344 | 0.0003125 | 422.759 | 414.3493 | -1545.678 | -1401.2452 | 0.0012214 | 414.5501 | 43.4116 | -148.6796 | -0.1816 | -0.081219 | -0.10038 | 3.5259 | 4.3576 | 7.8834 | 1.1509 | 0.0011018 | 9.388 | 0.62122 | 0.0013617 | 27.272 | 0.53062 | 0.0024636 | 36.66 | 1.1518 | 5.7282 | 4.8105 | 4.0427
882.5 | -0.40313 | 0.0003125 | 423.616 | 413.8663 | -1576.4293 | -1393.6603 | 0.0012214 | 414.1064 | 43.3651 | -148.6159 | -0.18152 | -0.081219 | -0.1003 | 3.5221 | 4.3495 | 7.8716 | 1.1484 | 0.0011007 | 9.3891 | 0.62011 | 0.0013592 | 27.2733 | 0.52926 | 0.0024599 | 36.6625 | 1.1494 | 5.719 | 4.8023 | 4.0354
882.8125 | -0.40281 | 0.0003125 | 421.98 | 413.3736 | -1505.3268 | -1398.9322 | 0.0012214 | 413.6629 | 43.3187 | -148.5522 | -0.18144 | -0.081219 | -0.10022 | 3.5183 | 4.3415 | 7.8598 | 1.146 | 0.0010995 | 9.3902 | 0.61901 | 0.0013567 | 27.2747 | 0.5279 | 0.0024562 | 36.6649 | 1.1469 | 5.7098 | 4.7941 | 4.028
883.125 | -0.4025 | 0.0003125 | 420.863 | 412.9032 | -1329.639 | -1395.6754 | 0.0012214 | 413.2196 | 43.2723 | -148.4885 | -0.18136 | -0.081219 | -0.10014 | 3.5146 | 4.3335 | 7.848 | 1.1435 | 0.0010983 | 9.3913 | 0.61791 | 0.0013542 | 27.2761 | 0.52655 | 0.0024525 | 36.6674 | 1.1445 | 5.7006 | 4.7858 | 4.0207
883.4375 | -0.40219 | 0.0003125 | 419.707 | 412.4877 | -1259.4732 | -1390.439 | 0.0012214 | 412.7765 | 43.2259 | -148.4248 | -0.18129 | -0.081219 | -0.10007 | 3.5108 | 4.3255 | 7.8362 | 1.1411 | 0.0010971 | 9.3924 | 0.61682 | 0.0013517 | 27.2774 | 0.52519 | 0.0024488 | 36.6698 | 1.142 | 5.6915 | 4.7776 | 4.0134
883.75 | -0.40187 | 0.0003125 | 418.946 | 412.0941 | -1366.0878 | -1371.3029 | 0.0012214 | 412.3335 | 43.1795 | -148.3612 | -0.18121 | -0.081219 | -0.099989 | 3.507 | 4.3175 | 7.8245 | 1.1386 | 0.0010959 | 9.3935 | 0.61572 | 0.0013492 | 27.2788 | 0.52384 | 0.0024451 | 36.6723 | 1.1396 | 5.6823 | 4.7694 | 4.0061
884.0625 | -0.40156 | 0.0003125 | 417.808 | 411.6672 | -1215.0634 | -1338.8843 | 0.0012214 | 411.8908 | 43.1331 | -148.2975 | -0.18113 | -0.081219 | -0.099911 | 3.5032 | 4.3095 | 7.8127 | 1.1362 | 0.0010948 | 9.3946 | 0.61462 | 0.0013467 | 27.2801 | 0.52249 | 0.0024415 | 36.6747 | 1.1371 | 5.6732 | 4.7612 | 3.9987
884.375 | -0.40125 | 0.0003125 | 419.791 | 411.2875 | -1386.4585 | -1329.8377 | 0.0012214 | 411.4483 | 43.0868 | -148.2338 | -0.18105 | -0.081219 | -0.099833 | 3.4995 | 4.3015 | 7.801 | 1.1337 | 0.0010936 | 9.3957 | 0.61353 | 0.0013442 | 27.2815 | 0.52114 | 0.0024378 | 36.6772 | 1.1347 | 5.664 | 4.7531 | 3.9914
884.6875 | -0.40094 | 0.0003125 | 419.348 | 410.8542 | -1289.678 | -1312.447 | 0.0012214 | 411.0059 | 43.0404 | -148.1701 | -0.18097 | -0.081219 | -0.099755 | 3.4957 | 4.2935 | 7.7892 | 1.1313 | 0.0010924 | 9.3968 | 0.61243 | 0.0013417 | 27.2828 | 0.5198 | 0.0024341 | 36.6796 | 1.1322 | 5.6549 | 4.7449 | 3.9842
885 | -0.40063 | 0.0003125 | 421.149 | 410.4512 | -1550.2049 | -1321.7774 | 0.0012214 | 410.5638 | 42.9941 | -148.1064 | -0.1809 | -0.081219 | -0.099678 | 3.492 | 4.2856 | 7.7775 | 1.1289 | 0.0010912 | 9.3979 | 0.61134 | 0.0013392 | 27.2842 | 0.51846 | 0.0024305 | 36.6821 | 1.1298 | 5.6458 | 4.7367 | 3.9769
885.3125 | -0.40031 | 0.0003125 | 418.808 | 409.9668 | -1389.6585 | -1305.8058 | 0.0012214 | 410.1218 | 42.9479 | -148.0427 | -0.18082 | -0.081219 | -0.0996 | 3.4882 | 4.2776 | 7.7658 | 1.1264 | 0.0010901 | 9.399 | 0.61025 | 0.0013368 | 27.2855 | 0.51712 | 0.0024268 | 36.6845 | 1.1274 | 5.6367 | 4.7286 | 3.9696
885.625 | -0.4 | 0.0003125 | 419.782 | 409.5325 | -1462.2439 | -1306.1605 | 0.0012214 | 409.68 | 42.9016 | -147.9791 | -0.18074 | -0.081219 | -0.099522 | 3.4844 | 4.2697 | 7.7541 | 1.124 | 0.0010889 | 9.4001 | 0.60916 | 0.0013343 | 27.2868 | 0.51578 | 0.0024232 | 36.6869 | 1.1249 | 5.6276 | 4.7204 | 3.9623
885.9375 | -0.39969 | 0.0003125 | 420.153 | 409.0756 | -1634.4195 | -1289.2381 | 0.0012214 | 409.2384 | 42.8553 | -147.9154 | -0.18066 | -0.081219 | -0.099444 | 3.4807 | 4.2617 | 7.7424 | 1.1216 | 0.0010877 | 9.4012 | 0.60807 | 0.0013318 | 27.2882 | 0.51445 | 0.0024195 | 36.6893 | 1.1225 | 5.6185 | 4.7123 | 3.9551
886.25 | -0.39938 | 0.0003125 | 417.313 | 408.5648 | -1469.5024 | -1283.1503 | 0.0012214 | 408.797 | 42.8091 | -147.8517 | -0.18059 | -0.081219 | -0.099367 | 3.4769 | 4.2538 | 7.7307 | 1.1192 | 0.0010865 | 9.4023 | 0.60698 | 0.0013293 | 27.2895 | 0.51312 | 0.0024159 | 36.6918 | 1.1201 | 5.6094 | 4.7041 | 3.9478
886.5625 | -0.39906 | 0.0003125 | 417.658 | 408.1056 | -1272.039 | -1293.2115 | 0.0012214 | 408.3558 | 42.7629 | -147.788 | -0.18051 | -0.081219 | -0.099289 | 3.4732 | 4.2459 | 7.7191 | 1.1168 | 0.0010854 | 9.4033 | 0.6059 | 0.0013268 | 27.2908 | 0.51179 | 0.0024122 | 36.6942 | 1.1177 | 5.6003 | 4.696 | 3.9406
886.875 | -0.39875 | 0.0003125 | 416.755 | 407.7081 | -1048.9756 | -1305.0253 | 0.0012214 | 407.9148 | 42.7167 | -147.7243 | -0.18043 | -0.081219 | -0.099211 | 3.4694 | 4.238 | 7.7074 | 1.1144 | 0.0010842 | 9.4044 | 0.60481 | 0.0013244 | 27.2922 | 0.51046 | 0.0024086 | 36.6966 | 1.1153 | 5.5912 | 4.6879 | 3.9333
887.1875 | -0.39844 | 0.0003125 | 415.656 | 407.3803 | -1009.4829 | -1321.2169 | 0.0012214 | 407.4739 | 42.6706 | -147.6606 | -0.18035 | -0.081219 | -0.099133 | 3.4657 | 4.2301 | 7.6958 | 1.1119 | 0.001083 | 9.4055 | 0.60373 | 0.0013219 | 27.2935 | 0.50914 | 0.0024049 | 36.699 | 1.1129 | 5.5822 | 4.6798 | 3.9261
887.5 | -0.39813 | 0.0003125 | 415.466 | 407.0648 | -1115.5512 | -1338.4869 | 0.0012214 | 407.0333 | 42.6244 | -147.597 | -0.18027 | -0.081219 | -0.099055 | 3.4619 | 4.2222 | 7.6841 | 1.1095 | 0.0010819 | 9.4066 | 0.60264 | 0.0013194 | 27.2948 | 0.50781 | 0.0024013 | 36.7014 | 1.1105 | 5.5731 | 4.6717 | 3.9189
887.8125 | -0.39781 | 0.0003125 | 415.279 | 406.7162 | -1195.161 | -1337.9122 | 0.0012214 | 406.5928 | 42.5783 | -147.5333 | -0.1802 | -0.081219 | -0.098978 | 3.4582 | 4.2143 | 7.6725 | 1.1071 | 0.0010807 | 9.4077 | 0.60156 | 0.001317 | 27.2961 | 0.50649 | 0.0023977 | 36.7038 | 1.1081 | 5.5641 | 4.6636 | 3.9117
888.125 | -0.3975 | 0.0003125 | 416.638 | 406.3427 | -1392.3122 | -1335.1237 | 0.0012214 | 406.1526 | 42.5322 | -147.4696 | -0.18012 | -0.081219 | -0.0989 | 3.4544 | 4.2064 | 7.6609 | 1.1047 | 0.0010795 | 9.4088 | 0.60048 | 0.0013145 | 27.2974 | 0.50518 | 0.002394 | 36.7062 | 1.1057 | 5.555 | 4.6556 | 3.9045
888.4375 | -0.39719 | 0.0003125 | 415.095 | 405.9076 | -1374.5171 | -1316.9667 | 0.0012214 | 405.7125 | 42.4861 | -147.4059 | -0.18004 | -0.081219 | -0.098822 | 3.4507 | 4.1986 | 7.6493 | 1.1024 | 0.0010783 | 9.4098 | 0.5994 | 0.0013121 | 27.2987 | 0.50386 | 0.0023904 | 36.7086 | 1.1033 | 5.546 | 4.6475 | 3.8973
888.75 | -0.39687 | 0.0003125 | 414.317 | 405.4781 | -1393.561 | -1306.7353 | 0.0012214 | 405.2726 | 42.4401 | -147.3422 | -0.17996 | -0.081219 | -0.098744 | 3.447 | 4.1907 | 7.6377 | 1.1 | 0.0010772 | 9.4109 | 0.59832 | 0.0013096 | 27.3001 | 0.50255 | 0.0023868 | 36.711 | 1.1009 | 5.537 | 4.6394 | 3.8901
889.0625 | -0.39656 | 0.0003125 | 414.215 | 405.0426 | -1276.0976 | -1288.3512 | 0.0012214 | 404.8329 | 42.394 | -147.2786 | -0.17989 | -0.081219 | -0.098667 | 3.4432 | 4.1829 | 7.6261 | 1.0976 | 0.001076 | 9.412 | 0.59725 | 0.0013071 | 27.3014 | 0.50124 | 0.0023832 | 36.7134 | 1.0985 | 5.528 | 4.6314 | 3.883
889.375 | -0.39625 | 0.0003125 | 415.039 | 404.6438 | -1567.4537 | -1297.8874 | 0.0012214 | 404.3934 | 42.348 | -147.2149 | -0.17981 | -0.081219 | -0.098589 | 3.4395 | 4.175 | 7.6145 | 1.0952 | 0.0010748 | 9.4131 | 0.59617 | 0.0013047 | 27.3027 | 0.49993 | 0.0023795 | 36.7157 | 1.0961 | 5.519 | 4.6233 | 3.8758
889.6875 | -0.39594 | 0.0003125 | 414.343 | 404.154 | -1580.1756 | -1287.294 | 0.0012214 | 403.9541 | 42.302 | -147.1512 | -0.17973 | -0.081219 | -0.098511 | 3.4357 | 4.1672 | 7.603 | 1.0928 | 0.0010737 | 9.4141 | 0.5951 | 0.0013023 | 27.304 | 0.49863 | 0.0023759 | 36.7181 | 1.0937 | 5.51 | 4.6153 | 3.8686
890 | -0.39563 | 0.0003125 | 412.908 | 403.6602 | -1401.9902 | -1276.7149 | 0.0012214 | 403.515 | 42.256 | -147.0875 | -0.17965 | -0.081219 | -0.098433 | 3.432 | 4.1594 | 7.5914 | 1.0904 | 0.0010725 | 9.4152 | 0.59402 | 0.0012998 | 27.3053 | 0.49733 | 0.0023723 | 36.7205 | 1.0913 | 5.501 | 4.6073 | 3.8615
890.3125 | -0.39531 | 0.0003125 | 413.182 | 403.222 | -1227.0829 | -1264.1419 | 0.0012214 | 403.0761 | 42.21 | -147.0238 | -0.17957 | -0.081219 | -0.098355 | 3.4283 | 4.1516 | 7.5799 | 1.0881 | 0.0010713 | 9.4163 | 0.59295 | 0.0012974 | 27.3066 | 0.49603 | 0.0023687 | 36.7229 | 1.089 | 5.492 | 4.5993 | 3.8544
890.625 | -0.395 | 0.0003125 | 410.991 | 402.8386 | -1199.4537 | -1277.3747 | 0.0012214 | 402.6373 | 42.1641 | -146.9601 | -0.1795 | -0.081219 | -0.098278 | 3.4245 | 4.1438 | 7.5683 | 1.0857 | 0.0010702 | 9.4174 | 0.59188 | 0.0012949 | 27.3079 | 0.49473 | 0.0023651 | 36.7252 | 1.0866 | 5.4831 | 4.5912 | 3.8472
890.9375 | -0.39469 | 0.0003125 | 409.463 | 402.4638 | -1109.2293 | -1285.5627 | 0.0012214 | 402.1988 | 42.1182 | -146.8965 | -0.17942 | -0.081219 | -0.0982 | 3.4208 | 4.136 | 7.5568 | 1.0833 | 0.001069 | 9.4184 | 0.59081 | 0.0012925 | 27.3092 | 0.49343 | 0.0023615 | 36.7276 | 1.0842 | 5.4741 | 4.5832 | 3.8401
891.25 | -0.39438 | 0.0003125 | 408.148 | 402.1171 | -1164.4878 | -1272.3654 | 0.0012214 | 401.7604 | 42.0723 | -146.8328 | -0.17934 | -0.081219 | -0.098122 | 3.4171 | 4.1282 | 7.5453 | 1.081 | 0.0010678 | 9.4195 | 0.58974 | 0.0012901 | 27.3105 | 0.49214 | 0.0023579 | 36.73 | 1.0819 | 5.4652 | 4.5753 | 3.833
891.5625 | -0.39406 | 0.0003125 | 409.719 | 401.7532 | -1192.5854 | -1260.9277 | 0.0012214 | 401.3222 | 42.0264 | -146.7691 | -0.17926 | -0.081219 | -0.098044 | 3.4134 | 4.1204 | 7.5338 | 1.0786 | 0.0010667 | 9.4206 | 0.58867 | 0.0012876 | 27.3118 | 0.49085 | 0.0023543 | 36.7323 | 1.0795 | 5.4562 | 4.5673 | 3.8259
891.875 | -0.39375 | 0.0003125 | 409.067 | 401.3805 | -1261.9707 | -1240.8195 | 0.0012214 | 400.8843 | 41.9805 | -146.7054 | -0.17919 | -0.081219 | -0.097966 | 3.4096 | 4.1127 | 7.5223 | 1.0763 | 0.0010655 | 9.4216 | 0.5876 | 0.0012852 | 27.313 | 0.48956 | 0.0023507 | 36.7347 | 1.0772 | 5.4473 | 4.5593 | 3.8188
892.1875 | -0.39344 | 0.0003125 | 409.505 | 400.9862 | -1191.3366 | -1227.7002 | 0.0012214 | 400.4465 | 41.9347 | -146.6417 | -0.17911 | -0.081219 | -0.097889 | 3.4059 | 4.1049 | 7.5108 | 1.0739 | 0.0010643 | 9.4227 | 0.58654 | 0.0012828 | 27.3143 | 0.48828 | 0.0023471 | 36.737 | 1.0748 | 5.4384 | 4.5513 | 3.8117
892.5 | -0.39313 | 0.0003125 | 410.494 | 400.6139 | -1380.9951 | -1222.4639 | 0.0012214 | 400.0089 | 41.8888 | -146.578 | -0.17903 | -0.081219 | -0.097811 | 3.4022 | 4.0972 | 7.4994 | 1.0716 | 0.0010632 | 9.4238 | 0.58547 | 0.0012804 | 27.3156 | 0.487 | 0.0023436 | 36.7394 | 1.0725 | 5.4295 | 4.5434 | 3.8046
892.8125 | -0.39281 | 0.0003125 | 409.346 | 400.1823 | -1450.9268 | -1218.604 | 0.0012214 | 399.5715 | 41.843 | -146.5144 | -0.17895 | -0.081219 | -0.097733 | 3.3985 | 4.0895 | 7.4879 | 1.0692 | 0.001062 | 9.4248 | 0.58441 | 0.001278 | 27.3169 | 0.48572 | 0.00234 | 36.7417 | 1.0701 | 5.4206 | 4.5354 | 3.7976
893.125 | -0.3925 | 0.0003125 | 408.184 | 399.7289 | -1463.8049 | -1208.0035 | 0.0012214 | 399.1342 | 41.7972 | -146.4507 | -0.17887 | -0.081219 | -0.097655 | 3.3948 | 4.0817 | 7.4765 | 1.0669 | 0.0010609 | 9.4259 | 0.58335 | 0.0012755 | 27.3182 | 0.48444 | 0.0023364 | 36.7441 | 1.0678 | 5.4117 | 4.5275 | 3.7905
893.4375 | -0.39219 | 0.0003125 | 406.353 | 399.2715 | -1263.6878 | -1187.3561 | 0.0012214 | 398.6972 | 41.7515 | -146.387 | -0.1788 | -0.081219 | -0.097578 | 3.391 | 4.074 | 7.465 | 1.0646 | 0.0010597 | 9.427 | 0.58229 | 0.0012731 | 27.3194 | 0.48316 | 0.0023328 | 36.7464 | 1.0655 | 5.4028 | 4.5196 | 3.7834
893.75 | -0.39187 | 0.0003125 | 406.207 | 398.8766 | -1372.6439 | -1192.7202 | 0.0012214 | 398.2604 | 41.7057 | -146.3233 | -0.17872 | -0.081219 | -0.0975 | 3.3873 | 4.0663 | 7.4536 | 1.0622 | 0.0010585 | 9.428 | 0.58123 | 0.0012707 | 27.3207 | 0.48189 | 0.0023293 | 36.7487 | 1.0631 | 5.3939 | 4.5117 | 3.7764
894.0625 | -0.39156 | 0.0003125 | 404.772 | 398.4476 | -1289.522 | -1185.5113 | 0.0012214 | 397.8237 | 41.66 | -146.2596 | -0.17864 | -0.081219 | -0.097422 | 3.3836 | 4.0586 | 7.4422 | 1.0599 | 0.0010574 | 9.4291 | 0.58017 | 0.0012683 | 27.322 | 0.48062 | 0.0023257 | 36.7511 | 1.0608 | 5.385 | 4.5037 | 3.7694
894.375 | -0.39125 | 0.0003125 | 403.268 | 398.0446 | -964.0585 | -1191.7197 | 0.0012214 | 397.3872 | 41.6143 | -146.1959 | -0.17856 | -0.081219 | -0.097344 | 3.3799 | 4.0509 | 7.4308 | 1.0576 | 0.0010562 | 9.4301 | 0.57911 | 0.0012659 | 27.3233 | 0.47935 | 0.0023221 | 36.7534 | 1.0585 | 5.3762 | 4.4958 | 3.7623
894.6875 | -0.39094 | 0.0003125 | 404.23 | 397.7434 | -1038.6732 | -1223.6133 | 0.0012214 | 396.951 | 41.5686 | -146.1323 | -0.17849 | -0.081219 | -0.097266 | 3.3762 | 4.0432 | 7.4194 | 1.0553 | 0.0010551 | 9.4312 | 0.57806 | 0.0012635 | 27.3245 | 0.47808 | 0.0023186 | 36.7557 | 1.0561 | 5.3673 | 4.4879 | 3.7553
895 | -0.39062 | 0.0003125 | 402.955 | 397.4188 | -971.3951 | -1244.3956 | 0.0012214 | 396.5149 | 41.5229 | -146.0686 | -0.17841 | -0.081219 | -0.097189 | 3.3725 | 4.0356 | 7.408 | 1.0529 | 0.0010539 | 9.4322 | 0.577 | 0.0012611 | 27.3258 | 0.47682 | 0.002315 | 36.758 | 1.0538 | 5.3585 | 4.4801 | 3.7483
895.3125 | -0.39031 | 0.0003125 | 403.418 | 397.1152 | -1117.6585 | -1272.4222 | 0.0012214 | 396.079 | 41.4773 | -146.0049 | -0.17833 | -0.081219 | -0.097111 | 3.3688 | 4.0279 | 7.3967 | 1.0506 | 0.0010527 | 9.4333 | 0.57595 | 0.0012587 | 27.3271 | 0.47556 | 0.0023115 | 36.7603 | 1.0515 | 5.3497 | 4.4722 | 3.7413
895.625 | -0.39 | 0.0003125 | 402.693 | 396.766 | -1133.7366 | -1270.1162 | 0.0012214 | 395.6433 | 41.4317 | -145.9412 | -0.17825 | -0.081219 | -0.097033 | 3.3651 | 4.0202 | 7.3853 | 1.0483 | 0.0010516 | 9.4343 | 0.5749 | 0.0012563 | 27.3283 | 0.4743 | 0.0023079 | 36.7627 | 1.0492 | 5.3408 | 4.4643 | 3.7343
895.9375 | -0.38969 | 0.0003125 | 403.827 | 396.4117 | -1338.5366 | -1261.7792 | 0.0012214 | 395.2078 | 41.3861 | -145.8775 | -0.17817 | -0.081219 | -0.096955 | 3.3614 | 4.0126 | 7.374 | 1.046 | 0.0010504 | 9.4354 | 0.57384 | 0.0012539 | 27.3296 | 0.47305 | 0.0023044 | 36.765 | 1.0469 | 5.332 | 4.4565 | 3.7273
896.25 | -0.38938 | 0.0003125 | 403.57 | 395.9934 | -1334.322 | -1263.2834 | 0.0012214 | 394.7725 | 41.3405 | -145.8138 | -0.1781 | -0.081219 | -0.096878 | 3.3577 | 4.005 | 7.3626 | 1.0437 | 0.0010493 | 9.4364 | 0.57279 | 0.0012516 | 27.3308 | 0.47179 | 0.0023008 | 36.7673 | 1.0446 | 5.3232 | 4.4486 | 3.7204
896.5625 | -0.38906 | 0.0003125 | 401.443 | 395.5764 | -1236.6829 | -1284.3282 | 0.0012214 | 394.3373 | 41.2949 | -145.7502 | -0.17802 | -0.081219 | -0.0968 | 3.354 | 3.9973 | 7.3513 | 1.0414 | 0.0010481 | 9.4375 | 0.57174 | 0.0012492 | 27.3321 | 0.47054 | 0.0022973 | 36.7696 | 1.0423 | 5.3144 | 4.4408 | 3.7134
896.875 | -0.38875 | 0.0003125 | 402.24 | 395.1899 | -1322.6927 | -1311.0847 | 0.0012214 | 393.9024 | 41.2494 | -145.6865 | -0.17794 | -0.081219 | -0.096722 | 3.3503 | 3.9897 | 7.34 | 1.0391 | 0.001047 | 9.4385 | 0.5707 | 0.0012468 | 27.3333 | 0.46929 | 0.0022937 | 36.7719 | 1.04 | 5.3056 | 4.4329 | 3.7064
897.1875 | -0.38844 | 0.0003125 | 402.027 | 394.7766 | -1293.3463 | -1329.4262 | 0.0012214 | 393.4676 | 41.2038 | -145.6228 | -0.17786 | -0.081219 | -0.096644 | 3.3466 | 3.9821 | 7.3287 | 1.0368 | 0.0010458 | 9.4396 | 0.56965 | 0.0012444 | 27.3346 | 0.46804 | 0.0022902 | 36.7742 | 1.0377 | 5.2968 | 4.4251 | 3.6995
897.5 | -0.38813 | 0.0003125 | 402.824 | 394.3724 | -1357.8146 | -1341.5379 | 0.0012214 | 393.0331 | 41.1583 | -145.5591 | -0.17779 | -0.081219 | -0.096566 | 3.3429 | 3.9745 | 7.3174 | 1.0345 | 0.0010446 | 9.4406 | 0.5686 | 0.001242 | 27.3358 | 0.4668 | 0.0022867 | 36.7764 | 1.0354 | 5.2881 | 4.4173 | 3.6925
897.8125 | -0.38781 | 0.0003125 | 401.287 | 393.9481 | -1314.8878 | -1345.2701 | 0.0012214 | 392.5987 | 41.1128 | -145.4954 | -0.17771 | -0.081219 | -0.096489 | 3.3392 | 3.9669 | 7.3061 | 1.0322 | 0.0010435 | 9.4417 | 0.56756 | 0.0012397 | 27.3371 | 0.46556 | 0.0022832 | 36.7787 | 1.0331 | 5.2793 | 4.4095 | 3.6856
898.125 | -0.3875 | 0.0003125 | 401.003 | 393.5372 | -1267.278 | -1352.0887 | 0.0012214 | 392.1645 | 41.0674 | -145.4318 | -0.17763 | -0.081219 | -0.096411 | 3.3355 | 3.9593 | 7.2948 | 1.03 | 0.0010423 | 9.4427 | 0.56651 | 0.0012373 | 27.3383 | 0.46432 | 0.0022796 | 36.781 | 1.0308 | 5.2705 | 4.4017 | 3.6787
898.4375 | -0.38719 | 0.0003125 | 401.047 | 393.1412 | -1279.6878 | -1353.9264 | 0.0012214 | 391.7305 | 41.0219 | -145.3681 | -0.17755 | -0.081219 | -0.096333 | 3.3318 | 3.9518 | 7.2835 | 1.0277 | 0.0010412 | 9.4438 | 0.56547 | 0.0012349 | 27.3395 | 0.46308 | 0.0022761 | 36.7833 | 1.0286 | 5.2618 | 4.3939 | 3.6717
898.75 | -0.38687 | 0.0003125 | 399.212 | 392.7413 | -1092.2927 | -1367.5069 | 0.0012214 | 391.2967 | 40.9765 | -145.3044 | -0.17747 | -0.081219 | -0.096255 | 3.3281 | 3.9442 | 7.2723 | 1.0254 | 0.00104 | 9.4448 | 0.56443 | 0.0012326 | 27.3408 | 0.46185 | 0.0022726 | 36.7856 | 1.0263 | 5.2531 | 4.3861 | 3.6648
899.0625 | -0.38656 | 0.0003125 | 398.485 | 392.3999 | -1042.0293 | -1367.7339 | 0.0012214 | 390.8631 | 40.9311 | -145.2407 | -0.1774 | -0.081219 | -0.096178 | 3.3244 | 3.9367 | 7.2611 | 1.0231 | 0.0010389 | 9.4458 | 0.56339 | 0.0012302 | 27.342 | 0.46061 | 0.0022691 | 36.7878 | 1.024 | 5.2443 | 4.3783 | 3.6579
899.375 | -0.38625 | 0.0003125 | 401.36 | 392.0743 | -1355.0829 | -1363.9876 | 0.0012214 | 390.4297 | 40.8857 | -145.177 | -0.17732 | -0.081219 | -0.0961 | 3.3207 | 3.9291 | 7.2498 | 1.0209 | 0.0010377 | 9.4469 | 0.56235 | 0.0012278 | 27.3432 | 0.45938 | 0.0022656 | 36.7901 | 1.0217 | 5.2356 | 4.3706 | 3.651
899.6875 | -0.38594 | 0.0003125 | 403.315 | 391.6508 | -1565.8146 | -1335.4998 | 0.0012214 | 389.9965 | 40.8403 | -145.1133 | -0.17724 | -0.081219 | -0.096022 | 3.317 | 3.9216 | 7.2386 | 1.0186 | 0.0010366 | 9.4479 | 0.56131 | 0.0012255 | 27.3445 | 0.45815 | 0.0022621 | 36.7924 | 1.0195 | 5.2269 | 4.3628 | 3.6442
900 | -0.38562 | 0.0003125 | 402.722 | 391.1615 | -1531.0049 | -1313.6745 | 0.0012214 | 389.5634 | 40.795 | -145.0497 | -0.17716 | -0.081219 | -0.095944 | 3.3133 | 3.914 | 7.2274 | 1.0163 | 0.0010354 | 9.449 | 0.56028 | 0.0012231 | 27.3457 | 0.45693 | 0.0022586 | 36.7946 | 1.0172 | 5.2182 | 4.3551 | 3.6373
900.3125 | -0.38531 | 0.0003125 | 401.173 | 390.6831 | -1524.4488 | -1296.2909 | 0.0012214 | 389.1306 | 40.7497 | -144.986 | -0.17709 | -0.081219 | -0.095866 | 3.3097 | 3.9065 | 7.2162 | 1.0141 | 0.0010343 | 9.45 | 0.55924 | 0.0012208 | 27.3469 | 0.45571 | 0.0022551 | 36.7969 | 1.0149 | 5.2095 | 4.3473 | 3.6304
900.625 | -0.385 | 0.0003125 | 399.966 | 390.2067 | -1426.5756 | -1280.6953 | 0.0012214 | 388.6979 | 40.7044 | -144.9223 | -0.17701 | -0.081219 | -0.095789 | 3.306 | 3.899 | 7.205 | 1.0118 | 0.0010331 | 9.451 | 0.55821 | 0.0012184 | 27.3481 | 0.45449 | 0.0022516 | 36.7992 | 1.0127 | 5.2008 | 4.3396 | 3.6236
900.9375 | -0.38469 | 0.0003125 | 398.799 | 389.7609 | -1398.8683 | -1268.7184 | 0.0012214 | 388.2655 | 40.6591 | -144.8586 | -0.17693 | -0.081219 | -0.095711 | 3.3023 | 3.8915 | 7.1938 | 1.0096 | 0.001032 | 9.4521 | 0.55718 | 0.0012161 | 27.3493 | 0.45327 | 0.0022481 | 36.8014 | 1.0104 | 5.1921 | 4.3319 | 3.6167
901.25 | -0.38438 | 0.0003125 | 397.484 | 389.3237 | -1389.8927 | -1279.1769 | 0.0012214 | 387.8332 | 40.6138 | -144.7949 | -0.17685 | -0.081219 | -0.095633 | 3.2986 | 3.884 | 7.1827 | 1.0073 | 0.0010308 | 9.4531 | 0.55614 | 0.0012138 | 27.3506 | 0.45205 | 0.0022446 | 36.8037 | 1.0082 | 5.1835 | 4.3241 | 3.6099
901.5625 | -0.38406 | 0.0003125 | 396.462 | 388.8894 | -1287.4927 | -1274.8133 | 0.0012214 | 387.4011 | 40.5685 | -144.7312 | -0.17677 | -0.081219 | -0.095555 | 3.295 | 3.8765 | 7.1715 | 1.0051 | 0.0010297 | 9.4541 | 0.55511 | 0.0012114 | 27.3518 | 0.45084 | 0.0022411 | 36.8059 | 1.0059 | 5.1748 | 4.3164 | 3.603
901.875 | -0.38375 | 0.0003125 | 397.865 | 388.487 | -1429.0732 | -1292.9632 | 0.0012214 | 386.9692 | 40.5233 | -144.6676 | -0.1767 | -0.081219 | -0.095477 | 3.2913 | 3.8691 | 7.1603 | 1.0029 | 0.0010285 | 9.4552 | 0.55408 | 0.0012091 | 27.353 | 0.44963 | 0.0022376 | 36.8081 | 1.0037 | 5.1662 | 4.3087 | 3.5962
902.1875 | -0.38344 | 0.0003125 | 394.956 | 388.0405 | -1094.7902 | -1282.1996 | 0.0012214 | 386.5375 | 40.4781 | -144.6039 | -0.17662 | -0.081219 | -0.0954 | 3.2876 | 3.8616 | 7.1492 | 1.0006 | 0.0010274 | 9.4562 | 0.55305 | 0.0012067 | 27.3542 | 0.44842 | 0.0022341 | 36.8104 | 1.0015 | 5.1575 | 4.3011 | 3.5894
902.5 | -0.38313 | 0.0003125 | 394.097 | 387.6983 | -1000.8195 | -1288.6634 | 0.0012214 | 386.106 | 40.4329 | -144.5402 | -0.17654 | -0.081219 | -0.095322 | 3.2839 | 3.8541 | 7.1381 | 0.99839 | 0.0010262 | 9.4572 | 0.55203 | 0.0012044 | 27.3554 | 0.44721 | 0.0022307 | 36.8126 | 0.99924 | 5.1489 | 4.2934 | 3.5826
902.8125 | -0.38281 | 0.0003125 | 394.945 | 387.3856 | -1041.7171 | -1317.0874 | 0.0012214 | 385.6746 | 40.3878 | -144.4765 | -0.17646 | -0.081219 | -0.095244 | 3.2803 | 3.8467 | 7.127 | 0.99616 | 0.0010251 | 9.4582 | 0.551 | 0.0012021 | 27.3566 | 0.44601 | 0.0022272 | 36.8148 | 0.99701 | 5.1403 | 4.2857 | 3.5758
903.125 | -0.3825 | 0.0003125 | 397.46 | 387.06 | -1325.7366 | -1332.3069 | 0.0012214 | 385.2435 | 40.3426 | -144.4128 | -0.17639 | -0.081219 | -0.095166 | 3.2766 | 3.8393 | 7.1159 | 0.99393 | 0.0010239 | 9.4593 | 0.54998 | 0.0011998 | 27.3578 | 0.4448 | 0.0022237 | 36.8171 | 0.99478 | 5.1316 | 4.278 | 3.569
903.4375 | -0.38219 | 0.0003125 | 395.623 | 386.6458 | -1339.7854 | -1300.8674 | 0.0012214 | 384.8125 | 40.2975 | -144.3491 | -0.17631 | -0.081219 | -0.095089 | 3.2729 | 3.8318 | 7.1048 | 0.99171 | 0.0010228 | 9.4603 | 0.54895 | 0.0011974 | 27.359 | 0.4436 | 0.0022202 | 36.8193 | 0.99256 | 5.123 | 4.2704 | 3.5622
903.75 | -0.38187 | 0.0003125 | 395.251 | 386.2271 | -1352.8976 | -1277.914 | 0.0012214 | 384.3818 | 40.2524 | -144.2855 | -0.17623 | -0.081219 | -0.095011 | 3.2693 | 3.8244 | 7.0937 | 0.98949 | 0.0010216 | 9.4613 | 0.54793 | 0.0011951 | 27.3602 | 0.44241 | 0.0022168 | 36.8215 | 0.99033 | 5.1144 | 4.2627 | 3.5554
904.0625 | -0.38156 | 0.0003125 | 393.228 | 385.8043 | -1294.8293 | -1277.8359 | 0.0012214 | 383.9512 | 40.2073 | -144.2218 | -0.17615 | -0.081219 | -0.094933 | 3.2656 | 3.817 | 7.0826 | 0.98727 | 0.0010205 | 9.4623 | 0.54691 | 0.0011928 | 27.3614 | 0.44121 | 0.0022133 | 36.8237 | 0.98812 | 5.1058 | 4.2551 | 3.5487
904.375 | -0.38125 | 0.0003125 | 394.439 | 385.3997 | -1513.9122 | -1288.3725 | 0.0012214 | 383.5208 | 40.1622 | -144.1581 | -0.17607 | -0.081219 | -0.094855 | 3.262 | 3.8096 | 7.0715 | 0.98506 | 0.0010194 | 9.4634 | 0.54589 | 0.0011905 | 27.3626 | 0.44002 | 0.0022099 | 36.8259 | 0.9859 | 5.0973 | 4.2475 | 3.5419
904.6875 | -0.38094 | 0.0003125 | 392.898 | 384.9266 | -1341.8927 | -1286.4497 | 0.0012214 | 383.0906 | 40.1172 | -144.0944 | -0.176 | -0.081219 | -0.094777 | 3.2583 | 3.8022 | 7.0605 | 0.98285 | 0.0010182 | 9.4644 | 0.54487 | 0.0011882 | 27.3638 | 0.43883 | 0.0022064 | 36.8282 | 0.98369 | 5.0887 | 4.2399 | 3.5351
905 | -0.38062 | 0.0003125 | 394.241 | 384.5072 | -1487.1415 | -1282.0789 | 0.0012214 | 382.6606 | 40.0721 | -144.0307 | -0.17592 | -0.081219 | -0.0947 | 3.2546 | 3.7948 | 7.0495 | 0.98065 | 0.0010171 | 9.4654 | 0.54385 | 0.0011859 | 27.365 | 0.43764 | 0.002203 | 36.8304 | 0.98149 | 5.0801 | 4.2322 | 3.5284
905.3125 | -0.38031 | 0.0003125 | 392.8 | 384.0425 | -1310.6732 | -1274.0115 | 0.0012214 | 382.2308 | 40.0271 | -143.9671 | -0.17584 | -0.081219 | -0.094622 | 3.251 | 3.7874 | 7.0384 | 0.97845 | 0.0010159 | 9.4664 | 0.54283 | 0.0011836 | 27.3662 | 0.43645 | 0.0021995 | 36.8326 | 0.97929 | 5.0716 | 4.2246 | 3.5217
905.625 | -0.38 | 0.0003125 | 390.756 | 383.6329 | -1165.8927 | -1280.1277 | 0.0012214 | 381.8012 | 39.9821 | -143.9034 | -0.17576 | -0.081219 | -0.094544 | 3.2473 | 3.7801 | 7.0274 | 0.97625 | 0.0010148 | 9.4674 | 0.54182 | 0.0011813 | 27.3673 | 0.43527 | 0.0021961 | 36.8348 | 0.97709 | 5.063 | 4.217 | 3.5149
905.9375 | -0.37969 | 0.0003125 | 389.429 | 383.2686 | -1313.4829 | -1295.2408 | 0.0012214 | 381.3718 | 39.9372 | -143.8397 | -0.17569 | -0.081219 | -0.094466 | 3.2437 | 3.7727 | 7.0164 | 0.97405 | 0.0010136 | 9.4684 | 0.5408 | 0.001179 | 27.3685 | 0.43409 | 0.0021926 | 36.837 | 0.97489 | 5.0545 | 4.2095 | 3.5082
906.25 | -0.37938 | 0.0003125 | 390.162 | 382.8581 | -1209.1317 | -1298.9588 | 0.0012214 | 380.9425 | 39.8922 | -143.776 | -0.17561 | -0.081219 | -0.094389 | 3.24 | 3.7654 | 7.0054 | 0.97186 | 0.0010125 | 9.4695 | 0.53979 | 0.0011767 | 27.3697 | 0.43291 | 0.0021892 | 36.8392 | 0.9727 | 5.0459 | 4.2019 | 3.5015
906.5625 | -0.37906 | 0.0003125 | 388.62 | 382.4802 | -979.9024 | -1305.2098 | 0.0012214 | 380.5135 | 39.8473 | -143.7123 | -0.17553 | -0.081219 | -0.094311 | 3.2364 | 3.758 | 6.9944 | 0.96967 | 0.0010114 | 9.4705 | 0.53878 | 0.0011744 | 27.3709 | 0.43173 | 0.0021858 | 36.8413 | 0.97051 | 5.0374 | 4.1943 | 3.4948
906.875 | -0.37875 | 0.0003125 | 388.25 | 382.174 | -1087.2976 | -1331.4625 | 0.0012214 | 380.0846 | 39.8024 | -143.6486 | -0.17545 | -0.081219 | -0.094233 | 3.2327 | 3.7507 | 6.9834 | 0.96749 | 0.0010102 | 9.4715 | 0.53776 | 0.0011721 | 27.3721 | 0.43056 | 0.0021823 | 36.8435 | 0.96832 | 5.0289 | 4.1867 | 3.4881
907.1875 | -0.37844 | 0.0003125 | 390.916 | 381.8342 | -1352.039 | -1346.682 | 0.0012214 | 379.656 | 39.7575 | -143.585 | -0.17537 | -0.081219 | -0.094155 | 3.2291 | 3.7434 | 6.9725 | 0.96531 | 0.0010091 | 9.4725 | 0.53675 | 0.0011698 | 27.3732 | 0.42939 | 0.0021789 | 36.8457 | 0.96614 | 5.0204 | 4.1792 | 3.4814
907.5 | -0.37813 | 0.0003125 | 390.922 | 381.4117 | -1410.7317 | -1326.5455 | 0.0012214 | 379.2275 | 39.7126 | -143.5213 | -0.1753 | -0.081219 | -0.094077 | 3.2254 | 3.7361 | 6.9615 | 0.96313 | 0.0010079 | 9.4735 | 0.53574 | 0.0011675 | 27.3744 | 0.42822 | 0.0021755 | 36.8479 | 0.96396 | 5.0119 | 4.1717 | 3.4748
907.8125 | -0.37781 | 0.0003125 | 390.509 | 380.9709 | -1492.761 | -1303.0528 | 0.0012214 | 378.7992 | 39.6678 | -143.4576 | -0.17522 | -0.081219 | -0.094 | 3.2218 | 3.7288 | 6.9505 | 0.96096 | 0.0010068 | 9.4745 | 0.53474 | 0.0011652 | 27.3756 | 0.42705 | 0.002172 | 36.8501 | 0.96179 | 5.0034 | 4.1641 | 3.4681
908.125 | -0.3775 | 0.0003125 | 389.098 | 380.5044 | -1293.8146 | -1275.4519 | 0.0012214 | 378.3711 | 39.6229 | -143.3939 | -0.17514 | -0.081219 | -0.093922 | 3.2182 | 3.7215 | 6.9396 | 0.95878 | 0.0010057 | 9.4755 | 0.53373 | 0.001163 | 27.3767 | 0.42588 | 0.0021686 | 36.8522 | 0.95961 | 4.9949 | 4.1566 | 3.4614
908.4375 | -0.37719 | 0.0003125 | 388.167 | 380.1001 | -1398.4 | -1279.4749 | 0.0012214 | 377.9432 | 39.5781 | -143.3302 | -0.17506 | -0.081219 | -0.093844 | 3.2145 | 3.7142 | 6.9287 | 0.95662 | 0.0010045 | 9.4765 | 0.53272 | 0.0011607 | 27.3779 | 0.42472 | 0.0021652 | 36.8544 | 0.95745 | 4.9865 | 4.1491 | 3.4548
908.75 | -0.37688 | 0.0003125 | 386.677 | 379.6631 | -1377.9512 | -1298.6678 | 0.0012214 | 377.5155 | 39.5333 | -143.2665 | -0.17499 | -0.081219 | -0.093766 | 3.2109 | 3.7069 | 6.9178 | 0.95445 | 0.0010034 | 9.4775 | 0.53172 | 0.0011584 | 27.379 | 0.42356 | 0.0021618 | 36.8566 | 0.95528 | 4.978 | 4.1416 | 3.4481
909.0625 | -0.37656 | 0.0003125 | 386.474 | 379.2325 | -1332.1366 | -1319.0457 | 0.0012214 | 377.0879 | 39.4886 | -143.2029 | -0.17491 | -0.081219 | -0.093688 | 3.2072 | 3.6996 | 6.9069 | 0.95229 | 0.0010023 | 9.4785 | 0.53072 | 0.0011561 | 27.3802 | 0.4224 | 0.0021584 | 36.8587 | 0.95312 | 4.9695 | 4.1341 | 3.4415
909.375 | -0.37625 | 0.0003125 | 385.598 | 378.8162 | -1354.3805 | -1339.5654 | 0.0012214 | 376.6606 | 39.4438 | -143.1392 | -0.17483 | -0.081219 | -0.093611 | 3.2036 | 3.6924 | 6.896 | 0.95014 | 0.0010011 | 9.4795 | 0.52971 | 0.0011539 | 27.3814 | 0.42125 | 0.002155 | 36.8609 | 0.95096 | 4.9611 | 4.1266 | 3.4349
909.6875 | -0.37594 | 0.0003125 | 385.293 | 378.3929 | -1277.8927 | -1361.0004 | 0.0012214 | 376.2334 | 39.3991 | -143.0755 | -0.17475 | -0.081219 | -0.093533 | 3.2 | 3.6851 | 6.8851 | 0.94798 | 0.00099999 | 9.4805 | 0.52871 | 0.0011516 | 27.3825 | 0.42009 | 0.0021516 | 36.863 | 0.9488 | 4.9527 | 4.1191 | 3.4282
910 | -0.37562 | 0.0003125 | 385.456 | 377.9936 | -1268.6829 | -1367.5565 | 0.0012214 | 375.8065 | 39.3544 | -143.0118 | -0.17467 | -0.081219 | -0.093455 | 3.1963 | 3.6779 | 6.8742 | 0.94583 | 0.00099886 | 9.4815 | 0.52771 | 0.0011493 | 27.3837 | 0.41894 | 0.0021482 | 36.8652 | 0.94665 | 4.9442 | 4.1116 | 3.4216
910.3125 | -0.37531 | 0.0003125 | 385.427 | 377.5971 | -1254.7122 | -1387.2674 | 0.0012214 | 375.3797 | 39.3097 | -142.9481 | -0.1746 | -0.081219 | -0.093377 | 3.1927 | 3.6706 | 6.8633 | 0.94368 | 0.00099772 | 9.4825 | 0.52671 | 0.0011471 | 27.3848 | 0.41779 | 0.0021448 | 36.8673 | 0.9445 | 4.9358 | 4.1041 | 3.415
910.625 | -0.375 | 0.0003125 | 384.44 | 377.205 | -1130.5366 | -1403.3809 | 0.0012214 | 374.9531 | 39.265 | -142.8844 | -0.17452 | -0.081219 | -0.0933 | 3.1891 | 3.6634 | 6.8525 | 0.94154 | 0.00099659 | 9.4835 | 0.52572 | 0.0011448 | 27.386 | 0.41664 | 0.0021414 | 36.8695 | 0.94236 | 4.9274 | 4.0967 | 3.4084
910.9375 | -0.37469 | 0.0003125 | 384.766 | 376.8517 | -1152.3122 | -1429.1583 | 0.0012214 | 374.5267 | 39.2203 | -142.8208 | -0.17444 | -0.081219 | -0.093222 | 3.1855 | 3.6562 | 6.8416 | 0.9394 | 0.00099546 | 9.4845 | 0.52472 | 0.0011426 | 27.3871 | 0.4155 | 0.002138 | 36.8716 | 0.94022 | 4.919 | 4.0892 | 3.4019
911.25 | -0.37438 | 0.0003125 | 384.651 | 376.4916 | -1189.1512 | -1464.5499 | 0.0012214 | 374.1005 | 39.1757 | -142.7571 | -0.17436 | -0.081219 | -0.093144 | 3.1818 | 3.649 | 6.8308 | 0.93726 | 0.00099432 | 9.4855 | 0.52372 | 0.0011403 | 27.3883 | 0.41436 | 0.0021346 | 36.8738 | 0.93808 | 4.9106 | 4.0818 | 3.3953
911.5625 | -0.37406 | 0.0003125 | 385.217 | 376.12 | -1338.0683 | -1479.9184 | 0.0012214 | 373.6745 | 39.1311 | -142.6934 | -0.17429 | -0.081219 | -0.093066 | 3.1782 | 3.6418 | 6.82 | 0.93513 | 0.00099319 | 9.4865 | 0.52273 | 0.0011381 | 27.3894 | 0.41322 | 0.0021312 | 36.8759 | 0.93595 | 4.9022 | 4.0743 | 3.3887
911.875 | -0.37375 | 0.0003125 | 385.134 | 375.7019 | -1609.522 | -1488.2838 | 0.0012214 | 373.2487 | 39.0865 | -142.6297 | -0.17421 | -0.081219 | -0.092988 | 3.1746 | 3.6346 | 6.8092 | 0.933 | 0.00099206 | 9.4875 | 0.52174 | 0.0011358 | 27.3905 | 0.41208 | 0.0021279 | 36.878 | 0.93381 | 4.8938 | 4.0669 | 3.3821
912.1875 | -0.37344 | 0.0003125 | 383.998 | 375.1989 | -1602.1073 | -1485.8785 | 0.0012214 | 372.8231 | 39.0419 | -142.566 | -0.17413 | -0.081219 | -0.092911 | 3.171 | 3.6274 | 6.7984 | 0.93087 | 0.00099093 | 9.4885 | 0.52074 | 0.0011336 | 27.3917 | 0.41094 | 0.0021245 | 36.8802 | 0.93169 | 4.8855 | 4.0595 | 3.3756
912.5 | -0.37313 | 0.0003125 | 383.253 | 374.6982 | -1557.8537 | -1484.1827 | 0.0012214 | 372.3976 | 38.9974 | -142.5023 | -0.17405 | -0.081219 | -0.092833 | 3.1673 | 3.6202 | 6.7876 | 0.92875 | 0.0009898 | 9.4895 | 0.51975 | 0.0011313 | 27.3928 | 0.40981 | 0.0021211 | 36.8823 | 0.92956 | 4.8771 | 4.0521 | 3.369
912.8125 | -0.37281 | 0.0003125 | 383.106 | 374.2114 | -1590.1659 | -1488.6812 | 0.0012214 | 371.9724 | 38.9529 | -142.4387 | -0.17397 | -0.081219 | -0.092755 | 3.1637 | 3.6131 | 6.7768 | 0.92663 | 0.00098867 | 9.4905 | 0.51876 | 0.0011291 | 27.3939 | 0.40868 | 0.0021178 | 36.8844 | 0.92744 | 4.8688 | 4.0447 | 3.3625
913.125 | -0.3725 | 0.0003125 | 381.641 | 373.7145 | -1350.0098 | -1478.62 | 0.0012214 | 371.5473 | 38.9083 | -142.375 | -0.1739 | -0.081219 | -0.092677 | 3.1601 | 3.6059 | 6.766 | 0.92451 | 0.00098754 | 9.4915 | 0.51778 | 0.0011269 | 27.3951 | 0.40755 | 0.0021144 | 36.8865 | 0.92532 | 4.8604 | 4.0373 | 3.356
913.4375 | -0.37219 | 0.0003125 | 381.688 | 373.2926 | -1485.5024 | -1511.1308 | 0.0012214 | 371.1225 | 38.8639 | -142.3113 | -0.17382 | -0.081219 | -0.0926 | 3.1565 | 3.5988 | 6.7553 | 0.9224 | 0.00098641 | 9.4925 | 0.51679 | 0.0011246 | 27.3962 | 0.40642 | 0.002111 | 36.8886 | 0.92321 | 4.8521 | 4.0299 | 3.3495
913.75 | -0.37188 | 0.0003125 | 380.876 | 372.8284 | -1431.961 | -1509.0448 | 0.0012214 | 370.6978 | 38.8194 | -142.2476 | -0.17374 | -0.081219 | -0.092522 | 3.1529 | 3.5916 | 6.7445 | 0.92029 | 0.00098528 | 9.4934 | 0.5158 | 0.0011224 | 27.3973 | 0.4053 | 0.0021077 | 36.8908 | 0.9211 | 4.8438 | 4.0225 | 3.3429
914.0625 | -0.37156 | 0.0003125 | 379.676 | 372.3809 | -1414.0878 | -1508.839 | 0.0012214 | 370.2733 | 38.7749 | -142.1839 | -0.17366 | -0.081219 | -0.092444 | 3.1493 | 3.5845 | 6.7338 | 0.91818 | 0.00098415 | 9.4944 | 0.51482 | 0.0011202 | 27.3984 | 0.40417 | 0.0021043 | 36.8929 | 0.91899 | 4.8354 | 4.0152 | 3.3364
914.375 | -0.37125 | 0.0003125 | 379.966 | 371.939 | -1541.6195 | -1522.1641 | 0.0012214 | 369.849 | 38.7305 | -142.1203 | -0.17359 | -0.081219 | -0.092366 | 3.1457 | 3.5774 | 6.7231 | 0.91608 | 0.00098302 | 9.4954 | 0.51383 | 0.0011179 | 27.3996 | 0.40305 | 0.002101 | 36.895 | 0.91689 | 4.8271 | 4.0078 | 3.3299
914.6875 | -0.37094 | 0.0003125 | 379.555 | 371.4572 | -1358.2049 | -1516.0053 | 0.0012214 | 369.4249 | 38.6861 | -142.0566 | -0.17351 | -0.081219 | -0.092288 | 3.1421 | 3.5703 | 6.7123 | 0.91398 | 0.00098189 | 9.4964 | 0.51285 | 0.0011157 | 27.4007 | 0.40194 | 0.0020976 | 36.8971 | 0.91479 | 4.8188 | 4.0005 | 3.3234
915 | -0.37062 | 0.0003125 | 380.929 | 371.0328 | -1430.0878 | -1535.1486 | 0.0012214 | 369.001 | 38.6417 | -141.9929 | -0.17343 | -0.081219 | -0.092211 | 3.1385 | 3.5632 | 6.7016 | 0.91189 | 0.00098077 | 9.4974 | 0.51187 | 0.0011135 | 27.4018 | 0.40082 | 0.0020943 | 36.8992 | 0.91269 | 4.8105 | 3.9931 | 3.317
915.3125 | -0.37031 | 0.0003125 | 381.274 | 370.5859 | -1583.0634 | -1544.5144 | 0.0012214 | 368.5772 | 38.5973 | -141.9292 | -0.17335 | -0.081219 | -0.092133 | 3.1349 | 3.5561 | 6.6909 | 0.90979 | 0.00097964 | 9.4984 | 0.51089 | 0.0011113 | 27.4029 | 0.39971 | 0.0020909 | 36.9013 | 0.91059 | 4.8023 | 3.9858 | 3.3105
915.625 | -0.37 | 0.0003125 | 381.598 | 370.0912 | -1583.4537 | -1511.9965 | 0.0012214 | 368.1537 | 38.553 | -141.8655 | -0.17327 | -0.081219 | -0.092055 | 3.1313 | 3.549 | 6.6802 | 0.9077 | 0.00097852 | 9.4993 | 0.50991 | 0.0011091 | 27.404 | 0.3986 | 0.0020876 | 36.9033 | 0.9085 | 4.794 | 3.9785 | 3.304
915.9375 | -0.36969 | 0.0003125 | 380.474 | 369.5964 | -1607.3366 | -1483.3809 | 0.0012214 | 367.7304 | 38.5086 | -141.8018 | -0.1732 | -0.081219 | -0.091977 | 3.1277 | 3.5419 | 6.6696 | 0.90562 | 0.00097739 | 9.5003 | 0.50893 | 0.0011068 | 27.4051 | 0.39749 | 0.0020842 | 36.9054 | 0.90641 | 4.7857 | 3.9711 | 3.2976
916.25 | -0.36938 | 0.0003125 | 378.457 | 369.0941 | -1479.4927 | -1452.0124 | 0.0012214 | 367.3072 | 38.4643 | -141.7382 | -0.17312 | -0.081219 | -0.091899 | 3.1241 | 3.5349 | 6.6589 | 0.90353 | 0.00097627 | 9.5013 | 0.50795 | 0.0011046 | 27.4062 | 0.39638 | 0.0020809 | 36.9075 | 0.90433 | 4.7775 | 3.9638 | 3.2911
916.5625 | -0.36906 | 0.0003125 | 377.917 | 368.6317 | -1707.6293 | -1449.2807 | 0.0012214 | 366.8842 | 38.42 | -141.6745 | -0.17304 | -0.081219 | -0.091822 | 3.1205 | 3.5278 | 6.6482 | 0.90145 | 0.00097514 | 9.5023 | 0.50697 | 0.0011024 | 27.4073 | 0.39528 | 0.0020776 | 36.9096 | 0.90225 | 4.7692 | 3.9565 | 3.2847
916.875 | -0.36875 | 0.0003125 | 376.638 | 368.0981 | -1462.5561 | -1424.8869 | 0.0012214 | 366.4614 | 38.3758 | -141.6108 | -0.17296 | -0.081219 | -0.091744 | 3.1169 | 3.5207 | 6.6376 | 0.89938 | 0.00097402 | 9.5032 | 0.506 | 0.0011002 | 27.4084 | 0.39417 | 0.0020743 | 36.9117 | 0.90017 | 4.761 | 3.9492 | 3.2783
917.1875 | -0.36844 | 0.0003125 | 375.042 | 367.641 | -1429.6976 | -1411.8386 | 0.0012214 | 366.0389 | 38.3315 | -141.5471 | -0.17289 | -0.081219 | -0.091666 | 3.1133 | 3.5137 | 6.627 | 0.8973 | 0.0009729 | 9.5042 | 0.50503 | 0.001098 | 27.4095 | 0.39307 | 0.0020709 | 36.9138 | 0.8981 | 4.7527 | 3.942 | 3.2718
917.5 | -0.36813 | 0.0003125 | 375.705 | 367.1943 | -1560.6634 | -1417.0111 | 0.0012214 | 365.6165 | 38.2873 | -141.4834 | -0.17281 | -0.081219 | -0.091588 | 3.1097 | 3.5067 | 6.6163 | 0.89523 | 0.00097177 | 9.5052 | 0.50405 | 0.0010958 | 27.4106 | 0.39197 | 0.0020676 | 36.9158 | 0.89603 | 4.7445 | 3.9347 | 3.2654
917.8125 | -0.36781 | 0.0003125 | 375.187 | 366.7066 | -1473.8732 | -1434.8843 | 0.0012214 | 365.1942 | 38.2431 | -141.4197 | -0.17273 | -0.081219 | -0.091511 | 3.1061 | 3.4996 | 6.6057 | 0.89317 | 0.00097065 | 9.5062 | 0.50308 | 0.0010936 | 27.4117 | 0.39088 | 0.0020643 | 36.9179 | 0.89396 | 4.7363 | 3.9274 | 3.259
918.125 | -0.3675 | 0.0003125 | 376.007 | 366.246 | -1568.7805 | -1434.047 | 0.0012214 | 364.7722 | 38.1989 | -141.3561 | -0.17265 | -0.081219 | -0.091433 | 3.1025 | 3.4926 | 6.5951 | 0.8911 | 0.00096953 | 9.5071 | 0.50211 | 0.0010914 | 27.4128 | 0.38979 | 0.002061 | 36.92 | 0.8919 | 4.7281 | 3.9202 | 3.2526
918.4375 | -0.36719 | 0.0003125 | 375.818 | 365.7557 | -1533.1122 | -1410.2492 | 0.0012214 | 364.3504 | 38.1547 | -141.2924 | -0.17257 | -0.081219 | -0.091355 | 3.0989 | 3.4856 | 6.5845 | 0.88904 | 0.00096841 | 9.5081 | 0.50114 | 0.0010893 | 27.4139 | 0.38869 | 0.0020577 | 36.922 | 0.88983 | 4.7199 | 3.9129 | 3.2462
918.75 | -0.36688 | 0.0003125 | 372.6 | 365.2766 | -1225.3659 | -1396.8674 | 0.0012214 | 363.9288 | 38.1105 | -141.2287 | -0.1725 | -0.081219 | -0.091277 | 3.0953 | 3.4786 | 6.5739 | 0.88699 | 0.00096729 | 9.5091 | 0.50017 | 0.0010871 | 27.415 | 0.3876 | 0.0020544 | 36.9241 | 0.88778 | 4.7117 | 3.9057 | 3.2398
919.0625 | -0.36656 | 0.0003125 | 374.67 | 364.8937 | -1268.6829 | -1402.941 | 0.0012214 | 363.5073 | 38.0664 | -141.165 | -0.17242 | -0.081219 | -0.091199 | 3.0917 | 3.4716 | 6.5634 | 0.88494 | 0.00096617 | 9.51 | 0.4992 | 0.0010849 | 27.4161 | 0.38652 | 0.0020511 | 36.9261 | 0.88572 | 4.7035 | 3.8984 | 3.2335
919.375 | -0.36625 | 0.0003125 | 376.065 | 364.4972 | -1262.2829 | -1418.5579 | 0.0012214 | 363.0861 | 38.0223 | -141.1013 | -0.17234 | -0.081219 | -0.091122 | 3.0882 | 3.4647 | 6.5528 | 0.88289 | 0.00096505 | 9.511 | 0.49824 | 0.0010827 | 27.4172 | 0.38543 | 0.0020478 | 36.9282 | 0.88367 | 4.6953 | 3.8912 | 3.2271
919.6875 | -0.36594 | 0.0003125 | 374.319 | 364.1028 | -1449.4439 | -1434.6288 | 0.0012214 | 362.665 | 37.9782 | -141.0376 | -0.17226 | -0.081219 | -0.091044 | 3.0846 | 3.4577 | 6.5423 | 0.88084 | 0.00096393 | 9.512 | 0.49727 | 0.0010805 | 27.4183 | 0.38435 | 0.0020445 | 36.9302 | 0.88162 | 4.6872 | 3.884 | 3.2207
920 | -0.36562 | 0.0003125 | 373.593 | 363.6498 | -1439.2976 | -1439.0208 | 0.0012214 | 362.2441 | 37.9341 | -140.974 | -0.17219 | -0.081219 | -0.090966 | 3.081 | 3.4507 | 6.5317 | 0.8788 | 0.00096281 | 9.5129 | 0.49631 | 0.0010783 | 27.4193 | 0.38327 | 0.0020412 | 36.9323 | 0.87958 | 4.679 | 3.8768 | 3.2144
920.3125 | -0.36531 | 0.0003125 | 372.847 | 363.2 | -1319.0244 | -1441.9867 | 0.0012214 | 361.8234 | 37.8901 | -140.9103 | -0.17211 | -0.081219 | -0.090888 | 3.0774 | 3.4438 | 6.5212 | 0.87676 | 0.00096169 | 9.5139 | 0.49535 | 0.0010762 | 27.4204 | 0.38219 | 0.0020379 | 36.9343 | 0.87754 | 4.6709 | 3.8696 | 3.208
920.625 | -0.365 | 0.0003125 | 371.383 | 362.7879 | -1486.5951 | -1456.4328 | 0.0012214 | 361.4029 | 37.846 | -140.8466 | -0.17203 | -0.081219 | -0.090811 | 3.0738 | 3.4368 | 6.5107 | 0.87472 | 0.00096057 | 9.5149 | 0.49439 | 0.001074 | 27.4215 | 0.38111 | 0.0020346 | 36.9363 | 0.8755 | 4.6627 | 3.8624 | 3.2017
920.9375 | -0.36469 | 0.0003125 | 372.521 | 362.3233 | -1757.2683 | -1463.2514 | 0.0012214 | 360.9826 | 37.802 | -140.7829 | -0.17195 | -0.081219 | -0.090733 | 3.0703 | 3.4299 | 6.5001 | 0.87269 | 0.00095946 | 9.5158 | 0.49342 | 0.0010718 | 27.4226 | 0.38004 | 0.0020313 | 36.9384 | 0.87347 | 4.6546 | 3.8552 | 3.1954
921.25 | -0.36438 | 0.0003125 | 370.25 | 361.7741 | -1464.6634 | -1432.1951 | 0.0012214 | 360.5625 | 37.758 | -140.7192 | -0.17187 | -0.081219 | -0.090655 | 3.0667 | 3.423 | 6.4896 | 0.87066 | 0.00095834 | 9.5168 | 0.49247 | 0.0010697 | 27.4236 | 0.37897 | 0.002028 | 36.9404 | 0.87143 | 4.6465 | 3.848 | 3.1891
921.5625 | -0.36406 | 0.0003125 | 369.022 | 361.3164 | -1307.0049 | -1411.7109 | 0.0012214 | 360.1426 | 37.714 | -140.6555 | -0.1718 | -0.081219 | -0.090577 | 3.0631 | 3.416 | 6.4791 | 0.86863 | 0.00095722 | 9.5177 | 0.49151 | 0.0010675 | 27.4247 | 0.3779 | 0.0020247 | 36.9424 | 0.86941 | 4.6384 | 3.8409 | 3.1827
921.875 | -0.36375 | 0.0003125 | 369.406 | 360.908 | -1385.9122 | -1421.9069 | 0.0012214 | 359.7228 | 37.6701 | -140.5919 | -0.17172 | -0.081219 | -0.090499 | 3.0595 | 3.4091 | 6.4687 | 0.8666 | 0.00095611 | 9.5187 | 0.49055 | 0.0010654 | 27.4258 | 0.37683 | 0.0020215 | 36.9445 | 0.86738 | 4.6303 | 3.8337 | 3.1764
922.1875 | -0.36344 | 0.0003125 | 368.245 | 360.4749 | -1292.1756 | -1420.2891 | 0.0012214 | 359.3033 | 37.6262 | -140.5282 | -0.17164 | -0.081219 | -0.090422 | 3.056 | 3.4022 | 6.4582 | 0.86458 | 0.00095499 | 9.5196 | 0.48959 | 0.0010632 | 27.4268 | 0.37577 | 0.0020182 | 36.9465 | 0.86536 | 4.6222 | 3.8265 | 3.1701
922.5 | -0.36313 | 0.0003125 | 368.92 | 360.0711 | -1440.4683 | -1417.6568 | 0.0012214 | 358.8839 | 37.5822 | -140.4645 | -0.17156 | -0.081219 | -0.090344 | 3.0524 | 3.3953 | 6.4477 | 0.86257 | 0.00095388 | 9.5206 | 0.48864 | 0.001061 | 27.4279 | 0.3747 | 0.0020149 | 36.9485 | 0.86334 | 4.6141 | 3.8194 | 3.1639
922.8125 | -0.36281 | 0.0003125 | 369.201 | 359.621 | -1439.0634 | -1429.1867 | 0.0012214 | 358.4648 | 37.5383 | -140.4008 | -0.17149 | -0.081219 | -0.090266 | 3.0488 | 3.3884 | 6.4373 | 0.86055 | 0.00095276 | 9.5216 | 0.48768 | 0.0010589 | 27.429 | 0.37364 | 0.0020117 | 36.9505 | 0.86133 | 4.606 | 3.8123 | 3.1576
923.125 | -0.3625 | 0.0003125 | 369.351 | 359.1712 | -1497.7561 | -1429.6195 | 0.0012214 | 358.0458 | 37.4945 | -140.3371 | -0.17141 | -0.081219 | -0.090188 | 3.0453 | 3.3816 | 6.4268 | 0.85854 | 0.00095165 | 9.5225 | 0.48673 | 0.0010567 | 27.43 | 0.37258 | 0.0020084 | 36.9525 | 0.85932 | 4.5979 | 3.8051 | 3.1513
923.4375 | -0.36219 | 0.0003125 | 369.955 | 358.7032 | -1471.922 | -1417.5574 | 0.0012214 | 357.627 | 37.4506 | -140.2735 | -0.17133 | -0.081219 | -0.090111 | 3.0417 | 3.3747 | 6.4164 | 0.85654 | 0.00095054 | 9.5235 | 0.48578 | 0.0010546 | 27.4311 | 0.37153 | 0.0020051 | 36.9545 | 0.85731 | 4.5898 | 3.798 | 3.145
923.75 | -0.36188 | 0.0003125 | 370.002 | 358.2432 | -1477.9317 | -1403.7073 | 0.0012214 | 357.2084 | 37.4068 | -140.2098 | -0.17125 | -0.081219 | -0.090033 | 3.0382 | 3.3678 | 6.406 | 0.85453 | 0.00094942 | 9.5244 | 0.48483 | 0.0010524 | 27.4321 | 0.37047 | 0.0020019 | 36.9565 | 0.8553 | 4.5818 | 3.7909 | 3.1388
924.0625 | -0.36156 | 0.0003125 | 369.415 | 357.7814 | -1561.6 | -1386.2386 | 0.0012214 | 356.79 | 37.363 | -140.1461 | -0.17117 | -0.081219 | -0.089955 | 3.0346 | 3.361 | 6.3956 | 0.85253 | 0.00094831 | 9.5254 | 0.48388 | 0.0010503 | 27.4332 | 0.36942 | 0.0019986 | 36.9586 | 0.8533 | 4.5737 | 3.7838 | 3.1325
924.375 | -0.36125 | 0.0003125 | 368.073 | 357.2934 | -1415.6488 | -1371.7925 | 0.0012214 | 356.3718 | 37.3192 | -140.0824 | -0.1711 | -0.081219 | -0.089877 | 3.031 | 3.3541 | 6.3852 | 0.85053 | 0.0009472 | 9.5263 | 0.48293 | 0.0010482 | 27.4342 | 0.36837 | 0.0019954 | 36.9605 | 0.8513 | 4.5657 | 3.7767 | 3.1263
924.6875 | -0.36094 | 0.0003125 | 364.512 | 356.851 | -1239.3366 | -1362.2067 | 0.0012214 | 355.9537 | 37.2754 | -140.0187 | -0.17102 | -0.081219 | -0.089799 | 3.0275 | 3.3473 | 6.3748 | 0.84854 | 0.00094609 | 9.5273 | 0.48198 | 0.001046 | 27.4353 | 0.36732 | 0.0019921 | 36.9625 | 0.84931 | 4.5577 | 3.7696 | 3.1201
925 | -0.36062 | 0.0003125 | 363.471 | 356.4637 | -1419.161 | -1365.2931 | 0.0012214 | 355.5359 | 37.2316 | -139.955 | -0.17094 | -0.081219 | -0.089722 | 3.0239 | 3.3405 | 6.3644 | 0.84655 | 0.00094498 | 9.5282 | 0.48104 | 0.0010439 | 27.4363 | 0.36627 | 0.0019889 | 36.9645 | 0.84731 | 4.5497 | 3.7625 | 3.1138
925.3125 | -0.36031 | 0.0003125 | 363.293 | 356.0202 | -1368.1171 | -1379.9805 | 0.0012214 | 355.1183 | 37.1879 | -139.8914 | -0.17086 | -0.081219 | -0.089644 | 3.0204 | 3.3337 | 6.354 | 0.84456 | 0.00094387 | 9.5291 | 0.48009 | 0.0010418 | 27.4374 | 0.36523 | 0.0019856 | 36.9665 | 0.84532 | 4.5416 | 3.7555 | 3.1076
925.625 | -0.36 | 0.0003125 | 362.732 | 355.5927 | -1263.2195 | -1383.7126 | 0.0012214 | 354.7008 | 37.1442 | -139.8277 | -0.17079 | -0.081219 | -0.089566 | 3.0168 | 3.3269 | 6.3437 | 0.84258 | 0.00094276 | 9.5301 | 0.47915 | 0.0010396 | 27.4384 | 0.36419 | 0.0019824 | 36.9685 | 0.84334 | 4.5336 | 3.7484 | 3.1014
925.9375 | -0.35969 | 0.0003125 | 364.344 | 355.1979 | -1567.2976 | -1402.3876 | 0.0012214 | 354.2835 | 37.1005 | -139.764 | -0.17071 | -0.081219 | -0.089488 | 3.0133 | 3.3201 | 6.3333 | 0.8406 | 0.00094165 | 9.531 | 0.47821 | 0.0010375 | 27.4395 | 0.36315 | 0.0019792 | 36.9705 | 0.84136 | 4.5256 | 3.7414 | 3.0952
926.25 | -0.35938 | 0.0003125 | 362.655 | 354.7081 | -1443.8244 | -1394.1499 | 0.0012214 | 353.8665 | 37.0568 | -139.7003 | -0.17063 | -0.081219 | -0.08941 | 3.0097 | 3.3133 | 6.323 | 0.83862 | 0.00094054 | 9.532 | 0.47727 | 0.0010354 | 27.4405 | 0.36211 | 0.0019759 | 36.9725 | 0.83938 | 4.5176 | 3.7343 | 3.089
926.5625 | -0.35906 | 0.0003125 | 362.529 | 354.2569 | -1365.0732 | -1406.3965 | 0.0012214 | 353.4496 | 37.0132 | -139.6366 | -0.17055 | -0.081219 | -0.089333 | 3.0062 | 3.3065 | 6.3127 | 0.83664 | 0.00093943 | 9.5329 | 0.47632 | 0.0010333 | 27.4415 | 0.36108 | 0.0019727 | 36.9744 | 0.8374 | 4.5097 | 3.7273 | 3.0828
926.875 | -0.35875 | 0.0003125 | 361.558 | 353.8303 | -1319.5707 | -1410.5472 | 0.0012214 | 353.0329 | 36.9695 | -139.5729 | -0.17047 | -0.081219 | -0.089255 | 3.0026 | 3.2997 | 6.3024 | 0.83467 | 0.00093833 | 9.5339 | 0.47539 | 0.0010312 | 27.4426 | 0.36004 | 0.0019695 | 36.9764 | 0.83543 | 4.5017 | 3.7203 | 3.0767
927.1875 | -0.35844 | 0.0003125 | 360.214 | 353.418 | -1285.7756 | -1424.369 | 0.0012214 | 352.6164 | 36.9259 | -139.5093 | -0.1704 | -0.081219 | -0.089177 | 2.9991 | 3.2929 | 6.292 | 0.8327 | 0.00093722 | 9.5348 | 0.47445 | 0.001029 | 27.4436 | 0.35901 | 0.0019663 | 36.9784 | 0.83346 | 4.4937 | 3.7132 | 3.0705
927.5 | -0.35813 | 0.0003125 | 362.153 | 353.0162 | -1402.6927 | -1439.9574 | 0.0012214 | 352.2 | 36.8823 | -139.4456 | -0.17032 | -0.081219 | -0.089099 | 2.9956 | 3.2862 | 6.2818 | 0.83074 | 0.00093611 | 9.5357 | 0.47351 | 0.0010269 | 27.4446 | 0.35798 | 0.001963 | 36.9804 | 0.83149 | 4.4858 | 3.7062 | 3.0643
927.8125 | -0.35781 | 0.0003125 | 362.606 | 352.5778 | -1310.2049 | -1441.7384 | 0.0012214 | 351.7839 | 36.8387 | -139.3819 | -0.17024 | -0.081219 | -0.089022 | 2.992 | 3.2794 | 6.2715 | 0.82878 | 0.00093501 | 9.5367 | 0.47257 | 0.0010248 | 27.4457 | 0.35696 | 0.0019598 | 36.9823 | 0.82953 | 4.4778 | 3.6992 | 3.0582
928.125 | -0.3575 | 0.0003125 | 360.991 | 352.1684 | -1273.2878 | -1463.9113 | 0.0012214 | 351.368 | 36.7952 | -139.3182 | -0.17016 | -0.081219 | -0.088944 | 2.9885 | 3.2727 | 6.2612 | 0.82682 | 0.0009339 | 9.5376 | 0.47164 | 0.0010227 | 27.4467 | 0.35593 | 0.0019566 | 36.9843 | 0.82757 | 4.4699 | 3.6922 | 3.052
928.4375 | -0.35719 | 0.0003125 | 361.31 | 351.7705 | -1580.722 | -1493.6905 | 0.0012214 | 350.9522 | 36.7516 | -139.2545 | -0.17009 | -0.081219 | -0.088866 | 2.9849 | 3.266 | 6.2509 | 0.82486 | 0.0009328 | 9.5385 | 0.4707 | 0.0010206 | 27.4477 | 0.35491 | 0.0019534 | 36.9862 | 0.82561 | 4.462 | 3.6852 | 3.0459
928.75 | -0.35688 | 0.0003125 | 359.88 | 351.2765 | -1409.1707 | -1502.8364 | 0.0012214 | 350.5367 | 36.7081 | -139.1908 | -0.17001 | -0.081219 | -0.088788 | 2.9814 | 3.2592 | 6.2407 | 0.82291 | 0.00093169 | 9.5395 | 0.46977 | 0.0010185 | 27.4487 | 0.35389 | 0.0019502 | 36.9882 | 0.82366 | 4.454 | 3.6783 | 3.0398
929.0625 | -0.35656 | 0.0003125 | 359.501 | 350.8361 | -1468.6439 | -1549.5947 | 0.0012214 | 350.1213 | 36.6646 | -139.1272 | -0.16993 | -0.081219 | -0.08871 | 2.9779 | 3.2525 | 6.2304 | 0.82096 | 0.00093059 | 9.5404 | 0.46884 | 0.0010164 | 27.4497 | 0.35287 | 0.001947 | 36.9901 | 0.82171 | 4.4461 | 3.6713 | 3.0337
929.375 | -0.35625 | 0.0003125 | 356.038 | 350.3772 | -1476.6829 | -1548.7432 | 0.0012214 | 349.7061 | 36.6211 | -139.0635 | -0.16985 | -0.081219 | -0.088633 | 2.9744 | 3.2458 | 6.2202 | 0.81901 | 0.00092948 | 9.5413 | 0.46791 | 0.0010143 | 27.4508 | 0.35185 | 0.0019438 | 36.9921 | 0.81976 | 4.4382 | 3.6643 | 3.0275
929.6875 | -0.35594 | 0.0003125 | 357.899 | 349.9157 | -1578.5366 | -1539.0226 | 0.0012214 | 349.2911 | 36.5777 | -138.9998 | -0.16977 | -0.081219 | -0.088555 | 2.9708 | 3.2391 | 6.21 | 0.81707 | 0.00092838 | 9.5423 | 0.46698 | 0.0010122 | 27.4518 | 0.35084 | 0.0019406 | 36.994 | 0.81782 | 4.4303 | 3.6574 | 3.0214
930 | -0.35562 | 0.0003125 | 356.724 | 349.4224 | -1410.7317 | -1542.0949 | 0.0012214 | 348.8763 | 36.5342 | -138.9361 | -0.1697 | -0.081219 | -0.088477 | 2.9673 | 3.2324 | 6.1997 | 0.81513 | 0.00092728 | 9.5432 | 0.46605 | 0.0010101 | 27.4528 | 0.34983 | 0.0019374 | 36.996 | 0.81588 | 4.4224 | 3.6504 | 3.0153
930.3125 | -0.35531 | 0.0003125 | 355.709 | 348.9816 | -1471.6098 | -1533.5024 | 0.0012214 | 348.4617 | 36.4908 | -138.8724 | -0.16962 | -0.081219 | -0.088399 | 2.9638 | 3.2258 | 6.1895 | 0.8132 | 0.00092618 | 9.5441 | 0.46512 | 0.0010081 | 27.4538 | 0.34882 | 0.0019342 | 36.9979 | 0.81394 | 4.4145 | 3.6435 | 3.0092
930.625 | -0.355 | 0.0003125 | 356.303 | 348.5217 | -1457.2488 | -1515.9486 | 0.0012214 | 348.0473 | 36.4474 | -138.8088 | -0.16954 | -0.081219 | -0.088322 | 2.9602 | 3.2191 | 6.1793 | 0.81126 | 0.00092508 | 9.545 | 0.4642 | 0.001006 | 27.4548 | 0.34781 | 0.001931 | 36.9998 | 0.81201 | 4.4067 | 3.6365 | 3.0032
930.9375 | -0.35469 | 0.0003125 | 355.907 | 348.0663 | -1422.2829 | -1528.8266 | 0.0012214 | 347.6331 | 36.4041 | -138.7451 | -0.16946 | -0.081219 | -0.088244 | 2.9567 | 3.2124 | 6.1691 | 0.80933 | 0.00092397 | 9.546 | 0.46327 | 0.0010039 | 27.4558 | 0.3468 | 0.0019279 | 37.0018 | 0.81008 | 4.3988 | 3.6296 | 2.9971
931.25 | -0.35437 | 0.0003125 | 356.175 | 347.6219 | -1554.1073 | -1538.0151 | 0.0012214 | 347.2191 | 36.3607 | -138.6814 | -0.16939 | -0.081219 | -0.088166 | 2.9532 | 3.2058 | 6.159 | 0.80741 | 0.00092287 | 9.5469 | 0.46235 | 0.0010018 | 27.4568 | 0.3458 | 0.0019247 | 37.0037 | 0.80815 | 4.3909 | 3.6227 | 2.991
931.5625 | -0.35406 | 0.0003125 | 356.9 | 347.1362 | -1600.8585 | -1541.9175 | 0.0012214 | 346.8052 | 36.3174 | -138.6177 | -0.16931 | -0.081219 | -0.088088 | 2.9497 | 3.1991 | 6.1488 | 0.80548 | 0.00092177 | 9.5478 | 0.46143 | 0.00099973 | 27.4578 | 0.3448 | 0.0019215 | 37.0056 | 0.80622 | 4.3831 | 3.6158 | 2.985
931.875 | -0.35375 | 0.0003125 | 358.415 | 346.6359 | -1681.3268 | -1537.4758 | 0.0012214 | 346.3916 | 36.274 | -138.554 | -0.16923 | -0.081219 | -0.08801 | 2.9462 | 3.1925 | 6.1387 | 0.80356 | 0.00092067 | 9.5487 | 0.4605 | 0.00099765 | 27.4588 | 0.3438 | 0.0019183 | 37.0075 | 0.8043 | 4.3753 | 3.6089 | 2.9789
932.1875 | -0.35344 | 0.0003125 | 359.892 | 346.1105 | -1923.5122 | -1516.3388 | 0.0012214 | 345.9781 | 36.2307 | -138.4903 | -0.16915 | -0.081219 | -0.087933 | 2.9426 | 3.1859 | 6.1285 | 0.80165 | 0.00091958 | 9.5497 | 0.45958 | 0.00099558 | 27.4598 | 0.3428 | 0.0019152 | 37.0095 | 0.80238 | 4.3674 | 3.602 | 2.9729
932.5 | -0.35313 | 0.0003125 | 355.748 | 345.5094 | -1459.278 | -1472.9863 | 0.0012214 | 345.5648 | 36.1875 | -138.4267 | -0.16907 | -0.081219 | -0.087855 | 2.9391 | 3.1792 | 6.1184 | 0.79973 | 0.00091848 | 9.5506 | 0.45866 | 0.00099351 | 27.4608 | 0.3418 | 0.001912 | 37.0114 | 0.80047 | 4.3596 | 3.5951 | 2.9668
932.8125 | -0.35281 | 0.0003125 | 355.152 | 345.0534 | -1369.7561 | -1464.5144 | 0.0012214 | 345.1517 | 36.1442 | -138.363 | -0.169 | -0.081219 | -0.087777 | 2.9356 | 3.1726 | 6.1082 | 0.79782 | 0.00091738 | 9.5515 | 0.45775 | 0.00099145 | 27.4618 | 0.34081 | 0.0019088 | 37.0133 | 0.79856 | 4.3518 | 3.5883 | 2.9608
933.125 | -0.3525 | 0.0003125 | 355.947 | 344.6253 | -1612.3317 | -1472.0213 | 0.0012214 | 344.7388 | 36.101 | -138.2993 | -0.16892 | -0.081219 | -0.087699 | 2.9321 | 3.166 | 6.0981 | 0.79591 | 0.00091628 | 9.5524 | 0.45683 | 0.00098938 | 27.4628 | 0.33982 | 0.0019057 | 37.0152 | 0.79665 | 4.344 | 3.5814 | 2.9548
933.4375 | -0.35219 | 0.0003125 | 352.336 | 344.1215 | -1316.2146 | -1459.122 | 0.0012214 | 344.3261 | 36.0577 | -138.2356 | -0.16884 | -0.081219 | -0.087621 | 2.9286 | 3.1594 | 6.088 | 0.79401 | 0.00091518 | 9.5533 | 0.45591 | 0.00098732 | 27.4638 | 0.33883 | 0.0019025 | 37.0171 | 0.79474 | 4.3362 | 3.5745 | 2.9488
933.75 | -0.35188 | 0.0003125 | 350.006 | 343.7102 | -1278.5171 | -1455.3827 | 0.0012214 | 343.9136 | 36.0145 | -138.1719 | -0.16876 | -0.081219 | -0.087544 | 2.9251 | 3.1528 | 6.0779 | 0.79211 | 0.00091409 | 9.5542 | 0.455 | 0.00098526 | 27.4648 | 0.33784 | 0.0018994 | 37.019 | 0.79284 | 4.3284 | 3.5677 | 2.9428
934.0625 | -0.35156 | 0.0003125 | 351.484 | 343.3106 | -1598.9073 | -1463.2373 | 0.0012214 | 343.5013 | 35.9714 | -138.1082 | -0.16869 | -0.081219 | -0.087466 | 2.9216 | 3.1463 | 6.0678 | 0.79021 | 0.00091299 | 9.5552 | 0.45408 | 0.00098321 | 27.4658 | 0.33686 | 0.0018962 | 37.0209 | 0.79094 | 4.3206 | 3.5608 | 2.9368
934.375 | -0.35125 | 0.0003125 | 352.276 | 342.811 | -1523.3561 | -1435.7144 | 0.0012214 | 343.0891 | 35.9282 | -138.0446 | -0.16861 | -0.081219 | -0.087388 | 2.9181 | 3.1397 | 6.0578 | 0.78831 | 0.0009119 | 9.5561 | 0.45317 | 0.00098116 | 27.4667 | 0.33587 | 0.0018931 | 37.0228 | 0.78904 | 4.3128 | 3.554 | 2.9308
934.6875 | -0.35094 | 0.0003125 | 351.649 | 342.3349 | -1597.0341 | -1400.2022 | 0.0012214 | 342.6772 | 35.8851 | -137.9809 | -0.16853 | -0.081219 | -0.08731 | 2.9146 | 3.1331 | 6.0477 | 0.78642 | 0.0009108 | 9.557 | 0.45226 | 0.00097911 | 27.4677 | 0.33489 | 0.0018899 | 37.0247 | 0.78715 | 4.3051 | 3.5472 | 2.9248
935 | -0.35062 | 0.0003125 | 351.689 | 341.8359 | -1552 | -1373.467 | 0.0012214 | 342.2654 | 35.842 | -137.9172 | -0.16845 | -0.081219 | -0.087233 | 2.9111 | 3.1266 | 6.0377 | 0.78453 | 0.00090971 | 9.5579 | 0.45135 | 0.00097706 | 27.4687 | 0.33391 | 0.0018868 | 37.0266 | 0.78526 | 4.2973 | 3.5404 | 2.9188
935.3125 | -0.35031 | 0.0003125 | 350.464 | 341.3509 | -1448.8195 | -1366.2155 | 0.0012214 | 341.8539 | 35.7989 | -137.8535 | -0.16837 | -0.081219 | -0.087155 | 2.9076 | 3.12 | 6.0276 | 0.78265 | 0.00090861 | 9.5588 | 0.45044 | 0.00097501 | 27.4697 | 0.33294 | 0.0018836 | 37.0285 | 0.78337 | 4.2896 | 3.5336 | 2.9129
935.625 | -0.35 | 0.0003125 | 350.763 | 340.8981 | -1446.6341 | -1353.3304 | 0.0012214 | 341.4425 | 35.7558 | -137.7898 | -0.1683 | -0.081219 | -0.087077 | 2.9041 | 3.1135 | 6.0176 | 0.78076 | 0.00090752 | 9.5597 | 0.44953 | 0.00097297 | 27.4706 | 0.33196 | 0.0018805 | 37.0304 | 0.78149 | 4.2818 | 3.5268 | 2.9069
935.9375 | -0.34969 | 0.0003125 | 350.161 | 340.446 | -1366.0878 | -1344.6244 | 0.0012214 | 341.0313 | 35.7127 | -137.7261 | -0.16822 | -0.081219 | -0.086999 | 2.9006 | 3.107 | 6.0075 | 0.77889 | 0.00090643 | 9.5606 | 0.44862 | 0.00097093 | 27.4716 | 0.33099 | 0.0018774 | 37.0322 | 0.77961 | 4.2741 | 3.52 | 2.901
936.25 | -0.34937 | 0.0003125 | 351.096 | 340.0191 | -1452.3317 | -1345.9725 | 0.0012214 | 340.6203 | 35.6697 | -137.6625 | -0.16814 | -0.081219 | -0.086921 | 2.8971 | 3.1005 | 5.9975 | 0.77701 | 0.00090534 | 9.5615 | 0.44772 | 0.00096889 | 27.4726 | 0.33002 | 0.0018742 | 37.0341 | 0.77773 | 4.2664 | 3.5132 | 2.895
936.5625 | -0.34906 | 0.0003125 | 351.066 | 339.5653 | -1470.439 | -1333.4776 | 0.0012214 | 340.2095 | 35.6267 | -137.5988 | -0.16806 | -0.081219 | -0.086844 | 2.8936 | 3.0939 | 5.9875 | 0.77514 | 0.00090424 | 9.5624 | 0.44681 | 0.00096686 | 27.4736 | 0.32905 | 0.0018711 | 37.036 | 0.77586 | 4.2587 | 3.5064 | 2.8891
936.875 | -0.34875 | 0.0003125 | 349.407 | 339.1058 | -1275.0829 | -1321.302 | 0.0012214 | 339.7989 | 35.5837 | -137.5351 | -0.16799 | -0.081219 | -0.086766 | 2.8901 | 3.0874 | 5.9775 | 0.77327 | 0.00090315 | 9.5633 | 0.44591 | 0.00096483 | 27.4745 | 0.32808 | 0.001868 | 37.0379 | 0.77399 | 4.2509 | 3.4996 | 2.8832
937.1875 | -0.34844 | 0.0003125 | 349.935 | 338.7073 | -1364.9171 | -1324.9277 | 0.0012214 | 339.3885 | 35.5407 | -137.4714 | -0.16791 | -0.081219 | -0.086688 | 2.8866 | 3.081 | 5.9675 | 0.7714 | 0.00090206 | 9.5642 | 0.445 | 0.0009628 | 27.4755 | 0.32712 | 0.0018649 | 37.0397 | 0.77212 | 4.2432 | 3.4929 | 2.8773
937.5 | -0.34813 | 0.0003125 | 348.633 | 338.2808 | -1296.1561 | -1351.0457 | 0.0012214 | 338.9782 | 35.4977 | -137.4077 | -0.16783 | -0.081219 | -0.08661 | 2.8831 | 3.0745 | 5.9576 | 0.76954 | 0.00090097 | 9.5651 | 0.4441 | 0.00096077 | 27.4765 | 0.32615 | 0.0018617 | 37.0416 | 0.77025 | 4.2356 | 3.4861 | 2.8714
937.8125 | -0.34781 | 0.0003125 | 345.288 | 337.8757 | -1132.722 | -1373.7082 | 0.0012214 | 338.5682 | 35.4548 | -137.344 | -0.16775 | -0.081219 | -0.086533 | 2.8796 | 3.068 | 5.9476 | 0.76768 | 0.00089988 | 9.566 | 0.4432 | 0.00095875 | 27.4774 | 0.32519 | 0.0018586 | 37.0435 | 0.76839 | 4.2279 | 3.4794 | 2.8655
938.125 | -0.3475 | 0.0003125 | 345.764 | 337.5217 | -1302.9463 | -1380.1082 | 0.0012214 | 338.1583 | 35.4119 | -137.2804 | -0.16767 | -0.081219 | -0.086455 | 2.8761 | 3.0615 | 5.9377 | 0.76582 | 0.00089879 | 9.5669 | 0.4423 | 0.00095673 | 27.4784 | 0.32423 | 0.0018555 | 37.0453 | 0.76653 | 4.2202 | 3.4726 | 2.8596
938.4375 | -0.34719 | 0.0003125 | 346.547 | 337.1146 | -1472.2341 | -1385.6284 | 0.0012214 | 337.7487 | 35.369 | -137.2167 | -0.1676 | -0.081219 | -0.086377 | 2.8726 | 3.0551 | 5.9277 | 0.76396 | 0.0008977 | 9.5678 | 0.4414 | 0.00095471 | 27.4793 | 0.32328 | 0.0018524 | 37.0472 | 0.76468 | 4.2125 | 3.4659 | 2.8537
938.75 | -0.34688 | 0.0003125 | 344.263 | 336.6545 | -1307.0829 | -1361.9796 | 0.0012214 | 337.3392 | 35.3261 | -137.153 | -0.16752 | -0.081219 | -0.086299 | 2.8692 | 3.0486 | 5.9178 | 0.76211 | 0.00089661 | 9.5687 | 0.4405 | 0.00095269 | 27.4803 | 0.32232 | 0.0018493 | 37.049 | 0.76283 | 4.2049 | 3.4592 | 2.8478
939.0625 | -0.34656 | 0.0003125 | 344.156 | 336.246 | -1350.8683 | -1329.9016 | 0.0012214 | 336.9299 | 35.2832 | -137.0893 | -0.16744 | -0.081219 | -0.086221 | 2.8657 | 3.0422 | 5.9079 | 0.76026 | 0.00089553 | 9.5696 | 0.43961 | 0.00095068 | 27.4812 | 0.32137 | 0.0018462 | 37.0509 | 0.76098 | 4.1972 | 3.4525 | 2.8419
939.375 | -0.34625 | 0.0003125 | 345.039 | 335.8239 | -1380.9171 | -1302.0878 | 0.0012214 | 336.5208 | 35.2404 | -137.0256 | -0.16736 | -0.081219 | -0.086144 | 2.8622 | 3.0357 | 5.8979 | 0.75842 | 0.00089444 | 9.5705 | 0.43871 | 0.00094867 | 27.4822 | 0.32042 | 0.0018431 | 37.0527 | 0.75913 | 4.1896 | 3.4458 | 2.8361
939.6875 | -0.34594 | 0.0003125 | 344.651 | 335.3923 | -1314.8878 | -1299.7605 | 0.0012214 | 336.1119 | 35.1976 | -136.962 | -0.16729 | -0.081219 | -0.086066 | 2.8587 | 3.0293 | 5.888 | 0.75658 | 0.00089335 | 9.5714 | 0.43782 | 0.00094666 | 27.4831 | 0.31947 | 0.00184 | 37.0546 | 0.75729 | 4.1819 | 3.4391 | 2.8302
940 | -0.34563 | 0.0003125 | 343.74 | 334.9814 | -1336.5073 | -1294.2049 | 0.0012214 | 335.7032 | 35.1548 | -136.8983 | -0.16721 | -0.081219 | -0.085988 | 2.8553 | 3.0229 | 5.8781 | 0.75474 | 0.00089227 | 9.5723 | 0.43692 | 0.00094465 | 27.4841 | 0.31852 | 0.0018369 | 37.0564 | 0.75545 | 4.1743 | 3.4324 | 2.8244
940.3125 | -0.34531 | 0.0003125 | 344.181 | 334.5638 | -1314.9659 | -1298.4905 | 0.0012214 | 335.2947 | 35.112 | -136.8346 | -0.16713 | -0.081219 | -0.08591 | 2.8518 | 3.0165 | 5.8683 | 0.7529 | 0.00089118 | 9.5732 | 0.43603 | 0.00094265 | 27.485 | 0.31758 | 0.0018338 | 37.0582 | 0.75361 | 4.1667 | 3.4257 | 2.8185
940.625 | -0.345 | 0.0003125 | 345.819 | 334.1529 | -1652.2146 | -1312.4328 | 0.0012214 | 334.8863 | 35.0692 | -136.7709 | -0.16705 | -0.081219 | -0.085832 | 2.8483 | 3.0101 | 5.8584 | 0.75107 | 0.00089009 | 9.5741 | 0.43514 | 0.00094065 | 27.486 | 0.31664 | 0.0018307 | 37.0601 | 0.75178 | 4.1591 | 3.419 | 2.8127
940.9375 | -0.34469 | 0.0003125 | 344.677 | 333.6365 | -1545.4439 | -1292.1259 | 0.0012214 | 334.4782 | 35.0265 | -136.7072 | -0.16697 | -0.081219 | -0.085755 | 2.8448 | 3.0037 | 5.8485 | 0.74924 | 0.00088901 | 9.575 | 0.43425 | 0.00093865 | 27.4869 | 0.3157 | 0.0018277 | 37.0619 | 0.74995 | 4.1515 | 3.4124 | 2.8069
941.25 | -0.34437 | 0.0003125 | 341.057 | 333.1536 | -1203.122 | -1280.2341 | 0.0012214 | 334.0702 | 34.9838 | -136.6435 | -0.1669 | -0.081219 | -0.085677 | 2.8414 | 2.9973 | 5.8387 | 0.74741 | 0.00088793 | 9.5759 | 0.43336 | 0.00093666 | 27.4879 | 0.31476 | 0.0018246 | 37.0637 | 0.74812 | 4.1439 | 3.4057 | 2.801
941.5625 | -0.34406 | 0.0003125 | 341.825 | 332.7776 | -1363.6683 | -1301.3215 | 0.0012214 | 333.6625 | 34.9411 | -136.5799 | -0.16682 | -0.081219 | -0.085599 | 2.8379 | 2.9909 | 5.8288 | 0.74559 | 0.00088684 | 9.5768 | 0.43247 | 0.00093466 | 27.4888 | 0.31382 | 0.0018215 | 37.0656 | 0.74629 | 4.1363 | 3.3991 | 2.7952
941.875 | -0.34375 | 0.0003125 | 340.684 | 332.3515 | -1212.0976 | -1291.5157 | 0.0012214 | 333.2549 | 34.8984 | -136.5162 | -0.16674 | -0.081219 | -0.085521 | 2.8344 | 2.9846 | 5.819 | 0.74377 | 0.00088576 | 9.5777 | 0.43159 | 0.00093267 | 27.4897 | 0.31289 | 0.0018184 | 37.0674 | 0.74447 | 4.1287 | 3.3924 | 2.7894
942.1875 | -0.34344 | 0.0003125 | 337.118 | 331.9727 | -954.2244 | -1316.7255 | 0.0012214 | 332.8475 | 34.8557 | -136.4525 | -0.16666 | -0.081219 | -0.085444 | 2.831 | 2.9782 | 5.8092 | 0.74195 | 0.00088468 | 9.5785 | 0.4307 | 0.00093069 | 27.4907 | 0.31195 | 0.0018154 | 37.0692 | 0.74265 | 4.1212 | 3.3858 | 2.7836
942.5 | -0.34313 | 0.0003125 | 337.674 | 331.6745 | -1044.9171 | -1361.0217 | 0.0012214 | 332.4403 | 34.8131 | -136.3888 | -0.16659 | -0.081219 | -0.085366 | 2.8275 | 2.9718 | 5.7993 | 0.74014 | 0.00088359 | 9.5794 | 0.42982 | 0.0009287 | 27.4916 | 0.31102 | 0.0018123 | 37.071 | 0.74084 | 4.1136 | 3.3792 | 2.7778
942.8125 | -0.34281 | 0.0003125 | 338.649 | 331.348 | -1355.3171 | -1380.5126 | 0.0012214 | 332.0333 | 34.7704 | -136.3251 | -0.16651 | -0.081219 | -0.085288 | 2.824 | 2.9655 | 5.7895 | 0.73833 | 0.00088251 | 9.5803 | 0.42893 | 0.00092672 | 27.4925 | 0.31009 | 0.0018092 | 37.0728 | 0.73903 | 4.1061 | 3.3726 | 2.7721
943.125 | -0.3425 | 0.0003125 | 336.854 | 330.9244 | -1253.7756 | -1383.5778 | 0.0012214 | 331.6265 | 34.7278 | -136.2614 | -0.16643 | -0.081219 | -0.08521 | 2.8206 | 2.9592 | 5.7797 | 0.73652 | 0.00088143 | 9.5812 | 0.42805 | 0.00092474 | 27.4934 | 0.30917 | 0.0018062 | 37.0746 | 0.73722 | 4.0985 | 3.3659 | 2.7663
943.4375 | -0.34219 | 0.0003125 | 337.632 | 330.5326 | -1383.6488 | -1385.3233 | 0.0012214 | 331.2199 | 34.6853 | -136.1978 | -0.16635 | -0.081219 | -0.085132 | 2.8171 | 2.9528 | 5.77 | 0.73471 | 0.00088035 | 9.5821 | 0.42717 | 0.00092276 | 27.4944 | 0.30824 | 0.0018031 | 37.0764 | 0.73541 | 4.091 | 3.3593 | 2.7605
943.75 | -0.34188 | 0.0003125 | 337.684 | 330.1002 | -1468.3317 | -1358.3965 | 0.0012214 | 330.8134 | 34.6427 | -136.1341 | -0.16627 | -0.081219 | -0.085055 | 2.8137 | 2.9465 | 5.7602 | 0.73291 | 0.00087927 | 9.583 | 0.42629 | 0.00092079 | 27.4953 | 0.30732 | 0.0018001 | 37.0782 | 0.73361 | 4.0835 | 3.3528 | 2.7548
944.0625 | -0.34156 | 0.0003125 | 336.263 | 329.6414 | -1428.839 | -1347.8741 | 0.0012214 | 330.4072 | 34.6002 | -136.0704 | -0.1662 | -0.081219 | -0.084977 | 2.8102 | 2.9402 | 5.7504 | 0.73111 | 0.00087819 | 9.5838 | 0.42541 | 0.00091882 | 27.4962 | 0.3064 | 0.001797 | 37.08 | 0.73181 | 4.0759 | 3.3462 | 2.749
944.375 | -0.34125 | 0.0003125 | 336.389 | 329.1949 | -1414.6341 | -1336.0603 | 0.0012214 | 330.0011 | 34.5576 | -136.0067 | -0.16612 | -0.081219 | -0.084899 | 2.8068 | 2.9339 | 5.7407 | 0.72932 | 0.00087711 | 9.5847 | 0.42453 | 0.00091685 | 27.4971 | 0.30548 | 0.001794 | 37.0818 | 0.73001 | 4.0684 | 3.3396 | 2.7433
944.6875 | -0.34094 | 0.0003125 | 336.873 | 328.7528 | -1435.0829 | -1341.1406 | 0.0012214 | 329.5953 | 34.5151 | -135.943 | -0.16604 | -0.081219 | -0.084821 | 2.8033 | 2.9276 | 5.7309 | 0.72752 | 0.00087603 | 9.5856 | 0.42365 | 0.00091488 | 27.498 | 0.30456 | 0.0017909 | 37.0836 | 0.72822 | 4.0609 | 3.333 | 2.7375
945 | -0.34063 | 0.0003125 | 335.247 | 328.3043 | -1255.8049 | -1352.5002 | 0.0012214 | 329.1896 | 34.4727 | -135.8793 | -0.16596 | -0.081219 | -0.084744 | 2.7999 | 2.9213 | 5.7212 | 0.72573 | 0.00087495 | 9.5865 | 0.42278 | 0.00091292 | 27.499 | 0.30365 | 0.0017879 | 37.0854 | 0.72643 | 4.0534 | 3.3265 | 2.7318
945.3125 | -0.34031 | 0.0003125 | 337.051 | 327.9119 | -1489.4049 | -1374.0772 | 0.0012214 | 328.7841 | 34.4302 | -135.8157 | -0.16589 | -0.081219 | -0.084666 | 2.7964 | 2.9151 | 5.7115 | 0.72395 | 0.00087388 | 9.5873 | 0.4219 | 0.00091096 | 27.4999 | 0.30274 | 0.0017848 | 37.0872 | 0.72464 | 4.0459 | 3.3199 | 2.7261
945.625 | -0.34 | 0.0003125 | 337.602 | 327.4464 | -1441.4829 | -1385.0253 | 0.0012214 | 328.3788 | 34.3877 | -135.752 | -0.16581 | -0.081219 | -0.084588 | 2.793 | 2.9088 | 5.7017 | 0.72216 | 0.0008728 | 9.5882 | 0.42103 | 0.000909 | 27.5008 | 0.30183 | 0.0017818 | 37.089 | 0.72285 | 4.0385 | 3.3134 | 2.7204
945.9375 | -0.33969 | 0.0003125 | 335.289 | 326.996 | -1259.3171 | -1391.9361 | 0.0012214 | 327.9737 | 34.3453 | -135.6883 | -0.16573 | -0.081219 | -0.08451 | 2.7895 | 2.9025 | 5.692 | 0.72038 | 0.00087172 | 9.5891 | 0.42016 | 0.00090704 | 27.5017 | 0.30092 | 0.0017788 | 37.0908 | 0.72107 | 4.031 | 3.3068 | 2.7147
946.25 | -0.33937 | 0.0003125 | 335.472 | 326.6024 | -1389.0341 | -1416.0745 | 0.0012214 | 327.5688 | 34.3029 | -135.6246 | -0.16565 | -0.081219 | -0.084432 | 2.7861 | 2.8963 | 5.6823 | 0.7186 | 0.00087065 | 9.59 | 0.41928 | 0.00090509 | 27.5026 | 0.30001 | 0.0017757 | 37.0926 | 0.71929 | 4.0235 | 3.3003 | 2.709
946.5625 | -0.33906 | 0.0003125 | 333.625 | 326.1684 | -1272.9756 | -1437.4031 | 0.0012214 | 327.1641 | 34.2605 | -135.5609 | -0.16557 | -0.081219 | -0.084355 | 2.7826 | 2.89 | 5.6727 | 0.71683 | 0.00086957 | 9.5908 | 0.41841 | 0.00090314 | 27.5035 | 0.2991 | 0.0017727 | 37.0943 | 0.71752 | 4.0161 | 3.2938 | 2.7033
946.875 | -0.33875 | 0.0003125 | 330.998 | 325.7706 | -1087.4537 | -1464.8763 | 0.0012214 | 326.7595 | 34.2182 | -135.4973 | -0.1655 | -0.081219 | -0.084277 | 2.7792 | 2.8838 | 5.663 | 0.71506 | 0.00086849 | 9.5917 | 0.41754 | 0.00090119 | 27.5044 | 0.2982 | 0.0017697 | 37.0961 | 0.71574 | 4.0086 | 3.2873 | 2.6976
947.1875 | -0.33844 | 0.0003125 | 332.758 | 325.4307 | -1352.5854 | -1509.5486 | 0.0012214 | 326.3552 | 34.1758 | -135.4336 | -0.16542 | -0.081219 | -0.084199 | 2.7757 | 2.8776 | 5.6533 | 0.71329 | 0.00086742 | 9.5926 | 0.41667 | 0.00089924 | 27.5053 | 0.2973 | 0.0017667 | 37.0979 | 0.71397 | 4.0012 | 3.2807 | 2.692
947.5 | -0.33813 | 0.0003125 | 331.187 | 325.008 | -1298.8878 | -1529.6355 | 0.0012214 | 325.951 | 34.1335 | -135.3699 | -0.16534 | -0.081219 | -0.084121 | 2.7723 | 2.8714 | 5.6437 | 0.71152 | 0.00086635 | 9.5934 | 0.41581 | 0.0008973 | 27.5062 | 0.2964 | 0.0017636 | 37.0996 | 0.71221 | 3.9938 | 3.2743 | 2.6863
947.8125 | -0.33781 | 0.0003125 | 331.804 | 324.6021 | -1470.5171 | -1530.3663 | 0.0012214 | 325.5471 | 34.0912 | -135.3062 | -0.16526 | -0.081219 | -0.084044 | 2.7689 | 2.8651 | 5.634 | 0.70976 | 0.00086527 | 9.5943 | 0.41494 | 0.00089536 | 27.5071 | 0.2955 | 0.0017606 | 37.1014 | 0.71044 | 3.9863 | 3.2678 | 2.6806
948.125 | -0.3375 | 0.0003125 | 331.901 | 324.1426 | -1560.039 | -1512.337 | 0.0012214 | 325.1433 | 34.0489 | -135.2425 | -0.16519 | -0.081219 | -0.083966 | 2.7654 | 2.8589 | 5.6244 | 0.708 | 0.0008642 | 9.5952 | 0.41408 | 0.00089342 | 27.508 | 0.29461 | 0.0017576 | 37.1032 | 0.70868 | 3.9789 | 3.2613 | 2.675
948.4375 | -0.33719 | 0.0003125 | 332.228 | 323.6551 | -1493.1512 | -1488.7734 | 0.0012214 | 324.7397 | 34.0067 | -135.1788 | -0.16511 | -0.081219 | -0.083888 | 2.762 | 2.8527 | 5.6148 | 0.70625 | 0.00086313 | 9.596 | 0.41321 | 0.00089148 | 27.5089 | 0.29371 | 0.0017546 | 37.1049 | 0.70693 | 3.9715 | 3.2548 | 2.6693
948.75 | -0.33688 | 0.0003125 | 332.658 | 323.1885 | -1609.8341 | -1462.5419 | 0.0012214 | 324.3363 | 33.9644 | -135.1152 | -0.16503 | -0.081219 | -0.08381 | 2.7586 | 2.8466 | 5.6051 | 0.70449 | 0.00086205 | 9.5969 | 0.41235 | 0.00088955 | 27.5098 | 0.29282 | 0.0017516 | 37.1067 | 0.70517 | 3.9641 | 3.2483 | 2.6637
949.0625 | -0.33656 | 0.0003125 | 332.488 | 322.6854 | -1517.5024 | -1437.5947 | 0.0012214 | 323.9331 | 33.9222 | -135.0515 | -0.16495 | -0.081219 | -0.083732 | 2.7551 | 2.8404 | 5.5955 | 0.70274 | 0.00086098 | 9.5978 | 0.41149 | 0.00088762 | 27.5107 | 0.29193 | 0.0017486 | 37.1084 | 0.70342 | 3.9567 | 3.2419 | 2.6581
949.375 | -0.33625 | 0.0003125 | 332.226 | 322.2112 | -1524.839 | -1436.8922 | 0.0012214 | 323.5301 | 33.88 | -134.9878 | -0.16487 | -0.081219 | -0.083655 | 2.7517 | 2.8342 | 5.5859 | 0.70099 | 0.00085991 | 9.5986 | 0.41063 | 0.00088569 | 27.5116 | 0.29105 | 0.0017456 | 37.1102 | 0.70167 | 3.9493 | 3.2354 | 2.6525
949.6875 | -0.33594 | 0.0003125 | 333.07 | 321.7347 | -1623.6488 | -1425.3694 | 0.0012214 | 323.1273 | 33.8378 | -134.9241 | -0.1648 | -0.081219 | -0.083577 | 2.7483 | 2.8281 | 5.5763 | 0.69925 | 0.00085884 | 9.5995 | 0.40977 | 0.00088377 | 27.5125 | 0.29016 | 0.0017426 | 37.1119 | 0.69993 | 3.942 | 3.229 | 2.6469
950 | -0.33563 | 0.0003125 | 332.447 | 321.2273 | -1575.1805 | -1418.0754 | 0.0012214 | 322.7246 | 33.7956 | -134.8604 | -0.16472 | -0.081219 | -0.083499 | 2.7449 | 2.8219 | 5.5668 | 0.69751 | 0.00085777 | 9.6003 | 0.40891 | 0.00088184 | 27.5133 | 0.28928 | 0.0017396 | 37.1137 | 0.69818 | 3.9346 | 3.2225 | 2.6412
950.3125 | -0.33531 | 0.0003125 | 332.026 | 320.735 | -1578.8488 | -1410.7104 | 0.0012214 | 322.3222 | 33.7535 | -134.7967 | -0.16464 | -0.081219 | -0.083421 | 2.7414 | 2.8158 | 5.5572 | 0.69577 | 0.0008567 | 9.6012 | 0.40805 | 0.00087992 | 27.5142 | 0.28839 | 0.0017366 | 37.1154 | 0.69644 | 3.9272 | 3.2161 | 2.6356
950.625 | -0.335 | 0.0003125 | 330.775 | 320.2417 | -1573.5415 | -1403.2177 | 0.0012214 | 321.9199 | 33.7114 | -134.7331 | -0.16456 | -0.081219 | -0.083343 | 2.738 | 2.8096 | 5.5476 | 0.69403 | 0.00085563 | 9.602 | 0.40719 | 0.00087801 | 27.5151 | 0.28751 | 0.0017336 | 37.1171 | 0.69471 | 3.9199 | 3.2097 | 2.6301
950.9375 | -0.33469 | 0.0003125 | 329.07 | 319.7499 | -1306.9268 | -1386.2315 | 0.0012214 | 321.5179 | 33.6693 | -134.6694 | -0.16449 | -0.081219 | -0.083266 | 2.7346 | 2.8035 | 5.5381 | 0.6923 | 0.00085456 | 9.6029 | 0.40634 | 0.00087609 | 27.516 | 0.28664 | 0.0017307 | 37.1189 | 0.69297 | 3.9126 | 3.2033 | 2.6245
951.25 | -0.33437 | 0.0003125 | 327.684 | 319.3415 | -1272.1951 | -1392.4967 | 0.0012214 | 321.116 | 33.6272 | -134.6057 | -0.16441 | -0.081219 | -0.083188 | 2.7312 | 2.7974 | 5.5286 | 0.69057 | 0.00085349 | 9.6038 | 0.40548 | 0.00087418 | 27.5168 | 0.28576 | 0.0017277 | 37.1206 | 0.69124 | 3.9052 | 3.1969 | 2.6189
951.5625 | -0.33406 | 0.0003125 | 327.516 | 318.944 | -1300.839 | -1406.8506 | 0.0012214 | 320.7143 | 33.5851 | -134.542 | -0.16433 | -0.081219 | -0.08311 | 2.7278 | 2.7913 | 5.519 | 0.68885 | 0.00085243 | 9.6046 | 0.40463 | 0.00087227 | 27.5177 | 0.28489 | 0.0017247 | 37.1223 | 0.68951 | 3.8979 | 3.1905 | 2.6133
951.875 | -0.33375 | 0.0003125 | 326.848 | 318.5374 | -1204.6049 | -1410.7317 | 0.0012214 | 320.3128 | 33.5431 | -134.4783 | -0.16425 | -0.081219 | -0.083032 | 2.7244 | 2.7852 | 5.5095 | 0.68712 | 0.00085136 | 9.6055 | 0.40378 | 0.00087036 | 27.5186 | 0.28401 | 0.0017217 | 37.1241 | 0.68779 | 3.8906 | 3.1841 | 2.6078
952.1875 | -0.33344 | 0.0003125 | 327.346 | 318.161 | -1335.4146 | -1419.9344 | 0.0012214 | 319.9115 | 33.5011 | -134.4146 | -0.16417 | -0.081219 | -0.082955 | 2.7209 | 2.7791 | 5.5 | 0.6854 | 0.00085029 | 9.6063 | 0.40292 | 0.00086846 | 27.5195 | 0.28314 | 0.0017188 | 37.1258 | 0.68607 | 3.8833 | 3.1777 | 2.6022
952.5 | -0.33313 | 0.0003125 | 327.804 | 317.7437 | -1509.7756 | -1395.2 | 0.0012214 | 319.5104 | 33.459 | -134.351 | -0.1641 | -0.081219 | -0.082877 | 2.7175 | 2.773 | 5.4905 | 0.68368 | 0.00084923 | 9.6072 | 0.40207 | 0.00086656 | 27.5203 | 0.28228 | 0.0017158 | 37.1275 | 0.68435 | 3.876 | 3.1714 | 2.5967
952.8125 | -0.33281 | 0.0003125 | 326.616 | 317.2719 | -1398.0878 | -1361.043 | 0.0012214 | 319.1095 | 33.4171 | -134.2873 | -0.16402 | -0.081219 | -0.082799 | 2.7141 | 2.7669 | 5.481 | 0.68197 | 0.00084816 | 9.608 | 0.40123 | 0.00086466 | 27.5212 | 0.28141 | 0.0017128 | 37.1292 | 0.68263 | 3.8687 | 3.165 | 2.5911
953.125 | -0.3325 | 0.0003125 | 327.333 | 316.835 | -1543.4146 | -1336.2732 | 0.0012214 | 318.7087 | 33.3751 | -134.2236 | -0.16394 | -0.081219 | -0.082721 | 2.7107 | 2.7608 | 5.4715 | 0.68026 | 0.0008471 | 9.6089 | 0.40038 | 0.00086276 | 27.5221 | 0.28054 | 0.0017099 | 37.1309 | 0.68092 | 3.8614 | 3.1586 | 2.5856
953.4375 | -0.33219 | 0.0003125 | 324.65 | 316.3527 | -1494.1659 | -1297.1353 | 0.0012214 | 318.3082 | 33.3332 | -134.1599 | -0.16386 | -0.081219 | -0.082643 | 2.7073 | 2.7548 | 5.4621 | 0.67855 | 0.00084603 | 9.6097 | 0.39953 | 0.00086086 | 27.5229 | 0.27968 | 0.0017069 | 37.1326 | 0.67921 | 3.8541 | 3.1523 | 2.5801
953.75 | -0.33188 | 0.0003125 | 324.876 | 315.8857 | -1496.4293 | -1260.0195 | 0.0012214 | 317.9078 | 33.2912 | -134.0962 | -0.16379 | -0.081219 | -0.082566 | 2.7039 | 2.7487 | 5.4526 | 0.67684 | 0.00084497 | 9.6106 | 0.39868 | 0.00085897 | 27.5238 | 0.27882 | 0.0017039 | 37.1343 | 0.6775 | 3.8468 | 3.1459 | 2.5746
954.0625 | -0.33156 | 0.0003125 | 325.642 | 315.4181 | -1386.6927 | -1230.5951 | 0.0012214 | 317.5077 | 33.2493 | -134.0325 | -0.16371 | -0.081219 | -0.082488 | 2.7005 | 2.7427 | 5.4432 | 0.67514 | 0.0008439 | 9.6114 | 0.39784 | 0.00085708 | 27.5246 | 0.27796 | 0.001701 | 37.136 | 0.6758 | 3.8396 | 3.1396 | 2.5691
954.375 | -0.33125 | 0.0003125 | 324.353 | 314.9848 | -1375.8439 | -1219.6896 | 0.0012214 | 317.1077 | 33.2074 | -133.9689 | -0.16363 | -0.081219 | -0.08241 | 2.6971 | 2.7366 | 5.4337 | 0.67344 | 0.00084284 | 9.6122 | 0.39699 | 0.0008552 | 27.5255 | 0.2771 | 0.001698 | 37.1378 | 0.6741 | 3.8323 | 3.1333 | 2.5636
954.6875 | -0.33094 | 0.0003125 | 325.154 | 314.5548 | -1430.0878 | -1221.9175 | 0.0012214 | 316.7079 | 33.1656 | -133.9052 | -0.16355 | -0.081219 | -0.082332 | 2.6937 | 2.7306 | 5.4243 | 0.67174 | 0.00084178 | 9.6131 | 0.39615 | 0.00085331 | 27.5264 | 0.27625 | 0.0016951 | 37.1394 | 0.6724 | 3.8251 | 3.127 | 2.5581
955 | -0.33063 | 0.0003125 | 324.892 | 314.1079 | -1343.5317 | -1209.6497 | 0.0012214 | 316.3083 | 33.1237 | -133.8415 | -0.16347 | -0.081219 | -0.082255 | 2.6903 | 2.7246 | 5.4149 | 0.67005 | 0.00084072 | 9.6139 | 0.39531 | 0.00085143 | 27.5272 | 0.2754 | 0.0016921 | 37.1411 | 0.67071 | 3.8178 | 3.1207 | 2.5526
955.3125 | -0.33031 | 0.0003125 | 324.286 | 313.688 | -1305.8341 | -1210.8843 | 0.0012214 | 315.9089 | 33.0819 | -133.7778 | -0.1634 | -0.081219 | -0.082177 | 2.6869 | 2.7186 | 5.4055 | 0.66836 | 0.00083965 | 9.6148 | 0.39447 | 0.00084955 | 27.5281 | 0.27454 | 0.0016892 | 37.1428 | 0.66901 | 3.8106 | 3.1143 | 2.5471
955.625 | -0.33 | 0.0003125 | 321.284 | 313.28 | -1063.3366 | -1221.5982 | 0.0012214 | 315.5097 | 33.0401 | -133.7141 | -0.16332 | -0.081219 | -0.082099 | 2.6835 | 2.7126 | 5.3961 | 0.66667 | 0.00083859 | 9.6156 | 0.39363 | 0.00084767 | 27.5289 | 0.27369 | 0.0016863 | 37.1445 | 0.66732 | 3.8034 | 3.1081 | 2.5417
955.9375 | -0.32969 | 0.0003125 | 320.79 | 312.9477 | -1134.0488 | -1239.4785 | 0.0012214 | 315.1107 | 32.9983 | -133.6505 | -0.16324 | -0.081219 | -0.082021 | 2.6801 | 2.7066 | 5.3867 | 0.66498 | 0.00083753 | 9.6164 | 0.39279 | 0.0008458 | 27.5298 | 0.27285 | 0.0016833 | 37.1462 | 0.66564 | 3.7962 | 3.1018 | 2.5362
956.25 | -0.32937 | 0.0003125 | 319.904 | 312.5933 | -1125.6195 | -1255.4927 | 0.0012214 | 314.7118 | 32.9565 | -133.5868 | -0.16316 | -0.081219 | -0.081943 | 2.6767 | 2.7006 | 5.3773 | 0.6633 | 0.00083647 | 9.6173 | 0.39195 | 0.00084393 | 27.5306 | 0.272 | 0.0016804 | 37.1479 | 0.66395 | 3.789 | 3.0955 | 2.5307
956.5625 | -0.32906 | 0.0003125 | 318.871 | 312.2415 | -1112.8976 | -1272.5925 | 0.0012214 | 314.3132 | 32.9148 | -133.5231 | -0.16309 | -0.081219 | -0.081866 | 2.6733 | 2.6946 | 5.3679 | 0.66162 | 0.00083541 | 9.6181 | 0.39112 | 0.00084206 | 27.5315 | 0.27116 | 0.0016775 | 37.1496 | 0.66227 | 3.7818 | 3.0892 | 2.5253
956.875 | -0.32875 | 0.0003125 | 317.956 | 311.8938 | -1085.8927 | -1277.8288 | 0.0012214 | 313.9147 | 32.8731 | -133.4594 | -0.16301 | -0.081219 | -0.081788 | 2.6699 | 2.6886 | 5.3586 | 0.65995 | 0.00083435 | 9.619 | 0.39028 | 0.00084019 | 27.5323 | 0.27032 | 0.0016745 | 37.1513 | 0.6606 | 3.7746 | 3.083 | 2.5198
957.1875 | -0.32844 | 0.0003125 | 318.264 | 311.5544 | -1172.761 | -1281.1282 | 0.0012214 | 313.5165 | 32.8314 | -133.3957 | -0.16293 | -0.081219 | -0.08171 | 2.6665 | 2.6827 | 5.3492 | 0.65827 | 0.0008333 | 9.6198 | 0.38945 | 0.00083833 | 27.5331 | 0.26948 | 0.0016716 | 37.1529 | 0.65892 | 3.7674 | 3.0767 | 2.5144
957.5 | -0.32812 | 0.0003125 | 318.486 | 311.1879 | -1266.7317 | -1264.9224 | 0.0012214 | 313.1184 | 32.7897 | -133.332 | -0.16285 | -0.081219 | -0.081632 | 2.6632 | 2.6767 | 5.3399 | 0.6566 | 0.00083224 | 9.6206 | 0.38861 | 0.00083647 | 27.534 | 0.26864 | 0.0016687 | 37.1546 | 0.65725 | 3.7602 | 3.0704 | 2.509
957.8125 | -0.32781 | 0.0003125 | 319.157 | 310.7921 | -1400.3512 | -1247.4608 | 0.0012214 | 312.7205 | 32.748 | -133.2684 | -0.16277 | -0.081219 | -0.081554 | 2.6598 | 2.6707 | 5.3305 | 0.65493 | 0.00083118 | 9.6215 | 0.38778 | 0.00083461 | 27.5348 | 0.2678 | 0.0016658 | 37.1563 | 0.65558 | 3.7531 | 3.0642 | 2.5036
958.125 | -0.3275 | 0.0003125 | 317.968 | 310.3545 | -1295.1415 | -1222.0665 | 0.0012214 | 312.3228 | 32.7064 | -133.2047 | -0.1627 | -0.081219 | -0.081477 | 2.6564 | 2.6648 | 5.3212 | 0.65327 | 0.00083012 | 9.6223 | 0.38695 | 0.00083275 | 27.5356 | 0.26697 | 0.0016629 | 37.1579 | 0.65392 | 3.7459 | 3.058 | 2.4982
958.4375 | -0.32719 | 0.0003125 | 319.133 | 309.9497 | -1357.1122 | -1194.7211 | 0.0012214 | 311.9253 | 32.6647 | -133.141 | -0.16262 | -0.081219 | -0.081399 | 2.653 | 2.6589 | 5.3119 | 0.65161 | 0.00082907 | 9.6231 | 0.38612 | 0.0008309 | 27.5365 | 0.26613 | 0.00166 | 37.1596 | 0.65225 | 3.7388 | 3.0518 | 2.4928
958.75 | -0.32688 | 0.0003125 | 319.154 | 309.5256 | -1423.6878 | -1181.0554 | 0.0012214 | 311.528 | 32.6231 | -133.0773 | -0.16254 | -0.081219 | -0.081321 | 2.6496 | 2.653 | 5.3026 | 0.64995 | 0.00082801 | 9.6239 | 0.38529 | 0.00082905 | 27.5373 | 0.2653 | 0.0016571 | 37.1613 | 0.65059 | 3.7316 | 3.0455 | 2.4874
959.0625 | -0.32656 | 0.0003125 | 317.675 | 309.0807 | -1260.0195 | -1147.7357 | 0.0012214 | 311.1309 | 32.5816 | -133.0136 | -0.16246 | -0.081219 | -0.081243 | 2.6463 | 2.647 | 5.2933 | 0.64829 | 0.00082696 | 9.6248 | 0.38446 | 0.0008272 | 27.5381 | 0.26447 | 0.0016542 | 37.1629 | 0.64894 | 3.7245 | 3.0393 | 2.482
959.375 | -0.32625 | 0.0003125 | 317.315 | 308.687 | -1310.2049 | -1148.0621 | 0.0012214 | 310.734 | 32.54 | -132.9499 | -0.16239 | -0.081219 | -0.081166 | 2.6429 | 2.6411 | 5.284 | 0.64664 | 0.0008259 | 9.6256 | 0.38364 | 0.00082535 | 27.539 | 0.26365 | 0.0016513 | 37.1646 | 0.64728 | 3.7174 | 3.0331 | 2.4766
959.6875 | -0.32594 | 0.0003125 | 317.065 | 308.2775 | -1313.7171 | -1151.6807 | 0.0012214 | 310.3372 | 32.4984 | -132.8863 | -0.16231 | -0.081219 | -0.081088 | 2.6395 | 2.6352 | 5.2747 | 0.64499 | 0.00082485 | 9.6264 | 0.38281 | 0.00082351 | 27.5398 | 0.26282 | 0.0016484 | 37.1662 | 0.64563 | 3.7103 | 3.0269 | 2.4712
960 | -0.32563 | 0.0003125 | 315.428 | 307.867 | -1170.4976 | -1155.9379 | 0.0012214 | 309.9407 | 32.4569 | -132.8226 | -0.16223 | -0.081219 | -0.08101 | 2.6361 | 2.6293 | 5.2655 | 0.64334 | 0.00082379 | 9.6273 | 0.38199 | 0.00082167 | 27.5406 | 0.262 | 0.0016455 | 37.1679 | 0.64398 | 3.7031 | 3.0207 | 2.4659
960.3125 | -0.32531 | 0.0003125 | 314.545 | 307.5012 | -1122.1854 | -1180.2891 | 0.0012214 | 309.5443 | 32.4154 | -132.7589 | -0.16215 | -0.081219 | -0.080932 | 2.6328 | 2.6235 | 5.2562 | 0.6417 | 0.00082274 | 9.6281 | 0.38116 | 0.00081983 | 27.5414 | 0.26118 | 0.0016426 | 37.1695 | 0.64234 | 3.696 | 3.0146 | 2.4605
960.625 | -0.325 | 0.0003125 | 312.963 | 307.1505 | -994.4976 | -1209.1317 | 0.0012214 | 309.1481 | 32.3739 | -132.6952 | -0.16207 | -0.081219 | -0.080854 | 2.6294 | 2.6176 | 5.247 | 0.64006 | 0.00082169 | 9.6289 | 0.38034 | 0.00081799 | 27.5423 | 0.26036 | 0.0016397 | 37.1712 | 0.64069 | 3.689 | 3.0084 | 2.4551
960.9375 | -0.32469 | 0.0003125 | 311.913 | 306.8398 | -1074.6537 | -1249.8448 | 0.0012214 | 308.7521 | 32.3324 | -132.6315 | -0.162 | -0.081219 | -0.080777 | 2.626 | 2.6117 | 5.2377 | 0.63842 | 0.00082063 | 9.6297 | 0.37952 | 0.00081616 | 27.5431 | 0.25954 | 0.0016368 | 37.1728 | 0.63906 | 3.6819 | 3.0022 | 2.4498
961.25 | -0.32437 | 0.0003125 | 313.097 | 306.5039 | -1121.0146 | -1270.1091 | 0.0012214 | 308.3563 | 32.291 | -132.5678 | -0.16192 | -0.081219 | -0.080699 | 2.6227 | 2.6058 | 5.2285 | 0.63678 | 0.00081958 | 9.6305 | 0.3787 | 0.00081433 | 27.5439 | 0.25872 | 0.0016339 | 37.1744 | 0.63742 | 3.6748 | 2.9961 | 2.4445
961.5625 | -0.32406 | 0.0003125 | 312.032 | 306.1536 | -994.3415 | -1284.2856 | 0.0012214 | 307.9607 | 32.2496 | -132.5042 | -0.16184 | -0.081219 | -0.080621 | 2.6193 | 2.6 | 5.2193 | 0.63515 | 0.00081853 | 9.6314 | 0.37788 | 0.0008125 | 27.5447 | 0.25791 | 0.001631 | 37.1761 | 0.63578 | 3.6677 | 2.9899 | 2.4391
961.875 | -0.32375 | 0.0003125 | 313.045 | 305.8429 | -1206.7902 | -1305.9264 | 0.0012214 | 307.5653 | 32.2082 | -132.4405 | -0.16176 | -0.081219 | -0.080543 | 2.6159 | 2.5942 | 5.2101 | 0.63352 | 0.00081748 | 9.6322 | 0.37706 | 0.00081067 | 27.5455 | 0.25709 | 0.0016282 | 37.1777 | 0.63415 | 3.6607 | 2.9838 | 2.4338
962.1875 | -0.32344 | 0.0003125 | 312.689 | 305.4658 | -1057.1707 | -1282.8381 | 0.0012214 | 307.1701 | 32.1668 | -132.3768 | -0.16169 | -0.081219 | -0.080466 | 2.6126 | 2.5883 | 5.2009 | 0.63189 | 0.00081643 | 9.633 | 0.37624 | 0.00080885 | 27.5463 | 0.25628 | 0.0016253 | 37.1793 | 0.63253 | 3.6536 | 2.9777 | 2.4285
962.5 | -0.32312 | 0.0003125 | 312.267 | 305.1354 | -1263.6098 | -1275.984 | 0.0012214 | 306.7751 | 32.1254 | -132.3131 | -0.16161 | -0.081219 | -0.080388 | 2.6092 | 2.5825 | 5.1917 | 0.63027 | 0.00081538 | 9.6338 | 0.37543 | 0.00080703 | 27.5471 | 0.25547 | 0.0016224 | 37.1809 | 0.6309 | 3.6466 | 2.9715 | 2.4232
962.8125 | -0.32281 | 0.0003125 | 312.265 | 304.7405 | -1350.0098 | -1272.6563 | 0.0012214 | 306.3802 | 32.0841 | -132.2494 | -0.16153 | -0.081219 | -0.08031 | 2.6059 | 2.5767 | 5.1825 | 0.62865 | 0.00081433 | 9.6346 | 0.37461 | 0.00080521 | 27.5479 | 0.25467 | 0.0016195 | 37.1826 | 0.62928 | 3.6395 | 2.9654 | 2.4179
963.125 | -0.3225 | 0.0003125 | 311.797 | 304.3186 | -1360.5463 | -1245.7437 | 0.0012214 | 305.9856 | 32.0427 | -132.1858 | -0.16145 | -0.081219 | -0.080232 | 2.6025 | 2.5709 | 5.1734 | 0.62703 | 0.00081328 | 9.6354 | 0.3738 | 0.00080339 | 27.5487 | 0.25386 | 0.0016167 | 37.1842 | 0.62766 | 3.6325 | 2.9593 | 2.4126
963.4375 | -0.32219 | 0.0003125 | 310.614 | 303.8935 | -1438.361 | -1206.1446 | 0.0012214 | 305.5911 | 32.0014 | -132.1221 | -0.16137 | -0.081219 | -0.080154 | 2.5991 | 2.5651 | 5.1642 | 0.62541 | 0.00081223 | 9.6363 | 0.37298 | 0.00080158 | 27.5496 | 0.25306 | 0.0016138 | 37.1858 | 0.62604 | 3.6255 | 2.9532 | 2.4073
963.75 | -0.32188 | 0.0003125 | 312.325 | 303.444 | -1439.4537 | -1189.5273 | 0.0012214 | 305.1968 | 31.9601 | -132.0584 | -0.1613 | -0.081219 | -0.080077 | 2.5958 | 2.5593 | 5.155 | 0.6238 | 0.00081118 | 9.6371 | 0.37217 | 0.00079977 | 27.5504 | 0.25226 | 0.001611 | 37.1874 | 0.62443 | 3.6185 | 2.9471 | 2.402
964.0625 | -0.32156 | 0.0003125 | 311.384 | 302.9941 | -1442.3415 | -1191.5707 | 0.0012214 | 304.8028 | 31.9189 | -131.9947 | -0.16122 | -0.081219 | -0.079999 | 2.5924 | 2.5535 | 5.1459 | 0.62219 | 0.00081014 | 9.6379 | 0.37136 | 0.00079796 | 27.5512 | 0.25146 | 0.0016081 | 37.189 | 0.62282 | 3.6114 | 2.941 | 2.3968
964.375 | -0.32125 | 0.0003125 | 310.849 | 302.5434 | -1297.561 | -1172.1933 | 0.0012214 | 304.4089 | 31.8776 | -131.931 | -0.16114 | -0.081219 | -0.079921 | 2.5891 | 2.5477 | 5.1368 | 0.62058 | 0.00080909 | 9.6387 | 0.37055 | 0.00079615 | 27.552 | 0.25066 | 0.0016052 | 37.1906 | 0.62121 | 3.6044 | 2.9349 | 2.3915
964.6875 | -0.32094 | 0.0003125 | 311.414 | 302.1379 | -1276.9561 | -1187.1078 | 0.0012214 | 304.0152 | 31.8364 | -131.8673 | -0.16106 | -0.081219 | -0.079843 | 2.5857 | 2.5419 | 5.1277 | 0.61898 | 0.00080804 | 9.6395 | 0.36974 | 0.00079435 | 27.5527 | 0.24986 | 0.0016024 | 37.1922 | 0.6196 | 3.5975 | 2.9289 | 2.3863
965 | -0.32063 | 0.0003125 | 310.236 | 301.7389 | -1232.3902 | -1213.6373 | 0.0012214 | 303.6217 | 31.7952 | -131.8037 | -0.16098 | -0.081219 | -0.079765 | 2.5824 | 2.5362 | 5.1185 | 0.61738 | 0.000807 | 9.6403 | 0.36893 | 0.00079255 | 27.5535 | 0.24907 | 0.0015995 | 37.1938 | 0.618 | 3.5905 | 2.9228 | 2.381
965.3125 | -0.32031 | 0.0003125 | 308.46 | 301.3538 | -952.8195 | -1240.855 | 0.0012214 | 303.2283 | 31.754 | -131.74 | -0.16091 | -0.081219 | -0.079688 | 2.579 | 2.5304 | 5.1094 | 0.61578 | 0.00080595 | 9.6411 | 0.36812 | 0.00079075 | 27.5543 | 0.24828 | 0.0015967 | 37.1954 | 0.6164 | 3.5835 | 2.9168 | 2.3758
965.625 | -0.32 | 0.0003125 | 308.703 | 301.056 | -981.7756 | -1290.9694 | 0.0012214 | 302.8352 | 31.7128 | -131.6763 | -0.16083 | -0.081219 | -0.07961 | 2.5757 | 2.5247 | 5.1004 | 0.61418 | 0.00080491 | 9.6419 | 0.36732 | 0.00078895 | 27.5551 | 0.24749 | 0.0015939 | 37.197 | 0.6148 | 3.5765 | 2.9107 | 2.3705
965.9375 | -0.31969 | 0.0003125 | 307.558 | 300.7492 | -1227.0049 | -1331.4129 | 0.0012214 | 302.4423 | 31.6717 | -131.6126 | -0.16075 | -0.081219 | -0.079532 | 2.5724 | 2.5189 | 5.0913 | 0.61259 | 0.00080386 | 9.6427 | 0.36651 | 0.00078716 | 27.5559 | 0.2467 | 0.001591 | 37.1986 | 0.61321 | 3.5696 | 2.9047 | 2.3653
966.25 | -0.31937 | 0.0003125 | 305.506 | 300.3658 | -1053.9707 | -1348.7326 | 0.0012214 | 302.0495 | 31.6306 | -131.5489 | -0.16067 | -0.081219 | -0.079454 | 2.569 | 2.5132 | 5.0822 | 0.611 | 0.00080282 | 9.6435 | 0.36571 | 0.00078537 | 27.5567 | 0.24591 | 0.0015882 | 37.2002 | 0.61162 | 3.5626 | 2.8986 | 2.3601
966.5625 | -0.31906 | 0.0003125 | 305.703 | 300.0364 | -924.9561 | -1372.8071 | 0.0012214 | 301.6569 | 31.5894 | -131.4852 | -0.1606 | -0.081219 | -0.079377 | 2.5657 | 2.5075 | 5.0731 | 0.60941 | 0.00080177 | 9.6443 | 0.36491 | 0.00078358 | 27.5575 | 0.24512 | 0.0015854 | 37.2018 | 0.61003 | 3.5557 | 2.8926 | 2.3549
966.875 | -0.31875 | 0.0003125 | 307.875 | 299.7473 | -1255.5707 | -1408.5038 | 0.0012214 | 301.2646 | 31.5484 | -131.4216 | -0.16052 | -0.081219 | -0.079299 | 2.5623 | 2.5017 | 5.0641 | 0.60783 | 0.00080073 | 9.6451 | 0.36411 | 0.0007818 | 27.5583 | 0.24434 | 0.0015825 | 37.2034 | 0.60845 | 3.5487 | 2.8866 | 2.3497
967.1875 | -0.31844 | 0.0003125 | 306.725 | 299.355 | -1461.9317 | -1409.1849 | 0.0012214 | 300.8724 | 31.5073 | -131.3579 | -0.16044 | -0.081219 | -0.079221 | 2.559 | 2.496 | 5.055 | 0.60625 | 0.00079969 | 9.6459 | 0.3633 | 0.00078001 | 27.5591 | 0.24356 | 0.0015797 | 37.205 | 0.60686 | 3.5418 | 2.8806 | 2.3445
967.5 | -0.31812 | 0.0003125 | 306.831 | 298.8981 | -1229.1902 | -1383.7197 | 0.0012214 | 300.4804 | 31.4662 | -131.2942 | -0.16036 | -0.081219 | -0.079143 | 2.5557 | 2.4903 | 5.046 | 0.60467 | 0.00079865 | 9.6467 | 0.3625 | 0.00077823 | 27.5598 | 0.24278 | 0.0015769 | 37.2066 | 0.60528 | 3.5349 | 2.8746 | 2.3393
967.8125 | -0.31781 | 0.0003125 | 307.678 | 298.514 | -1461.6195 | -1381.5273 | 0.0012214 | 300.0886 | 31.4252 | -131.2305 | -0.16028 | -0.081219 | -0.079065 | 2.5523 | 2.4846 | 5.037 | 0.60309 | 0.00079761 | 9.6475 | 0.36171 | 0.00077645 | 27.5606 | 0.242 | 0.0015741 | 37.2081 | 0.60371 | 3.528 | 2.8686 | 2.3341
968.125 | -0.3175 | 0.0003125 | 307.555 | 298.0572 | -1568.7805 | -1361.4545 | 0.0012214 | 299.697 | 31.3842 | -131.1668 | -0.16021 | -0.081219 | -0.078988 | 2.549 | 2.479 | 5.028 | 0.60152 | 0.00079657 | 9.6483 | 0.36091 | 0.00077468 | 27.5614 | 0.24122 | 0.0015712 | 37.2097 | 0.60213 | 3.5211 | 2.8626 | 2.3289
968.4375 | -0.31719 | 0.0003125 | 307.66 | 297.567 | -1531.7854 | -1332.1153 | 0.0012214 | 299.3056 | 31.3432 | -131.1031 | -0.16013 | -0.081219 | -0.07891 | 2.5457 | 2.4733 | 5.019 | 0.59995 | 0.00079552 | 9.6491 | 0.36011 | 0.0007729 | 27.5622 | 0.24045 | 0.0015684 | 37.2113 | 0.60056 | 3.5142 | 2.8566 | 2.3238
968.75 | -0.31688 | 0.0003125 | 306.26 | 297.0883 | -1504.078 | -1304.3796 | 0.0012214 | 298.9143 | 31.3022 | -131.0395 | -0.16005 | -0.081219 | -0.078832 | 2.5424 | 2.4676 | 5.01 | 0.59838 | 0.00079448 | 9.6499 | 0.35932 | 0.00077113 | 27.5629 | 0.23968 | 0.0015656 | 37.2129 | 0.59899 | 3.5073 | 2.8506 | 2.3186
969.0625 | -0.31656 | 0.0003125 | 305.482 | 296.6183 | -1426.6537 | -1270.4071 | 0.0012214 | 298.5233 | 31.2613 | -130.9758 | -0.15997 | -0.081219 | -0.078754 | 2.539 | 2.462 | 5.001 | 0.59682 | 0.00079345 | 9.6507 | 0.35852 | 0.00076936 | 27.5637 | 0.23891 | 0.0015628 | 37.2144 | 0.59743 | 3.5004 | 2.8447 | 2.3134
969.375 | -0.31625 | 0.0003125 | 304.612 | 296.1725 | -1417.522 | -1258.9339 | 0.0012214 | 298.1324 | 31.2204 | -130.9121 | -0.1599 | -0.081219 | -0.078677 | 2.5357 | 2.4563 | 4.992 | 0.59526 | 0.00079241 | 9.6515 | 0.35773 | 0.0007676 | 27.5645 | 0.23814 | 0.00156 | 37.216 | 0.59586 | 3.4935 | 2.8387 | 2.3083
969.6875 | -0.31594 | 0.0003125 | 304.043 | 295.7295 | -1318.7902 | -1248.6315 | 0.0012214 | 297.7418 | 31.1794 | -130.8484 | -0.15982 | -0.081219 | -0.078599 | 2.5324 | 2.4507 | 4.983 | 0.5937 | 0.00079137 | 9.6523 | 0.35694 | 0.00076583 | 27.5652 | 0.23737 | 0.0015572 | 37.2175 | 0.5943 | 3.4867 | 2.8328 | 2.3031
970 | -0.31563 | 0.0003125 | 303.238 | 295.3174 | -1317.6195 | -1243.0191 | 0.0012214 | 297.3513 | 31.1386 | -130.7847 | -0.15974 | -0.081219 | -0.078521 | 2.5291 | 2.445 | 4.9741 | 0.59214 | 0.00079033 | 9.6531 | 0.35614 | 0.00076407 | 27.566 | 0.2366 | 0.0015544 | 37.2191 | 0.59275 | 3.4798 | 2.8268 | 2.298
970.3125 | -0.31531 | 0.0003125 | 302.256 | 294.9056 | -1263.0634 | -1258.5153 | 0.0012214 | 296.961 | 31.0977 | -130.721 | -0.15966 | -0.081219 | -0.078443 | 2.5257 | 2.4394 | 4.9651 | 0.59059 | 0.00078929 | 9.6539 | 0.35535 | 0.00076231 | 27.5668 | 0.23584 | 0.0015516 | 37.2207 | 0.59119 | 3.473 | 2.8209 | 2.2929
970.625 | -0.315 | 0.0003125 | 301.215 | 294.5109 | -1181.8146 | -1259.4661 | 0.0012214 | 296.5709 | 31.0568 | -130.6574 | -0.15958 | -0.081219 | -0.078365 | 2.5224 | 2.4338 | 4.9562 | 0.58904 | 0.00078826 | 9.6547 | 0.35456 | 0.00076056 | 27.5675 | 0.23508 | 0.0015488 | 37.2222 | 0.58964 | 3.4661 | 2.815 | 2.2878
970.9375 | -0.31469 | 0.0003125 | 301.374 | 294.1416 | -1205.0732 | -1280.369 | 0.0012214 | 296.181 | 31.016 | -130.5937 | -0.15951 | -0.081219 | -0.078288 | 2.5191 | 2.4282 | 4.9473 | 0.58749 | 0.00078722 | 9.6555 | 0.35378 | 0.0007588 | 27.5683 | 0.23432 | 0.001546 | 37.2238 | 0.58809 | 3.4593 | 2.8091 | 2.2827
971.25 | -0.31438 | 0.0003125 | 301.745 | 293.765 | -1240.8195 | -1310.8931 | 0.0012214 | 295.7913 | 30.9752 | -130.53 | -0.15943 | -0.081219 | -0.07821 | 2.5158 | 2.4226 | 4.9384 | 0.58594 | 0.00078618 | 9.6563 | 0.35299 | 0.00075705 | 27.5691 | 0.23356 | 0.0015432 | 37.2253 | 0.58655 | 3.4525 | 2.8031 | 2.2776
971.5625 | -0.31406 | 0.0003125 | 300.913 | 293.3772 | -1246.0488 | -1313.0927 | 0.0012214 | 295.4018 | 30.9344 | -130.4663 | -0.15935 | -0.081219 | -0.078132 | 2.5125 | 2.417 | 4.9294 | 0.5844 | 0.00078515 | 9.657 | 0.3522 | 0.0007553 | 27.5698 | 0.2328 | 0.0015405 | 37.2268 | 0.585 | 3.4457 | 2.7972 | 2.2725
971.875 | -0.31375 | 0.0003125 | 301.531 | 292.9879 | -1226.6927 | -1324.6439 | 0.0012214 | 295.0125 | 30.8936 | -130.4026 | -0.15927 | -0.081219 | -0.078054 | 2.5092 | 2.4114 | 4.9205 | 0.58286 | 0.00078411 | 9.6578 | 0.35142 | 0.00075356 | 27.5706 | 0.23204 | 0.0015377 | 37.2284 | 0.58346 | 3.4389 | 2.7913 | 2.2674
972.1875 | -0.31344 | 0.0003125 | 300.528 | 292.6045 | -1130.3805 | -1300.9242 | 0.0012214 | 294.6233 | 30.8529 | -130.339 | -0.1592 | -0.081219 | -0.077977 | 2.5059 | 2.4058 | 4.9117 | 0.58133 | 0.00078308 | 9.6586 | 0.35063 | 0.00075181 | 27.5713 | 0.23129 | 0.0015349 | 37.2299 | 0.58193 | 3.432 | 2.7855 | 2.2623
972.5 | -0.31312 | 0.0003125 | 300.233 | 292.2513 | -1300.4488 | -1279.7304 | 0.0012214 | 294.2344 | 30.8122 | -130.2753 | -0.15912 | -0.081219 | -0.077899 | 2.5025 | 2.4002 | 4.9028 | 0.57979 | 0.00078205 | 9.6594 | 0.34985 | 0.00075007 | 27.5721 | 0.23054 | 0.0015321 | 37.2315 | 0.58039 | 3.4253 | 2.7796 | 2.2572
972.8125 | -0.31281 | 0.0003125 | 300.431 | 291.8449 | -1304.1951 | -1246.4248 | 0.0012214 | 293.8456 | 30.7714 | -130.2116 | -0.15904 | -0.081219 | -0.077821 | 2.4992 | 2.3947 | 4.8939 | 0.57826 | 0.00078101 | 9.6602 | 0.34907 | 0.00074833 | 27.5728 | 0.22979 | 0.0015293 | 37.233 | 0.57886 | 3.4185 | 2.7737 | 2.2521
973.125 | -0.3125 | 0.0003125 | 300.167 | 291.4373 | -1257.0537 | -1196.949 | 0.0012214 | 293.457 | 30.7307 | -130.1479 | -0.15896 | -0.081219 | -0.077743 | 2.4959 | 2.3891 | 4.885 | 0.57673 | 0.00077998 | 9.661 | 0.34829 | 0.0007466 | 27.5736 | 0.22904 | 0.0015266 | 37.2345 | 0.57733 | 3.4117 | 2.7678 | 2.2471
973.4375 | -0.31219 | 0.0003125 | 300.221 | 291.0445 | -1488.078 | -1164.2324 | 0.0012214 | 293.0686 | 30.6901 | -130.0842 | -0.15888 | -0.081219 | -0.077665 | 2.4926 | 2.3836 | 4.8762 | 0.57521 | 0.00077895 | 9.6617 | 0.34751 | 0.00074486 | 27.5743 | 0.22829 | 0.0015238 | 37.236 | 0.5758 | 3.4049 | 2.762 | 2.242
973.75 | -0.31188 | 0.0003125 | 298.144 | 290.5795 | -1273.522 | -1123.796 | 0.0012214 | 292.6805 | 30.6494 | -130.0205 | -0.15881 | -0.081219 | -0.077588 | 2.4893 | 2.378 | 4.8673 | 0.57368 | 0.00077792 | 9.6625 | 0.34673 | 0.00074313 | 27.5751 | 0.22755 | 0.001521 | 37.2376 | 0.57428 | 3.3982 | 2.7561 | 2.237
974.0625 | -0.31156 | 0.0003125 | 298.734 | 290.1815 | -1411.7463 | -1112.7131 | 0.0012214 | 292.2925 | 30.6088 | -129.9569 | -0.15873 | -0.081219 | -0.07751 | 2.486 | 2.3725 | 4.8585 | 0.57216 | 0.00077688 | 9.6633 | 0.34595 | 0.0007414 | 27.5758 | 0.22681 | 0.0015183 | 37.2391 | 0.57276 | 3.3914 | 2.7503 | 2.2319
974.375 | -0.31125 | 0.0003125 | 299.292 | 289.7403 | -1540.839 | -1091.7605 | 0.0012214 | 291.9046 | 30.5682 | -129.8932 | -0.15865 | -0.081219 | -0.077432 | 2.4827 | 2.367 | 4.8497 | 0.57065 | 0.00077585 | 9.6641 | 0.34517 | 0.00073967 | 27.5765 | 0.22607 | 0.0015155 | 37.2406 | 0.57124 | 3.3847 | 2.7444 | 2.2269
974.6875 | -0.31094 | 0.0003125 | 297.583 | 289.2588 | -1265.0146 | -1060.4275 | 0.0012214 | 291.517 | 30.5276 | -129.8295 | -0.15857 | -0.081219 | -0.077354 | 2.4794 | 2.3614 | 4.8409 | 0.56913 | 0.00077482 | 9.6648 | 0.3444 | 0.00073795 | 27.5773 | 0.22533 | 0.0015128 | 37.2421 | 0.56972 | 3.3779 | 2.7386 | 2.2219
975 | -0.31063 | 0.0003125 | 299.144 | 288.8635 | -1373.1122 | -1075.2142 | 0.0012214 | 291.1296 | 30.487 | -129.7658 | -0.1585 | -0.081219 | -0.077276 | 2.4761 | 2.3559 | 4.8321 | 0.56762 | 0.00077379 | 9.6656 | 0.34362 | 0.00073623 | 27.578 | 0.22459 | 0.00151 | 37.2436 | 0.56821 | 3.3712 | 2.7328 | 2.2169
975.3125 | -0.31031 | 0.0003125 | 296.077 | 288.4344 | -965.7756 | -1076.4701 | 0.0012214 | 290.7424 | 30.4465 | -129.7021 | -0.15842 | -0.081219 | -0.077199 | 2.4728 | 2.3504 | 4.8233 | 0.56611 | 0.00077276 | 9.6664 | 0.34285 | 0.00073451 | 27.5788 | 0.22385 | 0.0015073 | 37.2451 | 0.5667 | 3.3645 | 2.727 | 2.2119
975.625 | -0.31 | 0.0003125 | 294.968 | 288.1326 | -897.2488 | -1091.9947 | 0.0012214 | 290.3553 | 30.4059 | -129.6384 | -0.15834 | -0.081219 | -0.077121 | 2.4696 | 2.3449 | 4.8145 | 0.5646 | 0.00077174 | 9.6672 | 0.34208 | 0.00073279 | 27.5795 | 0.22312 | 0.0015045 | 37.2467 | 0.56519 | 3.3577 | 2.7212 | 2.2069
975.9375 | -0.30969 | 0.0003125 | 294.365 | 287.8522 | -934.0878 | -1128.8976 | 0.0012214 | 289.9684 | 30.3654 | -129.5748 | -0.15826 | -0.081219 | -0.077043 | 2.4663 | 2.3394 | 4.8057 | 0.5631 | 0.00077071 | 9.6679 | 0.34131 | 0.00073108 | 27.5802 | 0.22238 | 0.0015018 | 37.2482 | 0.56369 | 3.351 | 2.7154 | 2.2019
976.25 | -0.30938 | 0.0003125 | 292.185 | 287.5603 | -759.961 | -1174.0878 | 0.0012214 | 289.5818 | 30.3249 | -129.5111 | -0.15818 | -0.081219 | -0.076965 | 2.463 | 2.334 | 4.7969 | 0.5616 | 0.00076968 | 9.6687 | 0.34053 | 0.00072937 | 27.581 | 0.22165 | 0.001499 | 37.2497 | 0.56219 | 3.3443 | 2.7096 | 2.1969
976.5625 | -0.30906 | 0.0003125 | 293.882 | 287.3228 | -897.1707 | -1213.6373 | 0.0012214 | 289.1953 | 30.2845 | -129.4474 | -0.15811 | -0.081219 | -0.076888 | 2.4597 | 2.3285 | 4.7882 | 0.5601 | 0.00076865 | 9.6695 | 0.33976 | 0.00072766 | 27.5817 | 0.22092 | 0.0014963 | 37.2512 | 0.56069 | 3.3376 | 2.7038 | 2.1919
976.875 | -0.30875 | 0.0003125 | 292.904 | 287.0424 | -1043.278 | -1200.8373 | 0.0012214 | 288.809 | 30.244 | -129.3837 | -0.15803 | -0.081219 | -0.07681 | 2.4564 | 2.323 | 4.7794 | 0.55861 | 0.00076763 | 9.6702 | 0.339 | 0.00072595 | 27.5824 | 0.2202 | 0.0014936 | 37.2527 | 0.55919 | 3.331 | 2.698 | 2.1869
977.1875 | -0.30844 | 0.0003125 | 294.224 | 286.7164 | -1151.6098 | -1210.5153 | 0.0012214 | 288.4229 | 30.2036 | -129.32 | -0.15795 | -0.081219 | -0.076732 | 2.4531 | 2.3176 | 4.7707 | 0.55711 | 0.0007666 | 9.671 | 0.33823 | 0.00072424 | 27.5831 | 0.21947 | 0.0014908 | 37.2542 | 0.5577 | 3.3243 | 2.6923 | 2.182
977.5 | -0.30812 | 0.0003125 | 295.053 | 286.3565 | -1181.2683 | -1206.478 | 0.0012214 | 288.037 | 30.1632 | -129.2563 | -0.15787 | -0.081219 | -0.076654 | 2.4498 | 2.3121 | 4.762 | 0.55562 | 0.00076557 | 9.6718 | 0.33746 | 0.00072254 | 27.5839 | 0.21875 | 0.0014881 | 37.2556 | 0.55621 | 3.3176 | 2.6865 | 2.177
977.8125 | -0.30781 | 0.0003125 | 294.446 | 285.9874 | -1196.1756 | -1183.6452 | 0.0012214 | 287.6513 | 30.1228 | -129.1927 | -0.1578 | -0.081219 | -0.076576 | 2.4466 | 2.3067 | 4.7533 | 0.55414 | 0.00076455 | 9.6725 | 0.3367 | 0.00072084 | 27.5846 | 0.21802 | 0.0014854 | 37.2571 | 0.55472 | 3.3109 | 2.6807 | 2.172
978.125 | -0.3075 | 0.0003125 | 296.252 | 285.6136 | -1427.6683 | -1169.9512 | 0.0012214 | 287.2657 | 30.0824 | -129.129 | -0.15772 | -0.081219 | -0.076499 | 2.4433 | 2.3013 | 4.7445 | 0.55265 | 0.00076352 | 9.6733 | 0.33593 | 0.00071914 | 27.5853 | 0.2173 | 0.0014827 | 37.2586 | 0.55323 | 3.3043 | 2.675 | 2.1671
978.4375 | -0.30719 | 0.0003125 | 296.124 | 285.1674 | -1386.9268 | -1122.7246 | 0.0012214 | 286.8804 | 30.042 | -129.0653 | -0.15764 | -0.081219 | -0.076421 | 2.44 | 2.2958 | 4.7358 | 0.55117 | 0.0007625 | 9.6741 | 0.33517 | 0.00071745 | 27.586 | 0.21658 | 0.0014799 | 37.2601 | 0.55175 | 3.2976 | 2.6693 | 2.1622
978.75 | -0.30688 | 0.0003125 | 291.837 | 284.734 | -1136.5463 | -1081.7277 | 0.0012214 | 286.4952 | 30.0017 | -129.0016 | -0.15756 | -0.081219 | -0.076343 | 2.4367 | 2.2904 | 4.7271 | 0.54969 | 0.00076148 | 9.6748 | 0.33441 | 0.00071576 | 27.5867 | 0.21587 | 0.0014772 | 37.2616 | 0.55027 | 3.291 | 2.6635 | 2.1572
979.0625 | -0.30656 | 0.0003125 | 292.002 | 284.3789 | -1303.1805 | -1062.4426 | 0.0012214 | 286.1103 | 29.9614 | -128.9379 | -0.15748 | -0.081219 | -0.076265 | 2.4334 | 2.285 | 4.7185 | 0.54822 | 0.00076045 | 9.6756 | 0.33364 | 0.00071407 | 27.5875 | 0.21515 | 0.0014745 | 37.2631 | 0.54879 | 3.2844 | 2.6578 | 2.1523
979.375 | -0.30625 | 0.0003125 | 293.852 | 283.9716 | -1431.1805 | -1029.8678 | 0.0012214 | 285.7255 | 29.9211 | -128.8743 | -0.15741 | -0.081219 | -0.076188 | 2.4302 | 2.2796 | 4.7098 | 0.54674 | 0.00075943 | 9.6764 | 0.33288 | 0.00071238 | 27.5882 | 0.21444 | 0.0014718 | 37.2645 | 0.54732 | 3.2778 | 2.6521 | 2.1474
979.6875 | -0.30594 | 0.0003125 | 291.788 | 283.5244 | -1195.0049 | -980.4417 | 0.0012214 | 285.3409 | 29.8808 | -128.8106 | -0.15733 | -0.081219 | -0.07611 | 2.4269 | 2.2742 | 4.7011 | 0.54527 | 0.00075841 | 9.6771 | 0.33212 | 0.00071069 | 27.5889 | 0.21372 | 0.0014691 | 37.266 | 0.54585 | 3.2711 | 2.6464 | 2.1425
980 | -0.30563 | 0.0003125 | 287.994 | 283.1509 | -756.3707 | -961.9228 | 0.0012214 | 284.9565 | 29.8406 | -128.7469 | -0.15725 | -0.081219 | -0.076032 | 2.4236 | 2.2688 | 4.6925 | 0.5438 | 0.00075739 | 9.6779 | 0.33137 | 0.00070901 | 27.5896 | 0.21301 | 0.0014664 | 37.2675 | 0.54438 | 3.2645 | 2.6407 | 2.1376
980.3125 | -0.30531 | 0.0003125 | 291.082 | 282.9146 | -1149.7366 | -979.349 | 0.0012214 | 284.5723 | 29.8003 | -128.6832 | -0.15717 | -0.081219 | -0.075954 | 2.4204 | 2.2635 | 4.6838 | 0.54234 | 0.00075637 | 9.6786 | 0.33061 | 0.00070733 | 27.5903 | 0.2123 | 0.0014637 | 37.2689 | 0.54291 | 3.2579 | 2.635 | 2.1327
980.625 | -0.305 | 0.0003125 | 288.951 | 282.5553 | -1107.2 | -971.2106 | 0.0012214 | 284.1883 | 29.7601 | -128.6195 | -0.1571 | -0.081219 | -0.075876 | 2.4171 | 2.2581 | 4.6752 | 0.54088 | 0.00075534 | 9.6794 | 0.32985 | 0.00070565 | 27.591 | 0.2116 | 0.001461 | 37.2704 | 0.54145 | 3.2513 | 2.6293 | 2.1278
980.9375 | -0.30469 | 0.0003125 | 287.455 | 282.2093 | -930.1073 | -973.6727 | 0.0012214 | 283.8045 | 29.7199 | -128.5558 | -0.15702 | -0.081219 | -0.075799 | 2.4138 | 2.2527 | 4.6666 | 0.53942 | 0.00075432 | 9.6801 | 0.3291 | 0.00070398 | 27.5917 | 0.21089 | 0.0014583 | 37.2719 | 0.53999 | 3.2448 | 2.6236 | 2.1229
981.25 | -0.30438 | 0.0003125 | 288.034 | 281.9186 | -1045.5415 | -1003.7712 | 0.0012214 | 283.4209 | 29.6798 | -128.4922 | -0.15694 | -0.081219 | -0.075721 | 2.4106 | 2.2474 | 4.658 | 0.53796 | 0.0007533 | 9.6809 | 0.32834 | 0.00070231 | 27.5924 | 0.21019 | 0.0014556 | 37.2733 | 0.53853 | 3.2382 | 2.6179 | 2.118
981.5625 | -0.30406 | 0.0003125 | 286.989 | 281.5919 | -908.1756 | -1017.7774 | 0.0012214 | 283.0374 | 29.6396 | -128.4285 | -0.15686 | -0.081219 | -0.075643 | 2.4073 | 2.242 | 4.6493 | 0.5365 | 0.00075229 | 9.6817 | 0.32759 | 0.00070063 | 27.5931 | 0.20948 | 0.0014529 | 37.2748 | 0.53707 | 3.2316 | 2.6123 | 2.1131
981.875 | -0.30375 | 0.0003125 | 287.203 | 281.3081 | -935.961 | -1058.455 | 0.0012214 | 282.6542 | 29.5995 | -128.3648 | -0.15678 | -0.081219 | -0.075565 | 2.4041 | 2.2367 | 4.6407 | 0.53505 | 0.00075127 | 9.6824 | 0.32684 | 0.00069897 | 27.5938 | 0.20878 | 0.0014502 | 37.2762 | 0.53562 | 3.225 | 2.6066 | 2.1083
982.1875 | -0.30344 | 0.0003125 | 286.45 | 281.0156 | -924.4098 | -1078.471 | 0.0012214 | 282.2711 | 29.5594 | -128.3011 | -0.15671 | -0.081219 | -0.075487 | 2.4008 | 2.2314 | 4.6322 | 0.5336 | 0.00075025 | 9.6832 | 0.32609 | 0.0006973 | 27.5945 | 0.20809 | 0.0014475 | 37.2777 | 0.53417 | 3.2185 | 2.601 | 2.1034
982.5 | -0.30312 | 0.0003125 | 287.146 | 280.7267 | -944.8585 | -1099.7996 | 0.0012214 | 281.8883 | 29.5193 | -128.2374 | -0.15663 | -0.081219 | -0.07541 | 2.3975 | 2.226 | 4.6236 | 0.53216 | 0.00074923 | 9.6839 | 0.32534 | 0.00069564 | 27.5952 | 0.20739 | 0.0014449 | 37.2791 | 0.53272 | 3.2119 | 2.5953 | 2.0986
982.8125 | -0.30281 | 0.0003125 | 286.356 | 280.4314 | -887.4927 | -1121.9512 | 0.0012214 | 281.5056 | 29.4792 | -128.1737 | -0.15655 | -0.081219 | -0.075332 | 2.3943 | 2.2207 | 4.615 | 0.53071 | 0.00074821 | 9.6847 | 0.32459 | 0.00069398 | 27.5959 | 0.20669 | 0.0014422 | 37.2806 | 0.53128 | 3.2054 | 2.5897 | 2.0937
983.125 | -0.3025 | 0.0003125 | 286.073 | 280.1541 | -991.2976 | -1123.3419 | 0.0012214 | 281.1231 | 29.4391 | -128.1101 | -0.15647 | -0.081219 | -0.075254 | 2.391 | 2.2154 | 4.6064 | 0.52927 | 0.0007472 | 9.6854 | 0.32384 | 0.00069232 | 27.5966 | 0.206 | 0.0014395 | 37.282 | 0.52984 | 3.1989 | 2.5841 | 2.0889
983.4375 | -0.30219 | 0.0003125 | 286.073 | 279.8443 | -948.0585 | -1121.5326 | 0.0012214 | 280.7408 | 29.3991 | -128.0464 | -0.1564 | -0.081219 | -0.075176 | 2.3878 | 2.2101 | 4.5979 | 0.52783 | 0.00074618 | 9.6861 | 0.32309 | 0.00069066 | 27.5973 | 0.20531 | 0.0014368 | 37.2835 | 0.5284 | 3.1924 | 2.5784 | 2.0841
983.75 | -0.30188 | 0.0003125 | 285.934 | 279.548 | -1060.2146 | -1121.5823 | 0.0012214 | 280.3587 | 29.3591 | -127.9827 | -0.15632 | -0.081219 | -0.075099 | 2.3845 | 2.2048 | 4.5894 | 0.5264 | 0.00074517 | 9.6869 | 0.32234 | 0.00068901 | 27.598 | 0.20462 | 0.0014342 | 37.2849 | 0.52696 | 3.1858 | 2.5728 | 2.0793
984.0625 | -0.30156 | 0.0003125 | 285.847 | 279.2167 | -1134.2829 | -1102.212 | 0.0012214 | 279.9768 | 29.3191 | -127.919 | -0.15624 | -0.081219 | -0.075021 | 2.3813 | 2.1995 | 4.5808 | 0.52496 | 0.00074415 | 9.6876 | 0.3216 | 0.00068736 | 27.5987 | 0.20393 | 0.0014315 | 37.2863 | 0.52553 | 3.1793 | 2.5672 | 2.0744
984.375 | -0.30125 | 0.0003125 | 284.948 | 278.8623 | -1261.1902 | -1100.4594 | 0.0012214 | 279.595 | 29.2791 | -127.8553 | -0.15616 | -0.081219 | -0.074943 | 2.378 | 2.1943 | 4.5723 | 0.52353 | 0.00074314 | 9.6884 | 0.32086 | 0.00068571 | 27.5994 | 0.20324 | 0.0014288 | 37.2878 | 0.52409 | 3.1728 | 2.5616 | 2.0696
984.6875 | -0.30094 | 0.0003125 | 285.814 | 278.4681 | -1199.6098 | -1097.4013 | 0.0012214 | 279.2135 | 29.2392 | -127.7916 | -0.15608 | -0.081219 | -0.074865 | 2.3748 | 2.189 | 4.5638 | 0.52211 | 0.00074212 | 9.6891 | 0.32011 | 0.00068406 | 27.6001 | 0.20255 | 0.0014262 | 37.2892 | 0.52267 | 3.1663 | 2.556 | 2.0648
985 | -0.30063 | 0.0003125 | 286.045 | 278.0933 | -1355.6293 | -1121.3126 | 0.0012214 | 278.8321 | 29.1992 | -127.728 | -0.15601 | -0.081219 | -0.074787 | 2.3715 | 2.1837 | 4.5553 | 0.52068 | 0.00074111 | 9.6899 | 0.31937 | 0.00068242 | 27.6007 | 0.20187 | 0.0014235 | 37.2906 | 0.52124 | 3.1599 | 2.5504 | 2.06
985.3125 | -0.30031 | 0.0003125 | 283.571 | 277.6696 | -1156.1366 | -1120.6173 | 0.0012214 | 278.451 | 29.1593 | -127.6643 | -0.15593 | -0.081219 | -0.07471 | 2.3683 | 2.1785 | 4.5468 | 0.51926 | 0.0007401 | 9.6906 | 0.31863 | 0.00068078 | 27.6014 | 0.20119 | 0.0014209 | 37.292 | 0.51982 | 3.1534 | 2.5449 | 2.0553
985.625 | -0.3 | 0.0003125 | 283.721 | 277.3083 | -1159.0244 | -1150.9783 | 0.0012214 | 278.07 | 29.1194 | -127.6006 | -0.15585 | -0.081219 | -0.074632 | 2.3651 | 2.1732 | 4.5383 | 0.51784 | 0.00073908 | 9.6914 | 0.31789 | 0.00067914 | 27.6021 | 0.20051 | 0.0014182 | 37.2935 | 0.51839 | 3.1469 | 2.5393 | 2.0505
985.9375 | -0.29969 | 0.0003125 | 284.061 | 276.9461 | -1188.5268 | -1183.2692 | 0.0012214 | 277.6892 | 29.0795 | -127.5369 | -0.15577 | -0.081219 | -0.074554 | 2.3618 | 2.168 | 4.5298 | 0.51642 | 0.00073807 | 9.6921 | 0.31715 | 0.0006775 | 27.6028 | 0.19983 | 0.0014156 | 37.2949 | 0.51698 | 3.1404 | 2.5337 | 2.0457
986.25 | -0.29938 | 0.0003125 | 281.155 | 276.5747 | -902.7902 | -1212.878 | 0.0012214 | 277.3086 | 29.0397 | -127.4732 | -0.1557 | -0.081219 | -0.074476 | 2.3586 | 2.1628 | 4.5214 | 0.51501 | 0.00073706 | 9.6928 | 0.31641 | 0.00067587 | 27.6035 | 0.19915 | 0.0014129 | 37.2963 | 0.51556 | 3.134 | 2.5282 | 2.0409
986.5625 | -0.29906 | 0.0003125 | 281.827 | 276.2926 | -971.3951 | -1245.1902 | 0.0012214 | 276.9282 | 28.9999 | -127.4095 | -0.15562 | -0.081219 | -0.074399 | 2.3554 | 2.1575 | 4.5129 | 0.51359 | 0.00073605 | 9.6936 | 0.31567 | 0.00067423 | 27.6041 | 0.19847 | 0.0014103 | 37.2977 | 0.51415 | 3.1275 | 2.5226 | 2.0362
986.875 | -0.29875 | 0.0003125 | 280.646 | 275.989 | -948.6049 | -1278.3255 | 0.0012214 | 276.548 | 28.96 | -127.3459 | -0.15554 | -0.081219 | -0.074321 | 2.3521 | 2.1523 | 4.5045 | 0.51218 | 0.00073504 | 9.6943 | 0.31494 | 0.0006726 | 27.6048 | 0.1978 | 0.0014076 | 37.2991 | 0.51274 | 3.1211 | 2.5171 | 2.0314
987.1875 | -0.29844 | 0.0003125 | 279.55 | 275.6926 | -847.1415 | -1319.1947 | 0.0012214 | 276.168 | 28.9202 | -127.2822 | -0.15546 | -0.081219 | -0.074243 | 2.3489 | 2.1471 | 4.496 | 0.51078 | 0.00073403 | 9.695 | 0.3142 | 0.00067098 | 27.6055 | 0.19713 | 0.001405 | 37.3005 | 0.51133 | 3.1147 | 2.5116 | 2.0267
987.5 | -0.29812 | 0.0003125 | 281.375 | 275.4279 | -1115.0049 | -1359.6169 | 0.0012214 | 275.7882 | 28.8805 | -127.2185 | -0.15538 | -0.081219 | -0.074165 | 2.3457 | 2.1419 | 4.4876 | 0.50937 | 0.00073302 | 9.6958 | 0.31347 | 0.00066935 | 27.6062 | 0.19646 | 0.0014024 | 37.3019 | 0.50993 | 3.1083 | 2.506 | 2.022
987.8125 | -0.29781 | 0.0003125 | 281.551 | 275.0794 | -1227.5512 | -1375.3118 | 0.0012214 | 275.4085 | 28.8407 | -127.1548 | -0.15531 | -0.081219 | -0.074087 | 2.3424 | 2.1367 | 4.4792 | 0.50797 | 0.00073201 | 9.6965 | 0.31274 | 0.00066773 | 27.6068 | 0.19579 | 0.0013997 | 37.3033 | 0.50852 | 3.1018 | 2.5005 | 2.0172
988.125 | -0.2975 | 0.0003125 | 283.703 | 274.6958 | -1462.6341 | -1394.7388 | 0.0012214 | 275.0291 | 28.801 | -127.0911 | -0.15523 | -0.081219 | -0.07401 | 2.3392 | 2.1315 | 4.4708 | 0.50657 | 0.000731 | 9.6972 | 0.312 | 0.00066611 | 27.6075 | 0.19512 | 0.0013971 | 37.3047 | 0.50712 | 3.0954 | 2.495 | 2.0125
988.4375 | -0.29719 | 0.0003125 | 283.472 | 274.2388 | -1347.9805 | -1378.1073 | 0.0012214 | 274.6498 | 28.7613 | -127.0275 | -0.15515 | -0.081219 | -0.073932 | 2.336 | 2.1264 | 4.4623 | 0.50518 | 0.00072999 | 9.698 | 0.31127 | 0.00066449 | 27.6082 | 0.19445 | 0.0013945 | 37.3061 | 0.50573 | 3.089 | 2.4895 | 2.0078
988.75 | -0.29688 | 0.0003125 | 282.397 | 273.8175 | -1490.1073 | -1362.5898 | 0.0012214 | 274.2708 | 28.7216 | -126.9638 | -0.15507 | -0.081219 | -0.073854 | 2.3328 | 2.1212 | 4.454 | 0.50378 | 0.00072898 | 9.6987 | 0.31054 | 0.00066288 | 27.6088 | 0.19379 | 0.0013919 | 37.3075 | 0.50433 | 3.0826 | 2.484 | 2.0031
989.0625 | -0.29656 | 0.0003125 | 282.448 | 273.3519 | -1514.2244 | -1333.7047 | 0.0012214 | 273.8919 | 28.6819 | -126.9001 | -0.155 | -0.081219 | -0.073776 | 2.3295 | 2.116 | 4.4456 | 0.50239 | 0.00072798 | 9.6994 | 0.30981 | 0.00066126 | 27.6095 | 0.19312 | 0.0013892 | 37.3089 | 0.50294 | 3.0762 | 2.4785 | 1.9984
989.375 | -0.29625 | 0.0003125 | 282.387 | 272.8787 | -1514.2244 | -1311.9007 | 0.0012214 | 273.5132 | 28.6422 | -126.8364 | -0.15492 | -0.081219 | -0.073698 | 2.3263 | 2.1109 | 4.4372 | 0.501 | 0.00072697 | 9.7002 | 0.30909 | 0.00065965 | 27.6101 | 0.19246 | 0.0013866 | 37.3103 | 0.50155 | 3.0699 | 2.4731 | 1.9937
989.6875 | -0.29594 | 0.0003125 | 279.537 | 272.4055 | -1258.2244 | -1305.3517 | 0.0012214 | 273.1347 | 28.6026 | -126.7727 | -0.15484 | -0.081219 | -0.073621 | 2.3231 | 2.1057 | 4.4288 | 0.49962 | 0.00072597 | 9.7009 | 0.30836 | 0.00065804 | 27.6108 | 0.1918 | 0.001384 | 37.3117 | 0.50016 | 3.0635 | 2.4676 | 1.989
990 | -0.29563 | 0.0003125 | 279.469 | 272.0123 | -1335.8829 | -1309.2612 | 0.0012214 | 272.7564 | 28.563 | -126.709 | -0.15476 | -0.081219 | -0.073543 | 2.3199 | 2.1006 | 4.4205 | 0.49824 | 0.00072496 | 9.7016 | 0.30763 | 0.00065644 | 27.6115 | 0.19115 | 0.0013814 | 37.3131 | 0.49878 | 3.0571 | 2.4621 | 1.9843
990.3125 | -0.29531 | 0.0003125 | 279.918 | 271.5948 | -1398.1659 | -1295.2479 | 0.0012214 | 272.3783 | 28.5234 | -126.6454 | -0.15468 | -0.081219 | -0.073465 | 2.3167 | 2.0955 | 4.4121 | 0.49686 | 0.00072395 | 9.7023 | 0.30691 | 0.00065484 | 27.6121 | 0.19049 | 0.0013788 | 37.3145 | 0.4974 | 3.0508 | 2.4567 | 1.9796
990.625 | -0.295 | 0.0003125 | 279.12 | 271.1579 | -1291.7854 | -1280.3335 | 0.0012214 | 272.0003 | 28.4838 | -126.5817 | -0.15461 | -0.081219 | -0.073387 | 2.3134 | 2.0904 | 4.4038 | 0.49548 | 0.00072295 | 9.7031 | 0.30618 | 0.00065323 | 27.6128 | 0.18983 | 0.0013762 | 37.3158 | 0.49602 | 3.0444 | 2.4512 | 1.975
990.9375 | -0.29469 | 0.0003125 | 277.96 | 270.7542 | -1287.6488 | -1273.0678 | 0.0012214 | 271.6226 | 28.4443 | -126.518 | -0.15453 | -0.081219 | -0.07331 | 2.3102 | 2.0852 | 4.3955 | 0.4941 | 0.00072195 | 9.7038 | 0.30546 | 0.00065164 | 27.6134 | 0.18918 | 0.0013736 | 37.3172 | 0.49464 | 3.0381 | 2.4458 | 1.9703
991.25 | -0.29438 | 0.0003125 | 278.354 | 270.3518 | -1441.2488 | -1263.8865 | 0.0012214 | 271.245 | 28.4047 | -126.4543 | -0.15445 | -0.081219 | -0.073232 | 2.307 | 2.0801 | 4.3871 | 0.49273 | 0.00072094 | 9.7045 | 0.30474 | 0.00065004 | 27.6141 | 0.18853 | 0.001371 | 37.3186 | 0.49327 | 3.0318 | 2.4403 | 1.9657
991.5625 | -0.29406 | 0.0003125 | 277.275 | 269.9014 | -1279.6878 | -1255.5636 | 0.0012214 | 270.8677 | 28.3652 | -126.3906 | -0.15437 | -0.081219 | -0.073154 | 2.3038 | 2.075 | 4.3788 | 0.49136 | 0.00071994 | 9.7052 | 0.30402 | 0.00064845 | 27.6147 | 0.18788 | 0.0013684 | 37.32 | 0.4919 | 3.0254 | 2.4349 | 1.961
991.875 | -0.29375 | 0.0003125 | 275.305 | 269.5015 | -1177.2878 | -1251.5051 | 0.0012214 | 270.4905 | 28.3257 | -126.3269 | -0.1543 | -0.081219 | -0.073076 | 2.3006 | 2.0699 | 4.3705 | 0.48999 | 0.00071894 | 9.7059 | 0.3033 | 0.00064685 | 27.6154 | 0.18723 | 0.0013658 | 37.3213 | 0.49053 | 3.0191 | 2.4295 | 1.9564
992.1875 | -0.29344 | 0.0003125 | 275.515 | 269.1336 | -1172.3707 | -1269.4421 | 0.0012214 | 270.1135 | 28.2862 | -126.2633 | -0.15422 | -0.081219 | -0.072998 | 2.2974 | 2.0649 | 4.3622 | 0.48863 | 0.00071794 | 9.7067 | 0.30258 | 0.00064527 | 27.616 | 0.18658 | 0.0013632 | 37.3227 | 0.48916 | 3.0128 | 2.4241 | 1.9517
992.5 | -0.29312 | 0.0003125 | 276.477 | 268.7672 | -1274.3805 | -1290.0825 | 0.0012214 | 269.7367 | 28.2468 | -126.1996 | -0.15414 | -0.081219 | -0.072921 | 2.2942 | 2.0598 | 4.354 | 0.48727 | 0.00071693 | 9.7074 | 0.30186 | 0.00064368 | 27.6167 | 0.18594 | 0.0013606 | 37.324 | 0.4878 | 3.0065 | 2.4186 | 1.9471
992.8125 | -0.29281 | 0.0003125 | 278.303 | 268.369 | -1442.1854 | -1304.2448 | 0.0012214 | 269.3601 | 28.2073 | -126.1359 | -0.15406 | -0.081219 | -0.072843 | 2.291 | 2.0547 | 4.3457 | 0.48591 | 0.00071593 | 9.7081 | 0.30115 | 0.00064209 | 27.6173 | 0.1853 | 0.001358 | 37.3254 | 0.48644 | 3.0002 | 2.4132 | 1.9425
993.125 | -0.2925 | 0.0003125 | 276.351 | 267.9183 | -1301.2293 | -1308.2253 | 0.0012214 | 268.9837 | 28.1679 | -126.0722 | -0.15398 | -0.081219 | -0.072765 | 2.2878 | 2.0496 | 4.3374 | 0.48455 | 0.00071493 | 9.7088 | 0.30043 | 0.00064051 | 27.618 | 0.18465 | 0.0013554 | 37.3268 | 0.48508 | 2.9939 | 2.4079 | 1.9379
993.4375 | -0.29219 | 0.0003125 | 274.765 | 267.5117 | -1181.7366 | -1311.7588 | 0.0012214 | 268.6075 | 28.1285 | -126.0085 | -0.15391 | -0.081219 | -0.072687 | 2.2846 | 2.0446 | 4.3292 | 0.48319 | 0.00071393 | 9.7095 | 0.29971 | 0.00063893 | 27.6186 | 0.18401 | 0.0013529 | 37.3281 | 0.48373 | 2.9877 | 2.4025 | 1.9333
993.75 | -0.29187 | 0.0003125 | 275.538 | 267.1424 | -1234.1073 | -1316.5339 | 0.0012214 | 268.2315 | 28.0891 | -125.9448 | -0.15383 | -0.081219 | -0.07261 | 2.2814 | 2.0395 | 4.3209 | 0.48184 | 0.00071293 | 9.7102 | 0.299 | 0.00063736 | 27.6192 | 0.18337 | 0.0013503 | 37.3295 | 0.48237 | 2.9814 | 2.3971 | 1.9287
994.0625 | -0.29156 | 0.0003125 | 274.638 | 266.7567 | -1211.8634 | -1301.0093 | 0.0012214 | 267.8556 | 28.0498 | -125.8812 | -0.15375 | -0.081219 | -0.072532 | 2.2782 | 2.0345 | 4.3127 | 0.48049 | 0.00071193 | 9.711 | 0.29829 | 0.00063578 | 27.6199 | 0.18274 | 0.0013477 | 37.3308 | 0.48102 | 2.9751 | 2.3917 | 1.9241
994.375 | -0.29125 | 0.0003125 | 275.353 | 266.378 | -1186.6537 | -1291.7712 | 0.0012214 | 267.48 | 28.0104 | -125.8175 | -0.15367 | -0.081219 | -0.072454 | 2.275 | 2.0295 | 4.3045 | 0.47915 | 0.00071094 | 9.7117 | 0.29758 | 0.00063421 | 27.6205 | 0.1821 | 0.0013451 | 37.3322 | 0.47968 | 2.9689 | 2.3864 | 1.9195
994.6875 | -0.29094 | 0.0003125 | 275.211 | 266.0072 | -1349.6976 | -1269.8395 | 0.0012214 | 267.1045 | 27.9711 | -125.7538 | -0.1536 | -0.081219 | -0.072376 | 2.2718 | 2.0244 | 4.2962 | 0.4778 | 0.00070994 | 9.7124 | 0.29686 | 0.00063264 | 27.6211 | 0.18147 | 0.0013426 | 37.3335 | 0.47833 | 2.9626 | 2.381 | 1.9149
995 | -0.29063 | 0.0003125 | 274.606 | 265.5854 | -1235.0439 | -1228.4381 | 0.0012214 | 266.7293 | 27.9318 | -125.6901 | -0.15352 | -0.081219 | -0.072298 | 2.2686 | 2.0194 | 4.288 | 0.47646 | 0.00070894 | 9.7131 | 0.29615 | 0.00063107 | 27.6218 | 0.18083 | 0.00134 | 37.3349 | 0.47699 | 2.9564 | 2.3756 | 1.9104
995.3125 | -0.29031 | 0.0003125 | 275.04 | 265.1995 | -1374.5951 | -1204.7326 | 0.0012214 | 266.3542 | 27.8925 | -125.6264 | -0.15344 | -0.081219 | -0.072221 | 2.2654 | 2.0144 | 4.2798 | 0.47512 | 0.00070794 | 9.7138 | 0.29545 | 0.00062951 | 27.6224 | 0.1802 | 0.0013374 | 37.3362 | 0.47565 | 2.9501 | 2.3703 | 1.9058
995.625 | -0.29 | 0.0003125 | 274.985 | 264.7699 | -1399.4146 | -1169.263 | 0.0012214 | 265.9793 | 27.8533 | -125.5627 | -0.15336 | -0.081219 | -0.072143 | 2.2622 | 2.0094 | 4.2716 | 0.47378 | 0.00070695 | 9.7145 | 0.29474 | 0.00062794 | 27.623 | 0.17957 | 0.0013349 | 37.3375 | 0.47431 | 2.9439 | 2.365 | 1.9012
995.9375 | -0.28969 | 0.0003125 | 273.372 | 264.3326 | -1430.1659 | -1143.1024 | 0.0012214 | 265.6046 | 27.814 | -125.4991 | -0.15328 | -0.081219 | -0.072065 | 2.259 | 2.0044 | 4.2635 | 0.47245 | 0.00070595 | 9.7152 | 0.29403 | 0.00062638 | 27.6237 | 0.17895 | 0.0013323 | 37.3389 | 0.47298 | 2.9377 | 2.3596 | 1.8967
996.25 | -0.28938 | 0.0003125 | 273.926 | 263.8857 | -1485.9707 | -1120.3619 | 0.0012214 | 265.2301 | 27.7748 | -125.4354 | -0.15321 | -0.081219 | -0.071987 | 2.2559 | 1.9994 | 4.2553 | 0.47112 | 0.00070496 | 9.7159 | 0.29332 | 0.00062482 | 27.6243 | 0.17832 | 0.0013298 | 37.3402 | 0.47164 | 2.9315 | 2.3543 | 1.8921
996.5625 | -0.28906 | 0.0003125 | 272.35 | 263.4213 | -1340.0976 | -1082.2457 | 0.0012214 | 264.8558 | 27.7356 | -125.3717 | -0.15313 | -0.081219 | -0.07191 | 2.2527 | 1.9945 | 4.2471 | 0.46979 | 0.00070396 | 9.7166 | 0.29262 | 0.00062327 | 27.6249 | 0.17769 | 0.0013272 | 37.3415 | 0.47031 | 2.9253 | 2.349 | 1.8876
996.875 | -0.28875 | 0.0003125 | 271.314 | 263.0025 | -1234.2634 | -1070.4248 | 0.0012214 | 264.4816 | 27.6965 | -125.308 | -0.15305 | -0.081219 | -0.071832 | 2.2495 | 1.9895 | 4.239 | 0.46846 | 0.00070297 | 9.7173 | 0.29192 | 0.00062171 | 27.6255 | 0.17707 | 0.0013247 | 37.3429 | 0.46899 | 2.9191 | 2.3437 | 1.8831
997.1875 | -0.28844 | 0.0003125 | 268.789 | 262.6168 | -1063.3366 | -1063.9326 | 0.0012214 | 264.1077 | 27.6573 | -125.2443 | -0.15297 | -0.081219 | -0.071754 | 2.2463 | 1.9845 | 4.2308 | 0.46714 | 0.00070197 | 9.718 | 0.29121 | 0.00062016 | 27.6262 | 0.17645 | 0.0013221 | 37.3442 | 0.46766 | 2.9129 | 2.3384 | 1.8785
997.5 | -0.28812 | 0.0003125 | 270.444 | 262.2845 | -1110.2439 | -1062.3716 | 0.0012214 | 263.734 | 27.6182 | -125.1807 | -0.1529 | -0.081219 | -0.071676 | 2.2431 | 1.9796 | 4.2227 | 0.46582 | 0.00070098 | 9.7187 | 0.29051 | 0.00061861 | 27.6268 | 0.17583 | 0.0013196 | 37.3455 | 0.46634 | 2.9067 | 2.3331 | 1.874
997.8125 | -0.28781 | 0.0003125 | 268.676 | 261.9376 | -945.4049 | -1053.545 | 0.0012214 | 263.3604 | 27.579 | -125.117 | -0.15282 | -0.081219 | -0.071598 | 2.24 | 1.9746 | 4.2146 | 0.4645 | 0.00069999 | 9.7194 | 0.28981 | 0.00061707 | 27.6274 | 0.17521 | 0.0013171 | 37.3468 | 0.46502 | 2.9005 | 2.3278 | 1.8695
998.125 | -0.2875 | 0.0003125 | 268.758 | 261.6421 | -894.2829 | -1071.5175 | 0.0012214 | 262.987 | 27.5399 | -125.0533 | -0.15274 | -0.081219 | -0.071521 | 2.2368 | 1.9697 | 4.2065 | 0.46318 | 0.00069899 | 9.7201 | 0.28911 | 0.00061552 | 27.628 | 0.17459 | 0.0013145 | 37.3481 | 0.4637 | 2.8944 | 2.3225 | 1.865
998.4375 | -0.28719 | 0.0003125 | 268.871 | 261.3627 | -974.2829 | -1071.3472 | 0.0012214 | 262.6139 | 27.5009 | -124.9896 | -0.15266 | -0.081219 | -0.071443 | 2.2336 | 1.9647 | 4.1983 | 0.46187 | 0.000698 | 9.7208 | 0.28841 | 0.00061398 | 27.6286 | 0.17398 | 0.001312 | 37.3495 | 0.46239 | 2.8882 | 2.3173 | 1.8605
998.75 | -0.28687 | 0.0003125 | 268.833 | 261.0582 | -984.4293 | -1070.1978 | 0.0012214 | 262.2409 | 27.4618 | -124.9259 | -0.15258 | -0.081219 | -0.071365 | 2.2304 | 1.9598 | 4.1902 | 0.46056 | 0.00069701 | 9.7215 | 0.28771 | 0.00061244 | 27.6292 | 0.17336 | 0.0013095 | 37.3508 | 0.46108 | 2.8821 | 2.312 | 1.856
999.0625 | -0.28656 | 0.0003125 | 269.588 | 260.7506 | -1111.6488 | -1060.6262 | 0.0012214 | 261.8681 | 27.4228 | -124.8622 | -0.15251 | -0.081219 | -0.071287 | 2.2273 | 1.9549 | 4.1822 | 0.45925 | 0.00069602 | 9.7222 | 0.28702 | 0.0006109 | 27.6299 | 0.17275 | 0.0013069 | 37.3521 | 0.45977 | 2.8759 | 2.3067 | 1.8515
999.375 | -0.28625 | 0.0003125 | 269.381 | 260.4032 | -1180.0195 | -1052.7432 | 0.0012214 | 261.4955 | 27.3837 | -124.7986 | -0.15243 | -0.081219 | -0.071209 | 2.2241 | 1.95 | 4.1741 | 0.45795 | 0.00069503 | 9.7229 | 0.28632 | 0.00060937 | 27.6305 | 0.17214 | 0.0013044 | 37.3534 | 0.45846 | 2.8698 | 2.3015 | 1.8471
999.6875 | -0.28594 | 0.0003125 | 268.492 | 260.0344 | -1066.6927 | -1033.3659 | 0.0012214 | 261.123 | 27.3447 | -124.7349 | -0.15235 | -0.081219 | -0.071132 | 2.2209 | 1.9451 | 4.166 | 0.45664 | 0.00069404 | 9.7236 | 0.28562 | 0.00060784 | 27.6311 | 0.17153 | 0.0013019 | 37.3547 | 0.45716 | 2.8637 | 2.2963 | 1.8426
1000 | -0.28563 | 0.0003125 | 268.696 | 259.7011 | -1210.0683 | -1027.0936 | 0.0012214 | 260.7508 | 27.3058 | -124.6712 | -0.15227 | -0.081219 | -0.071054 | 2.2178 | 1.9402 | 4.1579 | 0.45534 | 0.00069305 | 9.7243 | 0.28493 | 0.00060631 | 27.6317 | 0.17092 | 0.0012994 | 37.356 | 0.45585 | 2.8575 | 2.291 | 1.8381
1000.3125 | -0.28531 | 0.0003125 | 267.089 | 259.3229 | -1162.8488 | -1015.5778 | 0.0012214 | 260.3788 | 27.2668 | -124.6075 | -0.1522 | -0.081219 | -0.070976 | 2.2146 | 1.9353 | 4.1499 | 0.45404 | 0.00069206 | 9.725 | 0.28424 | 0.00060478 | 27.6323 | 0.17032 | 0.0012968 | 37.3573 | 0.45455 | 2.8514 | 2.2858 | 1.8337
1000.625 | -0.285 | 0.0003125 | 265.823 | 258.9595 | -1046.1659 | -999.3295 | 0.0012214 | 260.0069 | 27.2279 | -124.5438 | -0.15212 | -0.081219 | -0.070898 | 2.2114 | 1.9304 | 4.1418 | 0.45275 | 0.00069107 | 9.7257 | 0.28355 | 0.00060325 | 27.6329 | 0.16971 | 0.0012943 | 37.3586 | 0.45326 | 2.8453 | 2.2806 | 1.8292
1000.9375 | -0.28469 | 0.0003125 | 264.963 | 258.6326 | -1013.1512 | -990.5384 | 0.0012214 | 259.6353 | 27.1889 | -124.4801 | -0.15204 | -0.081219 | -0.070821 | 2.2083 | 1.9255 | 4.1338 | 0.45145 | 0.00069008 | 9.7264 | 0.28285 | 0.00060173 | 27.6335 | 0.16911 | 0.0012918 | 37.3599 | 0.45196 | 2.8392 | 2.2754 | 1.8248
1001.25 | -0.28438 | 0.0003125 | 266.201 | 258.316 | -1143.1024 | -983.067 | 0.0012214 | 259.2638 | 27.15 | -124.4165 | -0.15196 | -0.081219 | -0.070743 | 2.2051 | 1.9207 | 4.1258 | 0.45016 | 0.0006891 | 9.7271 | 0.28216 | 0.00060021 | 27.6341 | 0.16851 | 0.0012893 | 37.3612 | 0.45067 | 2.8331 | 2.2702 | 1.8204
1001.5625 | -0.28406 | 0.0003125 | 263.305 | 257.9588 | -892.4098 | -961.9086 | 0.0012214 | 258.8925 | 27.1112 | -124.3528 | -0.15188 | -0.081219 | -0.070665 | 2.202 | 1.9158 | 4.1178 | 0.44887 | 0.00068811 | 9.7278 | 0.28148 | 0.00059869 | 27.6347 | 0.16791 | 0.0012868 | 37.3625 | 0.44938 | 2.827 | 2.265 | 1.8159
1001.875 | -0.28375 | 0.0003125 | 263.047 | 257.6799 | -961.639 | -980.2359 | 0.0012214 | 258.5214 | 27.0723 | -124.2891 | -0.15181 | -0.081219 | -0.070587 | 2.1988 | 1.911 | 4.1098 | 0.44759 | 0.00068712 | 9.7285 | 0.28079 | 0.00059717 | 27.6353 | 0.16731 | 0.0012843 | 37.3638 | 0.4481 | 2.821 | 2.2598 | 1.8115
1002.1875 | -0.28344 | 0.0003125 | 262.986 | 257.3794 | -879.1415 | -989.2896 | 0.0012214 | 258.1505 | 27.0335 | -124.2254 | -0.15173 | -0.081219 | -0.070509 | 2.1956 | 1.9061 | 4.1018 | 0.4463 | 0.00068614 | 9.7291 | 0.2801 | 0.00059566 | 27.6359 | 0.16671 | 0.0012818 | 37.365 | 0.44681 | 2.8149 | 2.2546 | 1.8071
1002.5 | -0.28313 | 0.0003125 | 263.416 | 257.1047 | -1024.9366 | -1002.941 | 0.0012214 | 257.7798 | 26.9946 | -124.1617 | -0.15165 | -0.081219 | -0.070432 | 2.1925 | 1.9013 | 4.0938 | 0.44502 | 0.00068515 | 9.7298 | 0.27941 | 0.00059415 | 27.6365 | 0.16612 | 0.0012793 | 37.3663 | 0.44553 | 2.8088 | 2.2494 | 1.8027
1002.8125 | -0.28281 | 0.0003125 | 262.353 | 256.7844 | -966.8683 | -1007.7659 | 0.0012214 | 257.4093 | 26.9558 | -124.098 | -0.15157 | -0.081219 | -0.070354 | 2.1893 | 1.8964 | 4.0858 | 0.44375 | 0.00068417 | 9.7305 | 0.27873 | 0.00059264 | 27.6371 | 0.16552 | 0.0012768 | 37.3676 | 0.44425 | 2.8028 | 2.2442 | 1.7983
1003.125 | -0.2825 | 0.0003125 | 262.004 | 256.4822 | -997.6976 | -1025.7525 | 0.0012214 | 257.039 | 26.9171 | -124.0344 | -0.1515 | -0.081219 | -0.070276 | 2.1862 | 1.8916 | 4.0778 | 0.44247 | 0.00068318 | 9.7312 | 0.27804 | 0.00059113 | 27.6377 | 0.16493 | 0.0012743 | 37.3689 | 0.44297 | 2.7967 | 2.2391 | 1.7939
1003.4375 | -0.28219 | 0.0003125 | 262.569 | 256.1704 | -1083.3951 | -1037.765 | 0.0012214 | 256.6688 | 26.8783 | -123.9707 | -0.15142 | -0.081219 | -0.070198 | 2.183 | 1.8868 | 4.0699 | 0.4412 | 0.0006822 | 9.7319 | 0.27736 | 0.00058963 | 27.6383 | 0.16434 | 0.0012718 | 37.3702 | 0.4417 | 2.7907 | 2.2339 | 1.7895
1003.75 | -0.28188 | 0.0003125 | 261.462 | 255.8319 | -984.1171 | -1047.5778 | 0.0012214 | 256.2989 | 26.8396 | -123.907 | -0.15134 | -0.081219 | -0.070121 | 2.1799 | 1.882 | 4.0619 | 0.43992 | 0.00068122 | 9.7326 | 0.27668 | 0.00058813 | 27.6389 | 0.16375 | 0.0012693 | 37.3714 | 0.44043 | 2.7847 | 2.2288 | 1.7851
1004.0625 | -0.28156 | 0.0003125 | 259.888 | 255.5243 | -949.4634 | -1083.6931 | 0.0012214 | 255.9291 | 26.8008 | -123.8433 | -0.15126 | -0.081219 | -0.070043 | 2.1768 | 1.8772 | 4.054 | 0.43866 | 0.00068023 | 9.7332 | 0.276 | 0.00058663 | 27.6395 | 0.16316 | 0.0012669 | 37.3727 | 0.43916 | 2.7786 | 2.2236 | 1.7807
1004.375 | -0.28125 | 0.0003125 | 260.879 | 255.2276 | -930.9659 | -1110.0098 | 0.0012214 | 255.5596 | 26.7621 | -123.7796 | -0.15118 | -0.081219 | -0.069965 | 2.1736 | 1.8724 | 4.046 | 0.43739 | 0.00067925 | 9.7339 | 0.27532 | 0.00058513 | 27.64 | 0.16257 | 0.0012644 | 37.374 | 0.43789 | 2.7726 | 2.2185 | 1.7764
1004.6875 | -0.28094 | 0.0003125 | 260.221 | 254.9367 | -910.361 | -1152.369 | 0.0012214 | 255.1902 | 26.7235 | -123.716 | -0.15111 | -0.081219 | -0.069887 | 2.1705 | 1.8676 | 4.0381 | 0.43613 | 0.00067827 | 9.7346 | 0.27464 | 0.00058363 | 27.6406 | 0.16199 | 0.0012619 | 37.3752 | 0.43663 | 2.7666 | 2.2134 | 1.772
1005 | -0.28063 | 0.0003125 | 260.494 | 254.6522 | -1094.0098 | -1188.1082 | 0.0012214 | 254.821 | 26.6848 | -123.6523 | -0.15103 | -0.081219 | -0.069809 | 2.1673 | 1.8628 | 4.0302 | 0.43487 | 0.00067729 | 9.7353 | 0.27396 | 0.00058214 | 27.6412 | 0.1614 | 0.0012594 | 37.3765 | 0.43537 | 2.7606 | 2.2082 | 1.7676
1005.3125 | -0.28031 | 0.0003125 | 260.149 | 254.3103 | -1061.2293 | -1210.7353 | 0.0012214 | 254.452 | 26.6462 | -123.5886 | -0.15095 | -0.081219 | -0.069732 | 2.1642 | 1.8581 | 4.0223 | 0.43361 | 0.00067631 | 9.736 | 0.27328 | 0.00058065 | 27.6418 | 0.16082 | 0.001257 | 37.3777 | 0.43411 | 2.7546 | 2.2031 | 1.7633
1005.625 | -0.28 | 0.0003125 | 259.825 | 253.9787 | -1029.3073 | -1224.4293 | 0.0012214 | 254.0832 | 26.6075 | -123.5249 | -0.15087 | -0.081219 | -0.069654 | 2.1611 | 1.8533 | 4.0144 | 0.43235 | 0.00067533 | 9.7366 | 0.27261 | 0.00057916 | 27.6424 | 0.16024 | 0.0012545 | 37.379 | 0.43285 | 2.7486 | 2.198 | 1.759
1005.9375 | -0.27969 | 0.0003125 | 259.679 | 253.657 | -1078.0098 | -1231.9149 | 0.0012214 | 253.7146 | 26.5689 | -123.4612 | -0.1508 | -0.081219 | -0.069576 | 2.1579 | 1.8486 | 4.0065 | 0.4311 | 0.00067435 | 9.7373 | 0.27193 | 0.00057768 | 27.6429 | 0.15966 | 0.001252 | 37.3803 | 0.43159 | 2.7427 | 2.1929 | 1.7546
1006.25 | -0.27937 | 0.0003125 | 259.624 | 253.3202 | -1164.722 | -1249.7313 | 0.0012214 | 253.3462 | 26.5303 | -123.3975 | -0.15072 | -0.081219 | -0.069498 | 2.1548 | 1.8438 | 3.9986 | 0.42985 | 0.00067337 | 9.738 | 0.27126 | 0.00057619 | 27.6435 | 0.15908 | 0.0012496 | 37.3815 | 0.43034 | 2.7367 | 2.1878 | 1.7503
1006.5625 | -0.27906 | 0.0003125 | 259.726 | 252.9562 | -1129.8341 | -1255.2089 | 0.0012214 | 252.9779 | 26.4918 | -123.3339 | -0.15064 | -0.081219 | -0.06942 | 2.1516 | 1.8391 | 3.9907 | 0.4286 | 0.00067239 | 9.7387 | 0.27058 | 0.00057471 | 27.6441 | 0.15851 | 0.0012471 | 37.3828 | 0.42909 | 2.7307 | 2.1827 | 1.746
1006.875 | -0.27875 | 0.0003125 | 259.111 | 252.6031 | -1191.3366 | -1266.7104 | 0.0012214 | 252.6099 | 26.4532 | -123.2702 | -0.15056 | -0.081219 | -0.069343 | 2.1485 | 1.8343 | 3.9829 | 0.42735 | 0.00067141 | 9.7393 | 0.26991 | 0.00057323 | 27.6447 | 0.15793 | 0.0012446 | 37.384 | 0.42785 | 2.7248 | 2.1777 | 1.7416
1007.1875 | -0.27844 | 0.0003125 | 260.149 | 252.2308 | -1381.3854 | -1271.1024 | 0.0012214 | 252.242 | 26.4147 | -123.2065 | -0.15048 | -0.081219 | -0.069265 | 2.1454 | 1.8296 | 3.975 | 0.42611 | 0.00067043 | 9.74 | 0.26924 | 0.00057175 | 27.6452 | 0.15736 | 0.0012422 | 37.3852 | 0.4266 | 2.7188 | 2.1726 | 1.7373
1007.5 | -0.27812 | 0.0003125 | 257.918 | 251.7991 | -1238.9463 | -1271.5636 | 0.0012214 | 251.8743 | 26.3762 | -123.1428 | -0.15041 | -0.081219 | -0.069187 | 2.1423 | 1.8249 | 3.9672 | 0.42487 | 0.00066946 | 9.7407 | 0.26857 | 0.00057028 | 27.6458 | 0.15679 | 0.0012397 | 37.3865 | 0.42536 | 2.7129 | 2.1675 | 1.733
1007.8125 | -0.27781 | 0.0003125 | 258.782 | 251.412 | -1396.9171 | -1282.1925 | 0.0012214 | 251.5069 | 26.3377 | -123.0791 | -0.15033 | -0.081219 | -0.069109 | 2.1391 | 1.8202 | 3.9593 | 0.42363 | 0.00066848 | 9.7413 | 0.2679 | 0.00056881 | 27.6464 | 0.15622 | 0.0012373 | 37.3877 | 0.42412 | 2.7069 | 2.1625 | 1.7287
1008.125 | -0.2775 | 0.0003125 | 257.428 | 250.9754 | -1303.4927 | -1291.9486 | 0.0012214 | 251.1396 | 26.2993 | -123.0154 | -0.15025 | -0.081219 | -0.069032 | 2.136 | 1.8155 | 3.9515 | 0.42239 | 0.0006675 | 9.742 | 0.26723 | 0.00056734 | 27.647 | 0.15565 | 0.0012348 | 37.389 | 0.42288 | 2.701 | 2.1574 | 1.7244
1008.4375 | -0.27719 | 0.0003125 | 257.055 | 250.5681 | -1342.9073 | -1308.4169 | 0.0012214 | 250.7725 | 26.2608 | -122.9518 | -0.15017 | -0.081219 | -0.068954 | 2.1329 | 1.8108 | 3.9437 | 0.42116 | 0.00066653 | 9.7427 | 0.26656 | 0.00056587 | 27.6475 | 0.15508 | 0.0012324 | 37.3902 | 0.42165 | 2.6951 | 2.1524 | 1.7202
1008.75 | -0.27687 | 0.0003125 | 255.048 | 250.1484 | -1211.8634 | -1321.749 | 0.0012214 | 250.4056 | 26.2224 | -122.8881 | -0.1501 | -0.081219 | -0.068876 | 2.1298 | 1.8061 | 3.9359 | 0.41993 | 0.00066555 | 9.7433 | 0.2659 | 0.0005644 | 27.6481 | 0.15452 | 0.00123 | 37.3914 | 0.42041 | 2.6892 | 2.1473 | 1.7159
1009.0625 | -0.27656 | 0.0003125 | 254.887 | 249.7697 | -1111.6488 | -1352.8692 | 0.0012214 | 250.0389 | 26.184 | -122.8244 | -0.15002 | -0.081219 | -0.068798 | 2.1267 | 1.8014 | 3.9281 | 0.4187 | 0.00066458 | 9.744 | 0.26523 | 0.00056294 | 27.6487 | 0.15395 | 0.0012275 | 37.3927 | 0.41918 | 2.6833 | 2.1423 | 1.7116
1009.375 | -0.27625 | 0.0003125 | 255.18 | 249.4223 | -1273.9902 | -1398.7264 | 0.0012214 | 249.6723 | 26.1456 | -122.7607 | -0.14994 | -0.081219 | -0.06872 | 2.1235 | 1.7967 | 3.9203 | 0.41747 | 0.0006636 | 9.7447 | 0.26457 | 0.00056148 | 27.6492 | 0.15339 | 0.0012251 | 37.3939 | 0.41796 | 2.6774 | 2.1373 | 1.7074
1009.6875 | -0.27594 | 0.0003125 | 255.5 | 249.0242 | -1224.9756 | -1427.4058 | 0.0012214 | 249.306 | 26.1073 | -122.697 | -0.14986 | -0.081219 | -0.068643 | 2.1204 | 1.7921 | 3.9125 | 0.41625 | 0.00066263 | 9.7453 | 0.2639 | 0.00056002 | 27.6498 | 0.15283 | 0.0012227 | 37.3951 | 0.41673 | 2.6715 | 2.1323 | 1.7031
1010 | -0.27563 | 0.0003125 | 255.165 | 248.6414 | -1256.3512 | -1441.49 | 0.0012214 | 248.9398 | 26.0689 | -122.6333 | -0.14978 | -0.081219 | -0.068565 | 2.1173 | 1.7874 | 3.9047 | 0.41502 | 0.00066166 | 9.746 | 0.26324 | 0.00055857 | 27.6503 | 0.15227 | 0.0012202 | 37.3963 | 0.41551 | 2.6656 | 2.1273 | 1.6988
1010.3125 | -0.27531 | 0.0003125 | 256.219 | 248.2488 | -1239.6488 | -1466.3734 | 0.0012214 | 248.5739 | 26.0306 | -122.5697 | -0.14971 | -0.081219 | -0.068487 | 2.1142 | 1.7828 | 3.897 | 0.41381 | 0.00066068 | 9.7467 | 0.26258 | 0.00055711 | 27.6509 | 0.15171 | 0.0012178 | 37.3976 | 0.41429 | 2.6597 | 2.1223 | 1.6946
1010.625 | -0.275 | 0.0003125 | 256.563 | 247.8614 | -1386.4585 | -1483.3455 | 0.0012214 | 248.2081 | 25.9923 | -122.506 | -0.14963 | -0.081219 | -0.068409 | 2.1111 | 1.7781 | 3.8892 | 0.41259 | 0.00065971 | 9.7473 | 0.26192 | 0.00055566 | 27.6515 | 0.15115 | 0.0012154 | 37.3988 | 0.41307 | 2.6539 | 2.1173 | 1.6904
1010.9375 | -0.27469 | 0.0003125 | 257.3 | 247.4281 | -1355.8634 | -1490.0293 | 0.0012214 | 247.8425 | 25.954 | -122.4423 | -0.14955 | -0.081219 | -0.068332 | 2.108 | 1.7735 | 3.8814 | 0.41137 | 0.00065874 | 9.748 | 0.26126 | 0.00055421 | 27.652 | 0.1506 | 0.001213 | 37.4 | 0.41186 | 2.648 | 2.1123 | 1.6861
1011.25 | -0.27438 | 0.0003125 | 256.388 | 247.0044 | -1504.2341 | -1501.1193 | 0.0012214 | 247.4772 | 25.9157 | -122.3786 | -0.14947 | -0.081219 | -0.068254 | 2.1049 | 1.7688 | 3.8737 | 0.41016 | 0.00065777 | 9.7486 | 0.2606 | 0.00055276 | 27.6526 | 0.15004 | 0.0012105 | 37.4012 | 0.41064 | 2.6421 | 2.1073 | 1.6819
1011.5625 | -0.27406 | 0.0003125 | 256.22 | 246.5344 | -1484.6439 | -1495.2727 | 0.0012214 | 247.112 | 25.8775 | -122.3149 | -0.1494 | -0.081219 | -0.068176 | 2.1018 | 1.7642 | 3.866 | 0.40895 | 0.0006568 | 9.7493 | 0.25994 | 0.00055132 | 27.6531 | 0.14949 | 0.0012081 | 37.4024 | 0.40943 | 2.6363 | 2.1023 | 1.6777
1011.875 | -0.27375 | 0.0003125 | 255.345 | 246.0704 | -1489.561 | -1497.522 | 0.0012214 | 246.747 | 25.8393 | -122.2512 | -0.14932 | -0.081219 | -0.068098 | 2.0987 | 1.7596 | 3.8583 | 0.40775 | 0.00065583 | 9.75 | 0.25929 | 0.00054988 | 27.6537 | 0.14894 | 0.0012057 | 37.4036 | 0.40822 | 2.6305 | 2.0974 | 1.6735
1012.1875 | -0.27344 | 0.0003125 | 254.262 | 245.6049 | -1554.1854 | -1499.906 | 0.0012214 | 246.3821 | 25.8011 | -122.1876 | -0.14924 | -0.081219 | -0.06802 | 2.0956 | 1.755 | 3.8506 | 0.40654 | 0.00065486 | 9.7506 | 0.25863 | 0.00054844 | 27.6542 | 0.14839 | 0.0012033 | 37.4048 | 0.40702 | 2.6246 | 2.0924 | 1.6693
1012.5 | -0.27313 | 0.0003125 | 254.825 | 245.1192 | -1616.078 | -1499.1894 | 0.0012214 | 246.0175 | 25.7629 | -122.1239 | -0.14916 | -0.081219 | -0.067943 | 2.0924 | 1.7504 | 3.8428 | 0.40534 | 0.00065389 | 9.7513 | 0.25798 | 0.000547 | 27.6548 | 0.14784 | 0.0012009 | 37.406 | 0.40582 | 2.6188 | 2.0874 | 1.6651
1012.8125 | -0.27281 | 0.0003125 | 253.192 | 244.6142 | -1589.4634 | -1478.1729 | 0.0012214 | 245.6531 | 25.7247 | -122.0602 | -0.14908 | -0.081219 | -0.067865 | 2.0893 | 1.7458 | 3.8352 | 0.40414 | 0.00065292 | 9.7519 | 0.25732 | 0.00054556 | 27.6553 | 0.14729 | 0.0011985 | 37.4072 | 0.40461 | 2.613 | 2.0825 | 1.6609
1013.125 | -0.2725 | 0.0003125 | 252.19 | 244.1175 | -1379.9024 | -1470.6448 | 0.0012214 | 245.2888 | 25.6866 | -121.9965 | -0.14901 | -0.081219 | -0.067787 | 2.0863 | 1.7412 | 3.8275 | 0.40294 | 0.00065195 | 9.7526 | 0.25667 | 0.00054413 | 27.6559 | 0.14675 | 0.0011961 | 37.4084 | 0.40342 | 2.6072 | 2.0776 | 1.6567
1013.4375 | -0.27219 | 0.0003125 | 252.419 | 243.6863 | -1530.0683 | -1489.8235 | 0.0012214 | 244.9248 | 25.6485 | -121.9328 | -0.14893 | -0.081219 | -0.067709 | 2.0832 | 1.7366 | 3.8198 | 0.40175 | 0.00065099 | 9.7532 | 0.25602 | 0.0005427 | 27.6564 | 0.1462 | 0.0011937 | 37.4096 | 0.40222 | 2.6014 | 2.0726 | 1.6525
1013.75 | -0.27188 | 0.0003125 | 251.982 | 243.2081 | -1426.3415 | -1478.4568 | 0.0012214 | 244.5609 | 25.6104 | -121.8692 | -0.14885 | -0.081219 | -0.067631 | 2.0801 | 1.7321 | 3.8121 | 0.40055 | 0.00065002 | 9.7539 | 0.25537 | 0.00054127 | 27.6569 | 0.14566 | 0.0011913 | 37.4108 | 0.40103 | 2.5956 | 2.0677 | 1.6484
1014.0625 | -0.27156 | 0.0003125 | 251.555 | 242.7624 | -1459.9805 | -1480.1525 | 0.0012214 | 244.1972 | 25.5723 | -121.8055 | -0.14877 | -0.081219 | -0.067554 | 2.077 | 1.7275 | 3.8045 | 0.39936 | 0.00064905 | 9.7545 | 0.25472 | 0.00053984 | 27.6575 | 0.14512 | 0.0011889 | 37.412 | 0.39983 | 2.5898 | 2.0628 | 1.6442
1014.375 | -0.27125 | 0.0003125 | 251.871 | 242.3062 | -1477.8537 | -1480.0248 | 0.0012214 | 243.8337 | 25.5342 | -121.7418 | -0.1487 | -0.081219 | -0.067476 | 2.0739 | 1.7229 | 3.7968 | 0.39817 | 0.00064809 | 9.7552 | 0.25407 | 0.00053842 | 27.658 | 0.14458 | 0.0011865 | 37.4132 | 0.39865 | 2.584 | 2.0579 | 1.64
1014.6875 | -0.27094 | 0.0003125 | 250.726 | 241.8443 | -1439.922 | -1467.7073 | 0.0012214 | 243.4704 | 25.4962 | -121.6781 | -0.14862 | -0.081219 | -0.067398 | 2.0708 | 1.7184 | 3.7892 | 0.39699 | 0.00064712 | 9.7558 | 0.25342 | 0.000537 | 27.6586 | 0.14404 | 0.0011841 | 37.4144 | 0.39746 | 2.5782 | 2.053 | 1.6359
1015 | -0.27063 | 0.0003125 | 251.722 | 241.3944 | -1509.3854 | -1452.7574 | 0.0012214 | 243.1073 | 25.4581 | -121.6144 | -0.14854 | -0.081219 | -0.06732 | 2.0677 | 1.7139 | 3.7815 | 0.39581 | 0.00064616 | 9.7565 | 0.25277 | 0.00053558 | 27.6591 | 0.1435 | 0.0011817 | 37.4156 | 0.39628 | 2.5725 | 2.0481 | 1.6317
1015.3125 | -0.27031 | 0.0003125 | 250.284 | 240.9227 | -1515.7854 | -1446.0239 | 0.0012214 | 242.7444 | 25.4201 | -121.5507 | -0.14846 | -0.081219 | -0.067243 | 2.0646 | 1.7093 | 3.7739 | 0.39462 | 0.00064519 | 9.7571 | 0.25213 | 0.00053416 | 27.6596 | 0.14297 | 0.0011794 | 37.4168 | 0.39509 | 2.5667 | 2.0432 | 1.6276
1015.625 | -0.27 | 0.0003125 | 249.965 | 240.449 | -1546.3024 | -1428.243 | 0.0012214 | 242.3817 | 25.3822 | -121.4871 | -0.14838 | -0.081219 | -0.067165 | 2.0615 | 1.7048 | 3.7663 | 0.39345 | 0.00064423 | 9.7578 | 0.25148 | 0.00053275 | 27.6602 | 0.14243 | 0.001177 | 37.4179 | 0.39391 | 2.561 | 2.0383 | 1.6235
1015.9375 | -0.26969 | 0.0003125 | 249.221 | 239.9658 | -1384.8976 | -1404.5233 | 0.0012214 | 242.0192 | 25.3442 | -121.4234 | -0.14831 | -0.081219 | -0.067087 | 2.0584 | 1.7003 | 3.7587 | 0.39227 | 0.00064326 | 9.7584 | 0.25084 | 0.00053133 | 27.6607 | 0.1419 | 0.0011746 | 37.4191 | 0.39274 | 2.5552 | 2.0334 | 1.6193
1016.25 | -0.26937 | 0.0003125 | 248.688 | 239.533 | -1506.6537 | -1401.9619 | 0.0012214 | 241.6568 | 25.3062 | -121.3597 | -0.14823 | -0.081219 | -0.067009 | 2.0554 | 1.6958 | 3.7511 | 0.3911 | 0.0006423 | 9.759 | 0.25019 | 0.00052992 | 27.6612 | 0.14137 | 0.0011722 | 37.4203 | 0.39156 | 2.5495 | 2.0286 | 1.6152
1016.5625 | -0.26906 | 0.0003125 | 248.853 | 239.0622 | -1590.8683 | -1387.0545 | 0.0012214 | 241.2947 | 25.2683 | -121.296 | -0.14815 | -0.081219 | -0.066931 | 2.0523 | 1.6912 | 3.7435 | 0.38992 | 0.00064134 | 9.7597 | 0.24955 | 0.00052851 | 27.6618 | 0.14084 | 0.0011699 | 37.4215 | 0.39039 | 2.5438 | 2.0237 | 1.6111
1016.875 | -0.26875 | 0.0003125 | 247.723 | 238.565 | -1405.0341 | -1352.3512 | 0.0012214 | 240.9327 | 25.2304 | -121.2323 | -0.14807 | -0.081219 | -0.066854 | 2.0492 | 1.6867 | 3.7359 | 0.38876 | 0.00064038 | 9.7603 | 0.24891 | 0.00052711 | 27.6623 | 0.14031 | 0.0011675 | 37.4226 | 0.38922 | 2.538 | 2.0188 | 1.607
1017.1875 | -0.26844 | 0.0003125 | 248.951 | 238.126 | -1444.9951 | -1328.7166 | 0.0012214 | 240.5709 | 25.1925 | -121.1686 | -0.148 | -0.081219 | -0.066776 | 2.0461 | 1.6823 | 3.7284 | 0.38759 | 0.00063941 | 9.761 | 0.24827 | 0.0005257 | 27.6628 | 0.13978 | 0.0011651 | 37.4238 | 0.38805 | 2.5323 | 2.014 | 1.6029
1017.5 | -0.26812 | 0.0003125 | 248.557 | 237.6744 | -1458.5756 | -1303.2018 | 0.0012214 | 240.2093 | 25.1547 | -121.105 | -0.14792 | -0.081219 | -0.066698 | 2.043 | 1.6778 | 3.7208 | 0.38642 | 0.00063845 | 9.7616 | 0.24763 | 0.0005243 | 27.6634 | 0.13926 | 0.0011628 | 37.425 | 0.38689 | 2.5266 | 2.0091 | 1.5988
1017.8125 | -0.26781 | 0.0003125 | 246.477 | 237.2186 | -1342.361 | -1290.416 | 0.0012214 | 239.8479 | 25.1168 | -121.0413 | -0.14784 | -0.081219 | -0.06662 | 2.04 | 1.6733 | 3.7133 | 0.38526 | 0.00063749 | 9.7622 | 0.24699 | 0.0005229 | 27.6639 | 0.13873 | 0.0011604 | 37.4261 | 0.38573 | 2.5209 | 2.0043 | 1.5947
1018.125 | -0.2675 | 0.0003125 | 246.552 | 236.7991 | -1275.4732 | -1283.3632 | 0.0012214 | 239.4867 | 25.079 | -120.9776 | -0.14776 | -0.081219 | -0.066543 | 2.0369 | 1.6688 | 3.7057 | 0.3841 | 0.00063653 | 9.7629 | 0.24635 | 0.00052151 | 27.6644 | 0.13821 | 0.001158 | 37.4273 | 0.38456 | 2.5152 | 1.9995 | 1.5906
1018.4375 | -0.26719 | 0.0003125 | 246.637 | 236.4005 | -1435.3171 | -1264.7521 | 0.0012214 | 239.1257 | 25.0412 | -120.9139 | -0.14768 | -0.081219 | -0.066465 | 2.0338 | 1.6644 | 3.6982 | 0.38295 | 0.00063557 | 9.7635 | 0.24572 | 0.00052011 | 27.6649 | 0.13769 | 0.0011557 | 37.4284 | 0.38341 | 2.5095 | 1.9947 | 1.5866
1018.75 | -0.26687 | 0.0003125 | 245.867 | 235.952 | -1320.1951 | -1241.6993 | 0.0012214 | 238.7649 | 25.0034 | -120.8502 | -0.14761 | -0.081219 | -0.066387 | 2.0308 | 1.6599 | 3.6907 | 0.38179 | 0.00063461 | 9.7642 | 0.24508 | 0.00051872 | 27.6654 | 0.13717 | 0.0011533 | 37.4296 | 0.38225 | 2.5039 | 1.9899 | 1.5825
1019.0625 | -0.26656 | 0.0003125 | 244.701 | 235.5394 | -1285.3854 | -1228.1756 | 0.0012214 | 238.4043 | 24.9656 | -120.7865 | -0.14753 | -0.081219 | -0.066309 | 2.0277 | 1.6555 | 3.6831 | 0.38064 | 0.00063366 | 9.7648 | 0.24445 | 0.00051733 | 27.666 | 0.13665 | 0.001151 | 37.4308 | 0.3811 | 2.4982 | 1.985 | 1.5784
1019.375 | -0.26625 | 0.0003125 | 245.25 | 235.1377 | -1356.722 | -1217.9796 | 0.0012214 | 238.0438 | 24.9279 | -120.7229 | -0.14745 | -0.081219 | -0.066231 | 2.0246 | 1.651 | 3.6756 | 0.37949 | 0.0006327 | 9.7654 | 0.24381 | 0.00051594 | 27.6665 | 0.13613 | 0.0011486 | 37.4319 | 0.37995 | 2.4925 | 1.9802 | 1.5744
1019.6875 | -0.26594 | 0.0003125 | 243.847 | 234.7138 | -1342.6732 | -1196.8639 | 0.0012214 | 237.6836 | 24.8902 | -120.6592 | -0.14737 | -0.081219 | -0.066154 | 2.0216 | 1.6466 | 3.6681 | 0.37834 | 0.00063174 | 9.7661 | 0.24318 | 0.00051455 | 27.667 | 0.13562 | 0.0011463 | 37.4331 | 0.3788 | 2.4869 | 1.9755 | 1.5703
1020 | -0.26562 | 0.0003125 | 242.45 | 234.2942 | -1209.1317 | -1177.3091 | 0.0012214 | 237.3235 | 24.8525 | -120.5955 | -0.1473 | -0.081219 | -0.066076 | 2.0185 | 1.6421 | 3.6607 | 0.3772 | 0.00063078 | 9.7667 | 0.24255 | 0.00051317 | 27.6675 | 0.1351 | 0.001144 | 37.4342 | 0.37765 | 2.4812 | 1.9707 | 1.5663
1020.3125 | -0.26531 | 0.0003125 | 242.044 | 233.9163 | -1145.0537 | -1156.8177 | 0.0012214 | 236.9636 | 24.8148 | -120.5318 | -0.14722 | -0.081219 | -0.065998 | 2.0154 | 1.6377 | 3.6532 | 0.37605 | 0.00062983 | 9.7673 | 0.24192 | 0.00051179 | 27.668 | 0.13459 | 0.0011416 | 37.4353 | 0.37651 | 2.4756 | 1.9659 | 1.5623
1020.625 | -0.265 | 0.0003125 | 240.884 | 233.5585 | -1164.3317 | -1161.5716 | 0.0012214 | 236.6039 | 24.7771 | -120.4681 | -0.14714 | -0.081219 | -0.06592 | 2.0124 | 1.6333 | 3.6457 | 0.37491 | 0.00062887 | 9.768 | 0.24129 | 0.00051041 | 27.6685 | 0.13408 | 0.0011393 | 37.4365 | 0.37537 | 2.4699 | 1.9611 | 1.5582
1020.9375 | -0.26469 | 0.0003125 | 240.727 | 233.1946 | -1317.9317 | -1137.341 | 0.0012214 | 236.2444 | 24.7395 | -120.4045 | -0.14706 | -0.081219 | -0.065843 | 2.0093 | 1.6289 | 3.6382 | 0.37377 | 0.00062791 | 9.7686 | 0.24066 | 0.00050903 | 27.669 | 0.13357 | 0.0011369 | 37.4376 | 0.37423 | 2.4643 | 1.9564 | 1.5542
1021.25 | -0.26438 | 0.0003125 | 239.849 | 232.7828 | -1264.7805 | -1113.3871 | 0.0012214 | 235.8851 | 24.7018 | -120.3408 | -0.14698 | -0.081219 | -0.065765 | 2.0063 | 1.6245 | 3.6308 | 0.37264 | 0.00062696 | 9.7692 | 0.24003 | 0.00050766 | 27.6696 | 0.13306 | 0.0011346 | 37.4388 | 0.37309 | 2.4587 | 1.9516 | 1.5502
1021.5625 | -0.26406 | 0.0003125 | 239.521 | 232.3875 | -1070.7512 | -1088.9579 | 0.0012214 | 235.526 | 24.6642 | -120.2771 | -0.14691 | -0.081219 | -0.065687 | 2.0032 | 1.6201 | 3.6233 | 0.3715 | 0.000626 | 9.7698 | 0.2394 | 0.00050629 | 27.6701 | 0.13255 | 0.0011323 | 37.4399 | 0.37196 | 2.4531 | 1.9468 | 1.5462
1021.875 | -0.26375 | 0.0003125 | 240.644 | 232.0529 | -1181.7366 | -1080.3796 | 0.0012214 | 235.1671 | 24.6266 | -120.2134 | -0.14683 | -0.081219 | -0.065609 | 2.0002 | 1.6157 | 3.6159 | 0.37037 | 0.00062505 | 9.7705 | 0.23878 | 0.00050492 | 27.6706 | 0.13205 | 0.00113 | 37.441 | 0.37082 | 2.4475 | 1.9421 | 1.5422
1022.1875 | -0.26344 | 0.0003125 | 238.857 | 231.6836 | -1171.4341 | -1057.6319 | 0.0012214 | 234.8083 | 24.5891 | -120.1497 | -0.14675 | -0.081219 | -0.065531 | 1.9971 | 1.6114 | 3.6085 | 0.36924 | 0.0006241 | 9.7711 | 0.23815 | 0.00050355 | 27.6711 | 0.13154 | 0.0011276 | 37.4422 | 0.36969 | 2.4419 | 1.9374 | 1.5382
1022.5 | -0.26313 | 0.0003125 | 239.805 | 231.3176 | -1173.2293 | -1033.8909 | 0.0012214 | 234.4498 | 24.5515 | -120.086 | -0.14667 | -0.081219 | -0.065454 | 1.9941 | 1.607 | 3.601 | 0.36812 | 0.00062314 | 9.7717 | 0.23753 | 0.00050218 | 27.6716 | 0.13104 | 0.0011253 | 37.4433 | 0.36857 | 2.4363 | 1.9326 | 1.5342
1022.8125 | -0.26281 | 0.0003125 | 239.068 | 230.9509 | -1124.4488 | -1046.5135 | 0.0012214 | 234.0914 | 24.514 | -120.0224 | -0.1466 | -0.081219 | -0.065376 | 1.991 | 1.6026 | 3.5936 | 0.36699 | 0.00062219 | 9.7723 | 0.23691 | 0.00050082 | 27.6721 | 0.13053 | 0.001123 | 37.4444 | 0.36744 | 2.4307 | 1.9279 | 1.5302
1023.125 | -0.2625 | 0.0003125 | 240.336 | 230.5995 | -1127.5707 | -1038.5384 | 0.0012214 | 233.7333 | 24.4765 | -119.9587 | -0.14652 | -0.081219 | -0.065298 | 1.988 | 1.5983 | 3.5862 | 0.36587 | 0.00062124 | 9.773 | 0.23628 | 0.00049946 | 27.6726 | 0.13003 | 0.0011207 | 37.4455 | 0.36632 | 2.4251 | 1.9232 | 1.5262
1023.4375 | -0.26219 | 0.0003125 | 238.799 | 230.2472 | -983.7268 | -1045.0306 | 0.0012214 | 233.3753 | 24.439 | -119.895 | -0.14644 | -0.081219 | -0.06522 | 1.9849 | 1.5939 | 3.5788 | 0.36475 | 0.00062029 | 9.7736 | 0.23566 | 0.0004981 | 27.6731 | 0.12953 | 0.0011184 | 37.4467 | 0.3652 | 2.4196 | 1.9185 | 1.5223
1023.75 | -0.26188 | 0.0003125 | 239.928 | 229.9398 | -1197.3463 | -1051.1397 | 0.0012214 | 233.0175 | 24.4015 | -119.8313 | -0.14636 | -0.081219 | -0.065142 | 1.9819 | 1.5896 | 3.5715 | 0.36363 | 0.00061934 | 9.7742 | 0.23504 | 0.00049674 | 27.6736 | 0.12904 | 0.0011161 | 37.4478 | 0.36408 | 2.414 | 1.9138 | 1.5183
1024.0625 | -0.26156 | 0.0003125 | 237.115 | 229.5656 | -897.7951 | -1040.6386 | 0.0012214 | 232.6599 | 24.3641 | -119.7676 | -0.14628 | -0.081219 | -0.065065 | 1.9788 | 1.5852 | 3.5641 | 0.36252 | 0.00061839 | 9.7748 | 0.23442 | 0.00049539 | 27.6741 | 0.12854 | 0.0011138 | 37.4489 | 0.36296 | 2.4084 | 1.9091 | 1.5143
1024.375 | -0.26125 | 0.0003125 | 237.198 | 229.285 | -1054.439 | -1059.0439 | 0.0012214 | 232.3025 | 24.3267 | -119.7039 | -0.14621 | -0.081219 | -0.064987 | 1.9758 | 1.5809 | 3.5567 | 0.3614 | 0.00061744 | 9.7754 | 0.2338 | 0.00049404 | 27.6746 | 0.12804 | 0.0011115 | 37.45 | 0.36185 | 2.4029 | 1.9044 | 1.5104
1024.6875 | -0.26094 | 0.0003125 | 236.26 | 228.9555 | -996.0585 | -1067.0971 | 0.0012214 | 231.9453 | 24.2893 | -119.6403 | -0.14613 | -0.081219 | -0.064909 | 1.9728 | 1.5766 | 3.5494 | 0.36029 | 0.00061649 | 9.7761 | 0.23319 | 0.00049269 | 27.6751 | 0.12755 | 0.0011092 | 37.4511 | 0.36074 | 2.3973 | 1.8997 | 1.5064
1025 | -0.26063 | 0.0003125 | 234.349 | 228.6442 | -976.3902 | -1068.7149 | 0.0012214 | 231.5883 | 24.2519 | -119.5766 | -0.14605 | -0.081219 | -0.064831 | 1.9697 | 1.5723 | 3.542 | 0.35919 | 0.00061554 | 9.7767 | 0.23257 | 0.00049134 | 27.6756 | 0.12706 | 0.0011069 | 37.4522 | 0.35963 | 2.3918 | 1.895 | 1.5025
1025.3125 | -0.26031 | 0.0003125 | 234.119 | 228.3391 | -931.5122 | -1072.6953 | 0.0012214 | 231.2314 | 24.2145 | -119.5129 | -0.14597 | -0.081219 | -0.064754 | 1.9667 | 1.568 | 3.5347 | 0.35808 | 0.00061459 | 9.7773 | 0.23195 | 0.00048999 | 27.676 | 0.12657 | 0.0011046 | 37.4533 | 0.35852 | 2.3863 | 1.8904 | 1.4986
1025.625 | -0.26 | 0.0003125 | 232.827 | 228.048 | -910.2829 | -1093.6408 | 0.0012214 | 230.8748 | 24.1772 | -119.4492 | -0.1459 | -0.081219 | -0.064676 | 1.9637 | 1.5637 | 3.5273 | 0.35698 | 0.00061364 | 9.7779 | 0.23134 | 0.00048865 | 27.6765 | 0.12608 | 0.0011023 | 37.4544 | 0.35742 | 2.3808 | 1.8857 | 1.4946
1025.9375 | -0.25969 | 0.0003125 | 234.51 | 227.7636 | -1312.078 | -1102.2829 | 0.0012214 | 230.5183 | 24.1398 | -119.3855 | -0.14582 | -0.081219 | -0.064598 | 1.9606 | 1.5594 | 3.52 | 0.35587 | 0.0006127 | 9.7785 | 0.23073 | 0.00048731 | 27.677 | 0.12559 | 0.0011 | 37.4555 | 0.35631 | 2.3753 | 1.881 | 1.4907
1026.25 | -0.25937 | 0.0003125 | 232.815 | 227.3535 | -1036.722 | -1083.8634 | 0.0012214 | 230.1621 | 24.1025 | -119.3218 | -0.14574 | -0.081219 | -0.06452 | 1.9576 | 1.5551 | 3.5127 | 0.35477 | 0.00061175 | 9.7791 | 0.23011 | 0.00048597 | 27.6775 | 0.1251 | 0.0010977 | 37.4566 | 0.35521 | 2.3698 | 1.8764 | 1.4868
1026.5625 | -0.25906 | 0.0003125 | 233.707 | 227.0296 | -1198.9854 | -1097.0253 | 0.0012214 | 229.806 | 24.0652 | -119.2582 | -0.14566 | -0.081219 | -0.064442 | 1.9546 | 1.5508 | 3.5054 | 0.35368 | 0.0006108 | 9.7797 | 0.2295 | 0.00048463 | 27.678 | 0.12461 | 0.0010954 | 37.4577 | 0.35412 | 2.3643 | 1.8717 | 1.4829
1026.875 | -0.25875 | 0.0003125 | 232.849 | 226.6549 | -1050.9268 | -1097.3446 | 0.0012214 | 229.4501 | 24.028 | -119.1945 | -0.14558 | -0.081219 | -0.064365 | 1.9515 | 1.5466 | 3.4981 | 0.35258 | 0.00060986 | 9.7803 | 0.22889 | 0.0004833 | 27.6785 | 0.12413 | 0.0010932 | 37.4588 | 0.35302 | 2.3588 | 1.8671 | 1.479
1027.1875 | -0.25844 | 0.0003125 | 232.936 | 226.3265 | -1081.8341 | -1111.443 | 0.0012214 | 229.0944 | 23.9907 | -119.1308 | -0.14551 | -0.081219 | -0.064287 | 1.9485 | 1.5423 | 3.4908 | 0.35149 | 0.00060891 | 9.781 | 0.22828 | 0.00048196 | 27.679 | 0.12365 | 0.0010909 | 37.4599 | 0.35193 | 2.3533 | 1.8625 | 1.4751
1027.5 | -0.25812 | 0.0003125 | 232.277 | 225.9884 | -1100.2537 | -1121.0998 | 0.0012214 | 228.7389 | 23.9535 | -119.0671 | -0.14543 | -0.081219 | -0.064209 | 1.9455 | 1.538 | 3.4835 | 0.3504 | 0.00060797 | 9.7816 | 0.22767 | 0.00048063 | 27.6794 | 0.12316 | 0.0010886 | 37.461 | 0.35084 | 2.3478 | 1.8579 | 1.4712
1027.8125 | -0.25781 | 0.0003125 | 232.383 | 225.6446 | -1143.0244 | -1147.1752 | 0.0012214 | 228.3836 | 23.9163 | -119.0034 | -0.14535 | -0.081219 | -0.064131 | 1.9425 | 1.5338 | 3.4762 | 0.34931 | 0.00060702 | 9.7822 | 0.22706 | 0.00047931 | 27.6799 | 0.12268 | 0.0010863 | 37.4621 | 0.34975 | 2.3423 | 1.8532 | 1.4673
1028.125 | -0.2575 | 0.0003125 | 230.863 | 225.2874 | -1013.8537 | -1138.1215 | 0.0012214 | 228.0285 | 23.8791 | -118.9397 | -0.14527 | -0.081219 | -0.064054 | 1.9394 | 1.5295 | 3.469 | 0.34823 | 0.00060608 | 9.7828 | 0.22646 | 0.00047798 | 27.6804 | 0.1222 | 0.0010841 | 37.4632 | 0.34866 | 2.3369 | 1.8486 | 1.4634
1028.4375 | -0.25719 | 0.0003125 | 230.153 | 224.9705 | -1020.1756 | -1166.7299 | 0.0012214 | 227.6735 | 23.8419 | -118.8761 | -0.1452 | -0.081219 | -0.063976 | 1.9364 | 1.5253 | 3.4617 | 0.34714 | 0.00060513 | 9.7834 | 0.22585 | 0.00047666 | 27.6809 | 0.12173 | 0.0010818 | 37.4643 | 0.34758 | 2.3314 | 1.844 | 1.4596
1028.75 | -0.25687 | 0.0003125 | 231.477 | 224.6517 | -1161.9122 | -1171.9379 | 0.0012214 | 227.3188 | 23.8048 | -118.8124 | -0.14512 | -0.081219 | -0.063898 | 1.9334 | 1.5211 | 3.4545 | 0.34606 | 0.00060419 | 9.784 | 0.22525 | 0.00047534 | 27.6814 | 0.12125 | 0.0010795 | 37.4654 | 0.3465 | 2.326 | 1.8394 | 1.4557
1029.0625 | -0.25656 | 0.0003125 | 229.384 | 224.2886 | -1005.3463 | -1168.3548 | 0.0012214 | 226.9642 | 23.7676 | -118.7487 | -0.14504 | -0.081219 | -0.06382 | 1.9304 | 1.5169 | 3.4473 | 0.34498 | 0.00060325 | 9.7846 | 0.22464 | 0.00047402 | 27.6818 | 0.12077 | 0.0010773 | 37.4664 | 0.34542 | 2.3205 | 1.8348 | 1.4519
1029.375 | -0.25625 | 0.0003125 | 228.47 | 223.9745 | -1109.4634 | -1179.5299 | 0.0012214 | 226.6099 | 23.7305 | -118.685 | -0.14496 | -0.081219 | -0.063742 | 1.9274 | 1.5126 | 3.44 | 0.34391 | 0.00060231 | 9.7852 | 0.22404 | 0.0004727 | 27.6823 | 0.1203 | 0.001075 | 37.4675 | 0.34434 | 2.3151 | 1.8303 | 1.448
1029.6875 | -0.25594 | 0.0003125 | 229.721 | 223.6278 | -1181.5024 | -1189.059 | 0.0012214 | 226.2557 | 23.6934 | -118.6213 | -0.14488 | -0.081219 | -0.063665 | 1.9244 | 1.5084 | 3.4328 | 0.34283 | 0.00060137 | 9.7858 | 0.22344 | 0.00047139 | 27.6828 | 0.11983 | 0.0010728 | 37.4686 | 0.34326 | 2.3097 | 1.8257 | 1.4442
1030 | -0.25562 | 0.0003125 | 230.437 | 223.2585 | -1202.4976 | -1206.1659 | 0.0012214 | 225.9017 | 23.6564 | -118.5577 | -0.14481 | -0.081219 | -0.063587 | 1.9214 | 1.5042 | 3.4256 | 0.34176 | 0.00060042 | 9.7864 | 0.22284 | 0.00047007 | 27.6833 | 0.11936 | 0.0010705 | 37.4697 | 0.34219 | 2.3043 | 1.8211 | 1.4403
1030.3125 | -0.25531 | 0.0003125 | 229.869 | 222.8828 | -1206.0098 | -1213.3038 | 0.0012214 | 225.5479 | 23.6193 | -118.494 | -0.14473 | -0.081219 | -0.063509 | 1.9183 | 1.5 | 3.4184 | 0.34069 | 0.00059948 | 9.787 | 0.22223 | 0.00046876 | 27.6837 | 0.11889 | 0.0010682 | 37.4707 | 0.34112 | 2.2989 | 1.8166 | 1.4365
1030.625 | -0.255 | 0.0003125 | 229.278 | 222.5059 | -1188.0585 | -1205.655 | 0.0012214 | 225.1943 | 23.5823 | -118.4303 | -0.14465 | -0.081219 | -0.063431 | 1.9153 | 1.4959 | 3.4112 | 0.33963 | 0.00059854 | 9.7876 | 0.22164 | 0.00046745 | 27.6842 | 0.11842 | 0.001066 | 37.4718 | 0.34005 | 2.2934 | 1.812 | 1.4327
1030.9375 | -0.25469 | 0.0003125 | 230.21 | 222.1346 | -1387.0829 | -1199.78 | 0.0012214 | 224.8409 | 23.5453 | -118.3666 | -0.14457 | -0.081219 | -0.063353 | 1.9123 | 1.4917 | 3.404 | 0.33856 | 0.00059761 | 9.7882 | 0.22104 | 0.00046615 | 27.6847 | 0.11795 | 0.0010638 | 37.4729 | 0.33899 | 2.2881 | 1.8075 | 1.4288
1031.25 | -0.25438 | 0.0003125 | 228.247 | 221.7011 | -1043.4341 | -1191.8971 | 0.0012214 | 224.4877 | 23.5083 | -118.3029 | -0.1445 | -0.081219 | -0.063276 | 1.9093 | 1.4875 | 3.3968 | 0.3375 | 0.00059667 | 9.7888 | 0.22044 | 0.00046484 | 27.6851 | 0.11748 | 0.0010615 | 37.4739 | 0.33792 | 2.2827 | 1.8029 | 1.425
1031.5625 | -0.25406 | 0.0003125 | 228.952 | 221.3751 | -1328.5463 | -1237.6621 | 0.0012214 | 224.1347 | 23.4713 | -118.2392 | -0.14442 | -0.081219 | -0.063198 | 1.9063 | 1.4833 | 3.3897 | 0.33644 | 0.00059573 | 9.7894 | 0.21984 | 0.00046354 | 27.6856 | 0.11702 | 0.0010593 | 37.475 | 0.33686 | 2.2773 | 1.7984 | 1.4212
1031.875 | -0.25375 | 0.0003125 | 228.232 | 220.9599 | -1077.4634 | -1242.7494 | 0.0012214 | 223.7818 | 23.4344 | -118.1756 | -0.14434 | -0.081219 | -0.06312 | 1.9033 | 1.4792 | 3.3825 | 0.33538 | 0.00059479 | 9.79 | 0.21925 | 0.00046224 | 27.6861 | 0.11656 | 0.001057 | 37.476 | 0.3358 | 2.2719 | 1.7939 | 1.4174
1032.1875 | -0.25344 | 0.0003125 | 227.867 | 220.6232 | -1122.4976 | -1266.2634 | 0.0012214 | 223.4292 | 23.3974 | -118.1119 | -0.14426 | -0.081219 | -0.063042 | 1.9003 | 1.475 | 3.3754 | 0.33432 | 0.00059385 | 9.7906 | 0.21865 | 0.00046095 | 27.6865 | 0.11609 | 0.0010548 | 37.4771 | 0.33474 | 2.2665 | 1.7893 | 1.4136
1032.5 | -0.25313 | 0.0003125 | 226.644 | 220.2724 | -1128.2732 | -1296.6315 | 0.0012214 | 223.0767 | 23.3605 | -118.0482 | -0.14418 | -0.081219 | -0.062965 | 1.8973 | 1.4709 | 3.3682 | 0.33327 | 0.00059292 | 9.7912 | 0.21806 | 0.00045965 | 27.687 | 0.11563 | 0.0010526 | 37.4782 | 0.33369 | 2.2612 | 1.7848 | 1.4098
1032.8125 | -0.25281 | 0.0003125 | 226.958 | 219.9198 | -1214.2829 | -1336.1667 | 0.0012214 | 222.7244 | 23.3236 | -117.9845 | -0.14411 | -0.081219 | -0.062887 | 1.8943 | 1.4667 | 3.3611 | 0.33222 | 0.00059198 | 9.7918 | 0.21747 | 0.00045836 | 27.6874 | 0.11517 | 0.0010503 | 37.4792 | 0.33264 | 2.2558 | 1.7803 | 1.406
1033.125 | -0.2525 | 0.0003125 | 227.373 | 219.5404 | -1369.678 | -1358.1694 | 0.0012214 | 222.3723 | 23.2868 | -117.9208 | -0.14403 | -0.081219 | -0.062809 | 1.8913 | 1.4626 | 3.354 | 0.33117 | 0.00059104 | 9.7924 | 0.21687 | 0.00045707 | 27.6879 | 0.11471 | 0.0010481 | 37.4803 | 0.33159 | 2.2505 | 1.7758 | 1.4023
1033.4375 | -0.25219 | 0.0003125 | 225.966 | 219.1123 | -1281.0146 | -1360.078 | 0.0012214 | 222.0204 | 23.2499 | -117.8571 | -0.14395 | -0.081219 | -0.062731 | 1.8883 | 1.4585 | 3.3468 | 0.33012 | 0.00059011 | 9.793 | 0.21628 | 0.00045578 | 27.6884 | 0.11426 | 0.0010459 | 37.4813 | 0.33054 | 2.2451 | 1.7713 | 1.3985
1033.75 | -0.25188 | 0.0003125 | 223.841 | 218.712 | -1121.8732 | -1388.9206 | 0.0012214 | 221.6687 | 23.2131 | -117.7935 | -0.14387 | -0.081219 | -0.062653 | 1.8854 | 1.4544 | 3.3397 | 0.32907 | 0.00058917 | 9.7935 | 0.21569 | 0.00045449 | 27.6888 | 0.1138 | 0.0010437 | 37.4824 | 0.32949 | 2.2398 | 1.7668 | 1.3947
1034.0625 | -0.25156 | 0.0003125 | 223.644 | 218.3614 | -1123.4341 | -1404.6084 | 0.0012214 | 221.3172 | 23.1763 | -117.7298 | -0.1438 | -0.081219 | -0.062576 | 1.8824 | 1.4503 | 3.3326 | 0.32803 | 0.00058824 | 9.7941 | 0.2151 | 0.00045321 | 27.6893 | 0.11335 | 0.0010414 | 37.4834 | 0.32845 | 2.2345 | 1.7624 | 1.391
1034.375 | -0.25125 | 0.0003125 | 225.802 | 218.0104 | -1300.3707 | -1419.1468 | 0.0012214 | 220.9659 | 23.1395 | -117.6661 | -0.14372 | -0.081219 | -0.062498 | 1.8794 | 1.4462 | 3.3255 | 0.32699 | 0.00058731 | 9.7947 | 0.21451 | 0.00045193 | 27.6897 | 0.11289 | 0.0010392 | 37.4844 | 0.32741 | 2.2292 | 1.7579 | 1.3872
1034.6875 | -0.25094 | 0.0003125 | 225.503 | 217.604 | -1546.8488 | -1417.3091 | 0.0012214 | 220.6148 | 23.1027 | -117.6024 | -0.14364 | -0.081219 | -0.06242 | 1.8764 | 1.4421 | 3.3185 | 0.32595 | 0.00058637 | 9.7953 | 0.21393 | 0.00045065 | 27.6902 | 0.11244 | 0.001037 | 37.4855 | 0.32637 | 2.2238 | 1.7534 | 1.3835
1035 | -0.25063 | 0.0003125 | 223.848 | 217.1206 | -1384.5073 | -1393.2062 | 0.0012214 | 220.2638 | 23.066 | -117.5387 | -0.14356 | -0.081219 | -0.062342 | 1.8734 | 1.438 | 3.3114 | 0.32492 | 0.00058544 | 9.7959 | 0.21334 | 0.00044937 | 27.6906 | 0.11199 | 0.0010348 | 37.4865 | 0.32533 | 2.2185 | 1.7489 | 1.3797
1035.3125 | -0.25031 | 0.0003125 | 224.773 | 216.688 | -1336.1171 | -1386.0044 | 0.0012214 | 219.9131 | 23.0292 | -117.475 | -0.14348 | -0.081219 | -0.062265 | 1.8704 | 1.4339 | 3.3043 | 0.32388 | 0.00058451 | 9.7965 | 0.21276 | 0.0004481 | 27.6911 | 0.11154 | 0.0010326 | 37.4876 | 0.3243 | 2.2132 | 1.7445 | 1.376
1035.625 | -0.25 | 0.0003125 | 224.661 | 216.2704 | -1456.5463 | -1363.2993 | 0.0012214 | 219.5625 | 22.9925 | -117.4114 | -0.14341 | -0.081219 | -0.062187 | 1.8674 | 1.4298 | 3.2973 | 0.32285 | 0.00058358 | 9.7971 | 0.21217 | 0.00044682 | 27.6915 | 0.11109 | 0.0010304 | 37.4886 | 0.32326 | 2.208 | 1.74 | 1.3723
1035.9375 | -0.24969 | 0.0003125 | 225.889 | 215.8152 | -1563.161 | -1355.5441 | 0.0012214 | 219.2121 | 22.9558 | -117.3477 | -0.14333 | -0.081219 | -0.062109 | 1.8645 | 1.4258 | 3.2902 | 0.32182 | 0.00058264 | 9.7977 | 0.21159 | 0.00044555 | 27.692 | 0.11065 | 0.0010282 | 37.4896 | 0.32223 | 2.2027 | 1.7356 | 1.3686
1036.25 | -0.24938 | 0.0003125 | 226.195 | 215.3268 | -1456.3122 | -1330.8169 | 0.0012214 | 218.8619 | 22.9192 | -117.284 | -0.14325 | -0.081219 | -0.062031 | 1.8615 | 1.4217 | 3.2832 | 0.32079 | 0.00058171 | 9.7982 | 0.211 | 0.00044428 | 27.6924 | 0.1102 | 0.001026 | 37.4906 | 0.32121 | 2.1974 | 1.7312 | 1.3648
1036.5625 | -0.24906 | 0.0003125 | 224.587 | 214.8717 | -1390.6732 | -1319.6275 | 0.0012214 | 218.5119 | 22.8825 | -117.2203 | -0.14317 | -0.081219 | -0.061953 | 1.8585 | 1.4176 | 3.2762 | 0.31977 | 0.00058078 | 9.7988 | 0.21042 | 0.00044302 | 27.6929 | 0.10976 | 0.0010238 | 37.4917 | 0.32018 | 2.1921 | 1.7267 | 1.3611
1036.875 | -0.24875 | 0.0003125 | 225.612 | 214.4371 | -1598.2829 | -1324.1047 | 0.0012214 | 218.1621 | 22.8459 | -117.1566 | -0.1431 | -0.081219 | -0.061876 | 1.8555 | 1.4136 | 3.2691 | 0.31875 | 0.00057985 | 9.7994 | 0.20984 | 0.00044175 | 27.6933 | 0.10931 | 0.0010216 | 37.4927 | 0.31916 | 2.1869 | 1.7223 | 1.3574
1037.1875 | -0.24844 | 0.0003125 | 223.688 | 213.9376 | -1294.439 | -1302.7406 | 0.0012214 | 217.8125 | 22.8093 | -117.093 | -0.14302 | -0.081219 | -0.061798 | 1.8526 | 1.4096 | 3.2621 | 0.31772 | 0.00057892 | 9.8 | 0.20926 | 0.00044049 | 27.6937 | 0.10887 | 0.0010194 | 37.4937 | 0.31813 | 2.1816 | 1.7179 | 1.3537
1037.5 | -0.24812 | 0.0003125 | 223.498 | 213.5331 | -1283.3561 | -1319.7907 | 0.0012214 | 217.4631 | 22.7727 | -117.0293 | -0.14294 | -0.081219 | -0.06172 | 1.8496 | 1.4055 | 3.2551 | 0.31671 | 0.000578 | 9.8006 | 0.20868 | 0.00043923 | 27.6942 | 0.10843 | 0.0010172 | 37.4947 | 0.31711 | 2.1764 | 1.7135 | 1.3501
1037.8125 | -0.24781 | 0.0003125 | 221.839 | 213.132 | -1280.1561 | -1333.4918 | 0.0012214 | 217.1139 | 22.7361 | -116.9656 | -0.14286 | -0.081219 | -0.061642 | 1.8466 | 1.4015 | 3.2481 | 0.31569 | 0.00057707 | 9.8011 | 0.20811 | 0.00043797 | 27.6946 | 0.10799 | 0.001015 | 37.4958 | 0.3161 | 2.1711 | 1.7091 | 1.3464
1038.125 | -0.2475 | 0.0003125 | 222.184 | 212.732 | -1281.7171 | -1340.5375 | 0.0012214 | 216.7648 | 22.6996 | -116.9019 | -0.14278 | -0.081219 | -0.061564 | 1.8436 | 1.3975 | 3.2411 | 0.31468 | 0.00057614 | 9.8017 | 0.20753 | 0.00043671 | 27.6951 | 0.10755 | 0.0010129 | 37.4968 | 0.31508 | 2.1659 | 1.7047 | 1.3427
1038.4375 | -0.24719 | 0.0003125 | 221.164 | 212.3315 | -1305.2878 | -1346.8949 | 0.0012214 | 216.416 | 22.663 | -116.8382 | -0.14271 | -0.081219 | -0.061487 | 1.8407 | 1.3935 | 3.2342 | 0.31366 | 0.00057521 | 9.8023 | 0.20695 | 0.00043546 | 27.6955 | 0.10712 | 0.0010107 | 37.4978 | 0.31407 | 2.1607 | 1.7003 | 1.339
1038.75 | -0.24687 | 0.0003125 | 217.699 | 211.9236 | -1086.361 | -1358.9357 | 0.0012214 | 216.0673 | 22.6265 | -116.7745 | -0.14263 | -0.081219 | -0.061409 | 1.8377 | 1.3895 | 3.2272 | 0.31265 | 0.00057429 | 9.8029 | 0.20638 | 0.00043421 | 27.6959 | 0.10668 | 0.0010085 | 37.4988 | 0.31306 | 2.1554 | 1.6959 | 1.3354
1039.0625 | -0.24656 | 0.0003125 | 219.532 | 211.5841 | -1371.239 | -1369.153 | 0.0012214 | 215.7188 | 22.59 | -116.7109 | -0.14255 | -0.081219 | -0.061331 | 1.8348 | 1.3855 | 3.2202 | 0.31165 | 0.00057336 | 9.8034 | 0.2058 | 0.00043296 | 27.6964 | 0.10625 | 0.0010063 | 37.4998 | 0.31205 | 2.1502 | 1.6916 | 1.3317
1039.375 | -0.24625 | 0.0003125 | 218.345 | 211.1556 | -1291.161 | -1363.2993 | 0.0012214 | 215.3706 | 22.5536 | -116.6472 | -0.14247 | -0.081219 | -0.061253 | 1.8318 | 1.3815 | 3.2133 | 0.31064 | 0.00057243 | 9.804 | 0.20523 | 0.00043171 | 27.6968 | 0.10582 | 0.0010041 | 37.5008 | 0.31104 | 2.145 | 1.6872 | 1.328
1039.6875 | -0.24594 | 0.0003125 | 219.384 | 210.7521 | -1333.2293 | -1356.3601 | 0.0012214 | 215.0225 | 22.5171 | -116.5835 | -0.1424 | -0.081219 | -0.061176 | 1.8288 | 1.3775 | 3.2063 | 0.30964 | 0.00057151 | 9.8046 | 0.20466 | 0.00043047 | 27.6972 | 0.10538 | 0.001002 | 37.5018 | 0.31004 | 2.1398 | 1.6828 | 1.3244
1040 | -0.24562 | 0.0003125 | 219.075 | 210.3354 | -1439.922 | -1362.2634 | 0.0012214 | 214.6746 | 22.4807 | -116.5198 | -0.14232 | -0.081219 | -0.061098 | 1.8259 | 1.3735 | 3.1994 | 0.30864 | 0.00057058 | 9.8052 | 0.20409 | 0.00042922 | 27.6977 | 0.10495 | 0.00099981 | 37.5028 | 0.30904 | 2.1346 | 1.6785 | 1.3208
1040.3125 | -0.24531 | 0.0003125 | 218.18 | 209.8855 | -1363.278 | -1347.1574 | 0.0012214 | 214.3268 | 22.4443 | -116.4561 | -0.14224 | -0.081219 | -0.06102 | 1.8229 | 1.3695 | 3.1925 | 0.30764 | 0.00056966 | 9.8057 | 0.20351 | 0.00042798 | 27.6981 | 0.10452 | 0.00099764 | 37.5038 | 0.30804 | 2.1295 | 1.6741 | 1.3171
1040.625 | -0.245 | 0.0003125 | 217.738 | 209.4594 | -1481.9902 | -1335.8616 | 0.0012214 | 213.9793 | 22.4079 | -116.3924 | -0.14216 | -0.081219 | -0.060942 | 1.82 | 1.3656 | 3.1855 | 0.30664 | 0.00056874 | 9.8063 | 0.20295 | 0.00042675 | 27.6985 | 0.1041 | 0.00099548 | 37.5048 | 0.30704 | 2.1243 | 1.6698 | 1.3135
1040.9375 | -0.24469 | 0.0003125 | 217.873 | 208.9963 | -1434.0683 | -1352.1242 | 0.0012214 | 213.632 | 22.3715 | -116.3288 | -0.14208 | -0.081219 | -0.060864 | 1.817 | 1.3616 | 3.1786 | 0.30565 | 0.00056781 | 9.8069 | 0.20238 | 0.00042551 | 27.6989 | 0.10367 | 0.00099332 | 37.5058 | 0.30605 | 2.1191 | 1.6655 | 1.3099
1041.25 | -0.24438 | 0.0003125 | 217.082 | 208.5482 | -1357.6585 | -1343.5814 | 0.0012214 | 213.2848 | 22.3351 | -116.2651 | -0.14201 | -0.081219 | -0.060787 | 1.814 | 1.3577 | 3.1717 | 0.30465 | 0.00056689 | 9.8074 | 0.20181 | 0.00042427 | 27.6994 | 0.10324 | 0.00099116 | 37.5068 | 0.30505 | 2.1139 | 1.6611 | 1.3063
1041.5625 | -0.24406 | 0.0003125 | 216.59 | 208.1239 | -1351.6488 | -1356.1188 | 0.0012214 | 212.9379 | 22.2988 | -116.2014 | -0.14193 | -0.081219 | -0.060709 | 1.8111 | 1.3537 | 3.1648 | 0.30366 | 0.00056597 | 9.808 | 0.20124 | 0.00042304 | 27.6998 | 0.10282 | 0.00098901 | 37.5078 | 0.30406 | 2.1088 | 1.6568 | 1.3026
1041.875 | -0.24375 | 0.0003125 | 216.503 | 207.7015 | -1437.7366 | -1364.2004 | 0.0012214 | 212.5911 | 22.2625 | -116.1377 | -0.14185 | -0.081219 | -0.060631 | 1.8081 | 1.3498 | 3.1579 | 0.30267 | 0.00056505 | 9.8086 | 0.20068 | 0.00042181 | 27.7002 | 0.1024 | 0.00098686 | 37.5088 | 0.30307 | 2.1036 | 1.6525 | 1.299
1042.1875 | -0.24344 | 0.0003125 | 214.255 | 207.2522 | -1198.7512 | -1362.2776 | 0.0012214 | 212.2446 | 22.2262 | -116.074 | -0.14177 | -0.081219 | -0.060553 | 1.8052 | 1.3459 | 3.1511 | 0.30169 | 0.00056413 | 9.8091 | 0.20011 | 0.00042058 | 27.7006 | 0.10197 | 0.00098471 | 37.5098 | 0.30208 | 2.0985 | 1.6482 | 1.2954
1042.5 | -0.24313 | 0.0003125 | 214.583 | 206.8776 | -1306.8488 | -1369.969 | 0.0012214 | 211.8982 | 22.1899 | -116.0103 | -0.1417 | -0.081219 | -0.060476 | 1.8023 | 1.3419 | 3.1442 | 0.3007 | 0.0005632 | 9.8097 | 0.19955 | 0.00041936 | 27.7011 | 0.10155 | 0.00098256 | 37.5107 | 0.3011 | 2.0934 | 1.6439 | 1.2918
1042.8125 | -0.24281 | 0.0003125 | 215.03 | 206.4692 | -1214.8293 | -1368.039 | 0.0012214 | 211.552 | 22.1537 | -115.9467 | -0.14162 | -0.081219 | -0.060398 | 1.7993 | 1.338 | 3.1373 | 0.29972 | 0.00056228 | 9.8103 | 0.19898 | 0.00041814 | 27.7015 | 0.10113 | 0.00098042 | 37.5117 | 0.30012 | 2.0882 | 1.6396 | 1.2883
1043.125 | -0.2425 | 0.0003125 | 214.417 | 206.0896 | -1398.1659 | -1372.9064 | 0.0012214 | 211.206 | 22.1174 | -115.883 | -0.14154 | -0.081219 | -0.06032 | 1.7964 | 1.3341 | 3.1305 | 0.29874 | 0.00056136 | 9.8108 | 0.19842 | 0.00041691 | 27.7019 | 0.10072 | 0.00097828 | 37.5127 | 0.29914 | 2.0831 | 1.6353 | 1.2847
1043.4375 | -0.24219 | 0.0003125 | 214.056 | 205.6527 | -1273.7561 | -1352.337 | 0.0012214 | 210.8602 | 22.0812 | -115.8193 | -0.14146 | -0.081219 | -0.060242 | 1.7934 | 1.3302 | 3.1236 | 0.29777 | 0.00056045 | 9.8114 | 0.19786 | 0.00041569 | 27.7023 | 0.1003 | 0.00097614 | 37.5137 | 0.29816 | 2.078 | 1.631 | 1.2811
1043.75 | -0.24188 | 0.0003125 | 212.438 | 205.2546 | -1239.0244 | -1334.3361 | 0.0012214 | 210.5145 | 22.045 | -115.7556 | -0.14138 | -0.081219 | -0.060164 | 1.7905 | 1.3263 | 3.1168 | 0.29679 | 0.00055953 | 9.8119 | 0.1973 | 0.00041448 | 27.7027 | 0.099884 | 0.000974 | 37.5147 | 0.29718 | 2.0729 | 1.6267 | 1.2775
1044.0625 | -0.24156 | 0.0003125 | 214.878 | 204.8674 | -1660.878 | -1329.4262 | 0.0012214 | 210.1691 | 22.0089 | -115.6919 | -0.14131 | -0.081219 | -0.060087 | 1.7875 | 1.3224 | 3.11 | 0.29582 | 0.00055861 | 9.8125 | 0.19674 | 0.00041326 | 27.7031 | 0.099469 | 0.00097187 | 37.5156 | 0.29621 | 2.0678 | 1.6225 | 1.274
1044.375 | -0.24125 | 0.0003125 | 211.93 | 204.3484 | -1340.0976 | -1264.5251 | 0.0012214 | 209.8239 | 21.9727 | -115.6282 | -0.14123 | -0.081219 | -0.060009 | 1.7846 | 1.3186 | 3.1032 | 0.29485 | 0.00055769 | 9.8131 | 0.19618 | 0.00041205 | 27.7036 | 0.099056 | 0.00096974 | 37.5166 | 0.29524 | 2.0627 | 1.6182 | 1.2704
1044.6875 | -0.24094 | 0.0003125 | 214.427 | 203.9296 | -1495.5707 | -1231.5956 | 0.0012214 | 209.4788 | 21.9366 | -115.5646 | -0.14115 | -0.081219 | -0.059931 | 1.7817 | 1.3147 | 3.0964 | 0.29388 | 0.00055677 | 9.8136 | 0.19562 | 0.00041084 | 27.704 | 0.098644 | 0.00096761 | 37.5176 | 0.29427 | 2.0576 | 1.614 | 1.2669
1045 | -0.24063 | 0.0003125 | 213.485 | 203.4622 | -1440.5463 | -1205.8466 | 0.0012214 | 209.134 | 21.9005 | -115.5009 | -0.14107 | -0.081219 | -0.059853 | 1.7787 | 1.3108 | 3.0896 | 0.29291 | 0.00055586 | 9.8142 | 0.19507 | 0.00040963 | 27.7044 | 0.098233 | 0.00096549 | 37.5186 | 0.2933 | 2.0525 | 1.6097 | 1.2633
1045.3125 | -0.24031 | 0.0003125 | 212.188 | 203.0121 | -1416.5854 | -1176.8834 | 0.0012214 | 208.7893 | 21.8644 | -115.4372 | -0.14099 | -0.081219 | -0.059776 | 1.7758 | 1.307 | 3.0828 | 0.29195 | 0.00055494 | 9.8147 | 0.19451 | 0.00040842 | 27.7048 | 0.097823 | 0.00096336 | 37.5195 | 0.29233 | 2.0475 | 1.6055 | 1.2598
1045.625 | -0.24 | 0.0003125 | 211.4 | 202.5694 | -1283.3561 | -1152.9224 | 0.0012214 | 208.4448 | 21.8283 | -115.3735 | -0.14092 | -0.081219 | -0.059698 | 1.7729 | 1.3031 | 3.076 | 0.29098 | 0.00055403 | 9.8153 | 0.19396 | 0.00040722 | 27.7052 | 0.097415 | 0.00096124 | 37.5205 | 0.29137 | 2.0424 | 1.6012 | 1.2563
1045.9375 | -0.23969 | 0.0003125 | 209.824 | 202.1683 | -1285.6195 | -1155.7676 | 0.0012214 | 208.1005 | 21.7922 | -115.3098 | -0.14084 | -0.081219 | -0.05962 | 1.77 | 1.2993 | 3.0692 | 0.29002 | 0.00055311 | 9.8158 | 0.1934 | 0.00040602 | 27.7056 | 0.097008 | 0.00095913 | 37.5214 | 0.29041 | 2.0373 | 1.597 | 1.2527
1046.25 | -0.23938 | 0.0003125 | 209.553 | 201.7666 | -1268.3707 | -1151.6594 | 0.0012214 | 207.7564 | 21.7562 | -115.2462 | -0.14076 | -0.081219 | -0.059542 | 1.767 | 1.2954 | 3.0624 | 0.28906 | 0.0005522 | 9.8164 | 0.19285 | 0.00040482 | 27.706 | 0.096602 | 0.00095701 | 37.5224 | 0.28945 | 2.0323 | 1.5928 | 1.2492
1046.5625 | -0.23906 | 0.0003125 | 209.467 | 201.3702 | -1171.9024 | -1151.2834 | 0.0012214 | 207.4125 | 21.7202 | -115.1825 | -0.14068 | -0.081219 | -0.059464 | 1.7641 | 1.2916 | 3.0557 | 0.28811 | 0.00055128 | 9.8169 | 0.1923 | 0.00040362 | 27.7064 | 0.096197 | 0.0009549 | 37.5234 | 0.28849 | 2.0272 | 1.5886 | 1.2457
1046.875 | -0.23875 | 0.0003125 | 209.25 | 201.004 | -1075.7463 | -1166.0346 | 0.0012214 | 207.0688 | 21.6842 | -115.1188 | -0.14061 | -0.081219 | -0.059387 | 1.7612 | 1.2878 | 3.0489 | 0.28715 | 0.00055037 | 9.8175 | 0.19175 | 0.00040242 | 27.7068 | 0.095793 | 0.00095279 | 37.5243 | 0.28754 | 2.0222 | 1.5844 | 1.2422
1047.1875 | -0.23844 | 0.0003125 | 209.141 | 200.6678 | -1185.0146 | -1194.1676 | 0.0012214 | 206.7252 | 21.6482 | -115.0551 | -0.14053 | -0.081219 | -0.059309 | 1.7583 | 1.2839 | 3.0422 | 0.2862 | 0.00054946 | 9.818 | 0.19119 | 0.00040123 | 27.7072 | 0.095391 | 0.00095068 | 37.5253 | 0.28659 | 2.0172 | 1.5801 | 1.2387
1047.5 | -0.23812 | 0.0003125 | 205.684 | 200.2975 | -946.9659 | -1204.3424 | 0.0012214 | 206.3819 | 21.6123 | -114.9914 | -0.14045 | -0.081219 | -0.059231 | 1.7553 | 1.2801 | 3.0355 | 0.28525 | 0.00054854 | 9.8186 | 0.19065 | 0.00040004 | 27.7076 | 0.09499 | 0.00094858 | 37.5262 | 0.28564 | 2.0121 | 1.576 | 1.2352
1047.8125 | -0.23781 | 0.0003125 | 206.109 | 200.0016 | -977.8732 | -1238.322 | 0.0012214 | 206.0387 | 21.5763 | -114.9277 | -0.14037 | -0.081219 | -0.059153 | 1.7524 | 1.2763 | 3.0287 | 0.2843 | 0.00054763 | 9.8191 | 0.1901 | 0.00039885 | 27.708 | 0.09459 | 0.00094648 | 37.5272 | 0.28469 | 2.0071 | 1.5718 | 1.2317
1048.125 | -0.2375 | 0.0003125 | 207.654 | 199.696 | -1212.3317 | -1260.1401 | 0.0012214 | 205.6958 | 21.5404 | -114.8641 | -0.14029 | -0.081219 | -0.059075 | 1.7495 | 1.2725 | 3.022 | 0.28336 | 0.00054672 | 9.8197 | 0.18955 | 0.00039766 | 27.7084 | 0.094191 | 0.00094438 | 37.5281 | 0.28374 | 2.0021 | 1.5676 | 1.2282
1048.4375 | -0.23719 | 0.0003125 | 205.999 | 199.3171 | -1121.9512 | -1258.3521 | 0.0012214 | 205.353 | 21.5045 | -114.8004 | -0.14022 | -0.081219 | -0.058998 | 1.7466 | 1.2687 | 3.0153 | 0.28241 | 0.00054581 | 9.8202 | 0.189 | 0.00039647 | 27.7088 | 0.093793 | 0.00094228 | 37.5291 | 0.2828 | 1.9971 | 1.5634 | 1.2247
1048.75 | -0.23687 | 0.0003125 | 205.861 | 198.9665 | -1153.0146 | -1244.9064 | 0.0012214 | 205.0104 | 21.4686 | -114.7367 | -0.14014 | -0.081219 | -0.05892 | 1.7437 | 1.2649 | 3.0086 | 0.28147 | 0.0005449 | 9.8208 | 0.18846 | 0.00039529 | 27.7092 | 0.093397 | 0.00094019 | 37.53 | 0.28185 | 1.9921 | 1.5592 | 1.2213
1049.0625 | -0.23656 | 0.0003125 | 207.536 | 198.6062 | -1314.6537 | -1228.0266 | 0.0012214 | 204.668 | 21.4328 | -114.673 | -0.14006 | -0.081219 | -0.058842 | 1.7408 | 1.2612 | 3.0019 | 0.28053 | 0.00054399 | 9.8213 | 0.18791 | 0.00039411 | 27.7096 | 0.093001 | 0.0009381 | 37.5309 | 0.28091 | 1.9871 | 1.5551 | 1.2178
1049.375 | -0.23625 | 0.0003125 | 206.769 | 198.1954 | -1240.4293 | -1207.7197 | 0.0012214 | 204.3258 | 21.397 | -114.6093 | -0.13998 | -0.081219 | -0.058764 | 1.7378 | 1.2574 | 2.9952 | 0.2796 | 0.00054308 | 9.8219 | 0.18737 | 0.00039293 | 27.71 | 0.092607 | 0.00093601 | 37.5319 | 0.27998 | 1.9822 | 1.5509 | 1.2144
1049.6875 | -0.23594 | 0.0003125 | 205.134 | 197.8078 | -1264.2341 | -1174.102 | 0.0012214 | 203.9838 | 21.3611 | -114.5456 | -0.13991 | -0.081219 | -0.058687 | 1.7349 | 1.2536 | 2.9886 | 0.27866 | 0.00054217 | 9.8224 | 0.18682 | 0.00039175 | 27.7104 | 0.092214 | 0.00093392 | 37.5328 | 0.27904 | 1.9772 | 1.5468 | 1.2109
1050 | -0.23562 | 0.0003125 | 207.103 | 197.4127 | -1334.1659 | -1149.2044 | 0.0012214 | 203.642 | 21.3253 | -114.482 | -0.13983 | -0.081219 | -0.058609 | 1.732 | 1.2499 | 2.9819 | 0.27773 | 0.00054126 | 9.823 | 0.18628 | 0.00039058 | 27.7108 | 0.091823 | 0.00093184 | 37.5337 | 0.27811 | 1.9722 | 1.5426 | 1.2074
1050.3125 | -0.23531 | 0.0003125 | 207.055 | 196.9958 | -1385.2098 | -1105.1282 | 0.0012214 | 203.3004 | 21.2896 | -114.4183 | -0.13975 | -0.081219 | -0.058531 | 1.7291 | 1.2461 | 2.9752 | 0.2768 | 0.00054035 | 9.8235 | 0.18574 | 0.00038941 | 27.7112 | 0.091432 | 0.00092976 | 37.5347 | 0.27717 | 1.9673 | 1.5385 | 1.204
1050.625 | -0.235 | 0.0003125 | 205.437 | 196.5629 | -1296.9366 | -1055.929 | 0.0012214 | 202.9589 | 21.2538 | -114.3546 | -0.13967 | -0.081219 | -0.058453 | 1.7262 | 1.2424 | 2.9686 | 0.27587 | 0.00053944 | 9.824 | 0.1852 | 0.00038824 | 27.7116 | 0.091043 | 0.00092768 | 37.5356 | 0.27624 | 1.9623 | 1.5343 | 1.2006
1050.9375 | -0.23469 | 0.0003125 | 205.762 | 196.1576 | -1320.7415 | -1030.0807 | 0.0012214 | 202.6177 | 21.2181 | -114.2909 | -0.13959 | -0.081219 | -0.058375 | 1.7233 | 1.2386 | 2.9619 | 0.27494 | 0.00053854 | 9.8246 | 0.18466 | 0.00038707 | 27.712 | 0.090654 | 0.0009256 | 37.5365 | 0.27532 | 1.9574 | 1.5302 | 1.1971
1051.25 | -0.23438 | 0.0003125 | 204.44 | 195.7449 | -1217.8732 | -1002.6075 | 0.0012214 | 202.2766 | 21.1824 | -114.2272 | -0.13952 | -0.081219 | -0.058298 | 1.7204 | 1.2349 | 2.9553 | 0.27402 | 0.00053763 | 9.8251 | 0.18412 | 0.0003859 | 27.7123 | 0.090267 | 0.00092353 | 37.5375 | 0.27439 | 1.9524 | 1.5261 | 1.1937
1051.5625 | -0.23406 | 0.0003125 | 203.78 | 195.3643 | -1192.6634 | -981.2647 | 0.0012214 | 201.9357 | 21.1467 | -114.1635 | -0.13944 | -0.081219 | -0.05822 | 1.7175 | 1.2312 | 2.9487 | 0.27309 | 0.00053673 | 9.8257 | 0.18359 | 0.00038474 | 27.7127 | 0.089881 | 0.00092146 | 37.5384 | 0.27347 | 1.9475 | 1.522 | 1.1903
1051.875 | -0.23375 | 0.0003125 | 201.963 | 194.9916 | -974.0488 | -971.7428 | 0.0012214 | 201.5951 | 21.111 | -114.0999 | -0.13936 | -0.081219 | -0.058142 | 1.7146 | 1.2274 | 2.9421 | 0.27217 | 0.00053582 | 9.8262 | 0.18305 | 0.00038357 | 27.7131 | 0.089497 | 0.00091939 | 37.5393 | 0.27255 | 1.9426 | 1.5179 | 1.1869
1052.1875 | -0.23344 | 0.0003125 | 201.802 | 194.6872 | -967.3366 | -976.667 | 0.0012214 | 201.2546 | 21.0753 | -114.0362 | -0.13928 | -0.081219 | -0.058064 | 1.7117 | 1.2237 | 2.9355 | 0.27125 | 0.00053491 | 9.8267 | 0.18251 | 0.00038241 | 27.7135 | 0.089113 | 0.00091733 | 37.5402 | 0.27163 | 1.9376 | 1.5138 | 1.1835
1052.5 | -0.23313 | 0.0003125 | 202.302 | 194.3849 | -1091.278 | -1003.4519 | 0.0012214 | 200.9143 | 21.0397 | -113.9725 | -0.13921 | -0.081219 | -0.057987 | 1.7088 | 1.22 | 2.9289 | 0.27034 | 0.00053401 | 9.8273 | 0.18198 | 0.00038126 | 27.7139 | 0.088731 | 0.00091527 | 37.5411 | 0.27071 | 1.9327 | 1.5097 | 1.1801
1052.8125 | -0.23281 | 0.0003125 | 200.626 | 194.0439 | -870.6341 | -996.0231 | 0.0012214 | 200.5742 | 21.0041 | -113.9088 | -0.13913 | -0.081219 | -0.057909 | 1.7059 | 1.2163 | 2.9223 | 0.26942 | 0.00053311 | 9.8278 | 0.18144 | 0.0003801 | 27.7143 | 0.088349 | 0.00091321 | 37.5421 | 0.26979 | 1.9278 | 1.5056 | 1.1767
1053.125 | -0.2325 | 0.0003125 | 200.713 | 193.7718 | -990.361 | -1023.7659 | 0.0012214 | 200.2342 | 20.9685 | -113.8451 | -0.13905 | -0.081219 | -0.057831 | 1.703 | 1.2126 | 2.9157 | 0.26851 | 0.0005322 | 9.8283 | 0.18091 | 0.00037895 | 27.7146 | 0.087969 | 0.00091115 | 37.543 | 0.26888 | 1.9229 | 1.5015 | 1.1733
1053.4375 | -0.23219 | 0.0003125 | 198.75 | 193.4623 | -849.3268 | -1035.8492 | 0.0012214 | 199.8945 | 20.9329 | -113.7815 | -0.13897 | -0.081219 | -0.057753 | 1.7002 | 1.2089 | 2.9091 | 0.2676 | 0.0005313 | 9.8289 | 0.18038 | 0.00037779 | 27.715 | 0.08759 | 0.00090909 | 37.5439 | 0.26797 | 1.918 | 1.4974 | 1.1699
1053.75 | -0.23188 | 0.0003125 | 199.499 | 193.1969 | -844.0195 | -1032.5996 | 0.0012214 | 199.555 | 20.8973 | -113.7178 | -0.13889 | -0.081219 | -0.057675 | 1.6973 | 1.2053 | 2.9025 | 0.26669 | 0.0005304 | 9.8294 | 0.17985 | 0.00037664 | 27.7154 | 0.087213 | 0.00090704 | 37.5448 | 0.26706 | 1.9131 | 1.4934 | 1.1665
1054.0625 | -0.23156 | 0.0003125 | 199.687 | 192.9331 | -1012.6049 | -1041.9016 | 0.0012214 | 199.2156 | 20.8618 | -113.6541 | -0.13882 | -0.081219 | -0.057598 | 1.6944 | 1.2016 | 2.896 | 0.26579 | 0.0005295 | 9.8299 | 0.17932 | 0.0003755 | 27.7158 | 0.086836 | 0.00090499 | 37.5457 | 0.26615 | 1.9083 | 1.4893 | 1.1632
1054.375 | -0.23125 | 0.0003125 | 199.272 | 192.6167 | -1018.5366 | -1034.4443 | 0.0012214 | 198.8764 | 20.8263 | -113.5904 | -0.13874 | -0.081219 | -0.05752 | 1.6915 | 1.1979 | 2.8894 | 0.26488 | 0.00052859 | 9.8305 | 0.17879 | 0.00037435 | 27.7161 | 0.08646 | 0.00090295 | 37.5466 | 0.26525 | 1.9034 | 1.4853 | 1.1598
1054.6875 | -0.23094 | 0.0003125 | 198.082 | 192.2984 | -983.1024 | -1021.5947 | 0.0012214 | 198.5375 | 20.7908 | -113.5267 | -0.13866 | -0.081219 | -0.057442 | 1.6886 | 1.1943 | 2.8829 | 0.26398 | 0.00052769 | 9.831 | 0.17826 | 0.00037321 | 27.7165 | 0.086086 | 0.0009009 | 37.5475 | 0.26434 | 1.8985 | 1.4812 | 1.1564
1055 | -0.23063 | 0.0003125 | 198.896 | 191.9912 | -1087.922 | -1015.067 | 0.0012214 | 198.1987 | 20.7553 | -113.463 | -0.13858 | -0.081219 | -0.057364 | 1.6857 | 1.1906 | 2.8763 | 0.26308 | 0.00052679 | 9.8315 | 0.17773 | 0.00037207 | 27.7169 | 0.085713 | 0.00089886 | 37.5484 | 0.26344 | 1.8937 | 1.4772 | 1.1531
1055.3125 | -0.23031 | 0.0003125 | 197.839 | 191.6512 | -1028.2146 | -1003.4732 | 0.0012214 | 197.8601 | 20.7199 | -113.3994 | -0.13851 | -0.081219 | -0.057286 | 1.6829 | 1.187 | 2.8698 | 0.26218 | 0.00052589 | 9.832 | 0.1772 | 0.00037093 | 27.7173 | 0.085341 | 0.00089682 | 37.5493 | 0.26255 | 1.8888 | 1.4731 | 1.1497
1055.625 | -0.23 | 0.0003125 | 199.465 | 191.3299 | -1261.9707 | -990.1694 | 0.0012214 | 197.5217 | 20.6844 | -113.3357 | -0.13843 | -0.081219 | -0.057209 | 1.68 | 1.1833 | 2.8633 | 0.26129 | 0.00052499 | 9.8326 | 0.17668 | 0.00036979 | 27.7176 | 0.08497 | 0.00089478 | 37.5502 | 0.26165 | 1.884 | 1.4691 | 1.1464
1055.9375 | -0.22969 | 0.0003125 | 196.503 | 190.9355 | -1009.561 | -957.1973 | 0.0012214 | 197.1835 | 20.649 | -113.272 | -0.13835 | -0.081219 | -0.057131 | 1.6771 | 1.1797 | 2.8568 | 0.26039 | 0.00052409 | 9.8331 | 0.17615 | 0.00036866 | 27.718 | 0.0846 | 0.00089275 | 37.5511 | 0.26075 | 1.8791 | 1.4651 | 1.1431
1056.25 | -0.22938 | 0.0003125 | 197.736 | 190.62 | -1175.8049 | -961.4758 | 0.0012214 | 196.8455 | 20.6136 | -113.2083 | -0.13827 | -0.081219 | -0.057053 | 1.6742 | 1.1761 | 2.8503 | 0.2595 | 0.0005232 | 9.8336 | 0.17563 | 0.00036752 | 27.7184 | 0.084231 | 0.00089072 | 37.552 | 0.25986 | 1.8743 | 1.4611 | 1.1397
1056.5625 | -0.22906 | 0.0003125 | 196.563 | 190.2526 | -1123.278 | -959.922 | 0.0012214 | 196.5076 | 20.5782 | -113.1446 | -0.13819 | -0.081219 | -0.056975 | 1.6714 | 1.1725 | 2.8438 | 0.25861 | 0.0005223 | 9.8341 | 0.17511 | 0.00036639 | 27.7187 | 0.083864 | 0.00088869 | 37.5529 | 0.25897 | 1.8695 | 1.4571 | 1.1364
1056.875 | -0.22875 | 0.0003125 | 193.598 | 189.9016 | -813.5805 | -968.5996 | 0.0012214 | 196.17 | 20.5429 | -113.0809 | -0.13812 | -0.081219 | -0.056898 | 1.6685 | 1.1688 | 2.8373 | 0.25772 | 0.0005214 | 9.8347 | 0.17458 | 0.00036526 | 27.7191 | 0.083497 | 0.00088666 | 37.5538 | 0.25808 | 1.8647 | 1.453 | 1.1331
1057.1875 | -0.22844 | 0.0003125 | 194.76 | 189.6473 | -946.3415 | -1004.2678 | 0.0012214 | 195.8325 | 20.5075 | -113.0173 | -0.13804 | -0.081219 | -0.05682 | 1.6656 | 1.1652 | 2.8308 | 0.25684 | 0.0005205 | 9.8352 | 0.17406 | 0.00036414 | 27.7195 | 0.083132 | 0.00088464 | 37.5547 | 0.25719 | 1.8599 | 1.4491 | 1.1298
1057.5 | -0.22812 | 0.0003125 | 195.265 | 189.3516 | -930.5756 | -1027.9237 | 0.0012214 | 195.4953 | 20.4722 | -112.9536 | -0.13796 | -0.081219 | -0.056742 | 1.6627 | 1.1616 | 2.8244 | 0.25595 | 0.00051961 | 9.8357 | 0.17354 | 0.00036301 | 27.7198 | 0.082768 | 0.00088262 | 37.5555 | 0.25631 | 1.8551 | 1.4451 | 1.1265
1057.8125 | -0.22781 | 0.0003125 | 195.028 | 189.0608 | -877.1902 | -1044.2714 | 0.0012214 | 195.1582 | 20.4369 | -112.8899 | -0.13788 | -0.081219 | -0.056664 | 1.6599 | 1.158 | 2.8179 | 0.25507 | 0.00051871 | 9.8362 | 0.17302 | 0.00036189 | 27.7202 | 0.082405 | 0.0008806 | 37.5564 | 0.25543 | 1.8503 | 1.4411 | 1.1232
1058.125 | -0.2275 | 0.0003125 | 194.038 | 188.7867 | -911.2976 | -1058.7317 | 0.0012214 | 194.8213 | 20.4016 | -112.8262 | -0.13781 | -0.081219 | -0.056586 | 1.657 | 1.1545 | 2.8115 | 0.25419 | 0.00051782 | 9.8367 | 0.1725 | 0.00036077 | 27.7206 | 0.082043 | 0.00087858 | 37.5573 | 0.25455 | 1.8455 | 1.4371 | 1.1199
1058.4375 | -0.22719 | 0.0003125 | 194.957 | 188.5019 | -960.3902 | -1073.6461 | 0.0012214 | 194.4846 | 20.3664 | -112.7625 | -0.13773 | -0.081219 | -0.056509 | 1.6541 | 1.1509 | 2.805 | 0.25331 | 0.00051692 | 9.8373 | 0.17199 | 0.00035965 | 27.7209 | 0.081682 | 0.00087657 | 37.5582 | 0.25367 | 1.8407 | 1.4331 | 1.1166
1058.75 | -0.22687 | 0.0003125 | 193.352 | 188.2018 | -881.8732 | -1080.784 | 0.0012214 | 194.1481 | 20.3311 | -112.6988 | -0.13765 | -0.081219 | -0.056431 | 1.6513 | 1.1473 | 2.7986 | 0.25244 | 0.00051603 | 9.8378 | 0.17147 | 0.00035853 | 27.7213 | 0.081323 | 0.00087456 | 37.5591 | 0.25279 | 1.8359 | 1.4292 | 1.1133
1059.0625 | -0.22656 | 0.0003125 | 193.302 | 187.9262 | -899.278 | -1099.0191 | 0.0012214 | 193.8118 | 20.2959 | -112.6352 | -0.13757 | -0.081219 | -0.056353 | 1.6484 | 1.1437 | 2.7922 | 0.25156 | 0.00051513 | 9.8383 | 0.17095 | 0.00035742 | 27.7216 | 0.080964 | 0.00087255 | 37.5599 | 0.25192 | 1.8311 | 1.4252 | 1.11
1059.375 | -0.22625 | 0.0003125 | 194.452 | 187.6451 | -1056.6244 | -1092.1437 | 0.0012214 | 193.4757 | 20.2607 | -112.5715 | -0.13749 | -0.081219 | -0.056275 | 1.6456 | 1.1402 | 2.7857 | 0.25069 | 0.00051424 | 9.8388 | 0.17044 | 0.00035631 | 27.722 | 0.080607 | 0.00087055 | 37.5608 | 0.25104 | 1.8264 | 1.4213 | 1.1068
1059.6875 | -0.22594 | 0.0003125 | 195.467 | 187.315 | -1158.7122 | -1087.6523 | 0.0012214 | 193.1398 | 20.2256 | -112.5078 | -0.13742 | -0.081219 | -0.056198 | 1.6427 | 1.1366 | 2.7793 | 0.24982 | 0.00051335 | 9.8393 | 0.16992 | 0.0003552 | 27.7224 | 0.08025 | 0.00086854 | 37.5617 | 0.25017 | 1.8216 | 1.4173 | 1.1035
1060 | -0.22562 | 0.0003125 | 193.958 | 186.9529 | -1218.7317 | -1067.4306 | 0.0012214 | 192.804 | 20.1904 | -112.4441 | -0.13734 | -0.081219 | -0.05612 | 1.6399 | 1.1331 | 2.7729 | 0.24895 | 0.00051245 | 9.8398 | 0.16941 | 0.00035409 | 27.7227 | 0.079895 | 0.00086654 | 37.5625 | 0.24931 | 1.8169 | 1.4134 | 1.1003
1060.3125 | -0.22531 | 0.0003125 | 193.551 | 186.572 | -1205.9317 | -1036.878 | 0.0012214 | 192.4685 | 20.1553 | -112.3804 | -0.13726 | -0.081219 | -0.056042 | 1.637 | 1.1295 | 2.7665 | 0.24809 | 0.00051156 | 9.8403 | 0.1689 | 0.00035298 | 27.7231 | 0.079541 | 0.00086454 | 37.5634 | 0.24844 | 1.8121 | 1.4094 | 1.097
1060.625 | -0.225 | 0.0003125 | 193.58 | 186.1951 | -1206.5561 | -1005.3534 | 0.0012214 | 192.1331 | 20.1201 | -112.3167 | -0.13718 | -0.081219 | -0.055964 | 1.6341 | 1.126 | 2.7602 | 0.24722 | 0.00051067 | 9.8409 | 0.16839 | 0.00035188 | 27.7234 | 0.079188 | 0.00086255 | 37.5643 | 0.24757 | 1.8074 | 1.4055 | 1.0938
1060.9375 | -0.22469 | 0.0003125 | 192.121 | 185.8181 | -1110.4 | -989.8643 | 0.0012214 | 191.798 | 20.085 | -112.2531 | -0.13711 | -0.081219 | -0.055886 | 1.6313 | 1.1225 | 2.7538 | 0.24636 | 0.00050978 | 9.8414 | 0.16788 | 0.00035078 | 27.7238 | 0.078836 | 0.00086056 | 37.5651 | 0.24671 | 1.8027 | 1.4016 | 1.0905
1061.25 | -0.22437 | 0.0003125 | 191.624 | 185.4711 | -1036.2537 | -984.7131 | 0.0012214 | 191.463 | 20.05 | -112.1894 | -0.13703 | -0.081219 | -0.055809 | 1.6284 | 1.119 | 2.7474 | 0.2455 | 0.00050889 | 9.8419 | 0.16737 | 0.00034968 | 27.7241 | 0.078486 | 0.00085856 | 37.566 | 0.24585 | 1.798 | 1.3977 | 1.0873
1061.5625 | -0.22406 | 0.0003125 | 191.088 | 185.1473 | -1075.3561 | -990.886 | 0.0012214 | 191.1282 | 20.0149 | -112.1257 | -0.13695 | -0.081219 | -0.055731 | 1.6256 | 1.1154 | 2.741 | 0.24464 | 0.000508 | 9.8424 | 0.16686 | 0.00034858 | 27.7245 | 0.078136 | 0.00085658 | 37.5669 | 0.24499 | 1.7932 | 1.3938 | 1.084
1061.875 | -0.22375 | 0.0003125 | 190.692 | 184.8112 | -1038.9073 | -1013.1512 | 0.0012214 | 190.7936 | 19.9799 | -112.062 | -0.13687 | -0.081219 | -0.055653 | 1.6228 | 1.1119 | 2.7347 | 0.24379 | 0.00050711 | 9.8429 | 0.16635 | 0.00034748 | 27.7248 | 0.077787 | 0.00085459 | 37.5677 | 0.24414 | 1.7885 | 1.3899 | 1.0808
1062.1875 | -0.22344 | 0.0003125 | 190.876 | 184.4866 | -1082.4585 | -1023.6381 | 0.0012214 | 190.4592 | 19.9448 | -111.9983 | -0.13679 | -0.081219 | -0.055575 | 1.6199 | 1.1084 | 2.7283 | 0.24293 | 0.00050622 | 9.8434 | 0.16584 | 0.00034639 | 27.7252 | 0.07744 | 0.00085261 | 37.5686 | 0.24328 | 1.7838 | 1.386 | 1.0776
1062.5 | -0.22313 | 0.0003125 | 188.936 | 184.1483 | -823.6488 | -1046.2084 | 0.0012214 | 190.125 | 19.9098 | -111.9347 | -0.13672 | -0.081219 | -0.055497 | 1.6171 | 1.1049 | 2.722 | 0.24208 | 0.00050533 | 9.8439 | 0.16534 | 0.0003453 | 27.7255 | 0.077093 | 0.00085063 | 37.5694 | 0.24243 | 1.7791 | 1.3821 | 1.0744
1062.8125 | -0.22281 | 0.0003125 | 190.009 | 183.8909 | -1007.2195 | -1100.0408 | 0.0012214 | 189.7909 | 19.8749 | -111.871 | -0.13664 | -0.081219 | -0.05542 | 1.6142 | 1.1015 | 2.7157 | 0.24123 | 0.00050445 | 9.8444 | 0.16483 | 0.00034421 | 27.7259 | 0.076748 | 0.00084865 | 37.5703 | 0.24158 | 1.7745 | 1.3782 | 1.0712
1063.125 | -0.2225 | 0.0003125 | 189.307 | 183.5761 | -936.2732 | -1126.8257 | 0.0012214 | 189.4571 | 19.8399 | -111.8073 | -0.13656 | -0.081219 | -0.055342 | 1.6114 | 1.098 | 2.7094 | 0.24038 | 0.00050356 | 9.8449 | 0.16433 | 0.00034312 | 27.7262 | 0.076404 | 0.00084668 | 37.5711 | 0.24073 | 1.7698 | 1.3743 | 1.068
1063.4375 | -0.22219 | 0.0003125 | 188.82 | 183.2836 | -882.6537 | -1175.1947 | 0.0012214 | 189.1234 | 19.805 | -111.7436 | -0.13648 | -0.081219 | -0.055264 | 1.6085 | 1.0945 | 2.7031 | 0.23954 | 0.00050267 | 9.8454 | 0.16382 | 0.00034203 | 27.7265 | 0.076061 | 0.0008447 | 37.572 | 0.23988 | 1.7651 | 1.3704 | 1.0648
1063.75 | -0.22188 | 0.0003125 | 188.84 | 183.0077 | -859.161 | -1208.6421 | 0.0012214 | 188.79 | 19.77 | -111.6799 | -0.13641 | -0.081219 | -0.055186 | 1.6057 | 1.091 | 2.6967 | 0.23869 | 0.00050179 | 9.8459 | 0.16332 | 0.00034095 | 27.7269 | 0.075719 | 0.00084273 | 37.5728 | 0.23904 | 1.7604 | 1.3666 | 1.0616
1064.0625 | -0.22156 | 0.0003125 | 188.836 | 182.7392 | -1036.1756 | -1248.9366 | 0.0012214 | 188.4567 | 19.7351 | -111.6162 | -0.13633 | -0.081219 | -0.055109 | 1.6029 | 1.0876 | 2.6905 | 0.23785 | 0.0005009 | 9.8464 | 0.16282 | 0.00033987 | 27.7272 | 0.075378 | 0.00084077 | 37.5737 | 0.2382 | 1.7558 | 1.3627 | 1.0584
1064.375 | -0.22125 | 0.0003125 | 188.499 | 182.4154 | -1053.7366 | -1267.0084 | 0.0012214 | 188.1236 | 19.7003 | -111.5526 | -0.13625 | -0.081219 | -0.055031 | 1.6 | 1.0841 | 2.6842 | 0.23701 | 0.00050001 | 9.8469 | 0.16232 | 0.00033879 | 27.7276 | 0.075038 | 0.0008388 | 37.5745 | 0.23735 | 1.7511 | 1.3589 | 1.0552
1064.6875 | -0.22094 | 0.0003125 | 189.483 | 182.0861 | -1104.1561 | -1278.4887 | 0.0012214 | 187.7907 | 19.6654 | -111.4889 | -0.13617 | -0.081219 | -0.054953 | 1.5972 | 1.0807 | 2.6779 | 0.23617 | 0.00049913 | 9.8474 | 0.16182 | 0.00033771 | 27.7279 | 0.074699 | 0.00083684 | 37.5753 | 0.23652 | 1.7465 | 1.355 | 1.0521
1065 | -0.22063 | 0.0003125 | 189.408 | 181.7411 | -1320.2732 | -1287.2373 | 0.0012214 | 187.458 | 19.6306 | -111.4252 | -0.13609 | -0.081219 | -0.054875 | 1.5944 | 1.0772 | 2.6716 | 0.23534 | 0.00049824 | 9.8479 | 0.16132 | 0.00033663 | 27.7282 | 0.074361 | 0.00083488 | 37.5762 | 0.23568 | 1.7418 | 1.3512 | 1.0489
1065.3125 | -0.22031 | 0.0003125 | 188.32 | 181.3285 | -1154.2634 | -1264.3619 | 0.0012214 | 187.1255 | 19.5957 | -111.3615 | -0.13602 | -0.081219 | -0.054797 | 1.5916 | 1.0738 | 2.6654 | 0.2345 | 0.00049736 | 9.8484 | 0.16082 | 0.00033556 | 27.7286 | 0.074025 | 0.00083292 | 37.577 | 0.23484 | 1.7372 | 1.3474 | 1.0457
1065.625 | -0.22 | 0.0003125 | 189.471 | 180.9678 | -1330.7317 | -1263.3401 | 0.0012214 | 186.7932 | 19.5609 | -111.2978 | -0.13594 | -0.081219 | -0.05472 | 1.5887 | 1.0704 | 2.6591 | 0.23367 | 0.00049648 | 9.8489 | 0.16032 | 0.00033449 | 27.7289 | 0.073689 | 0.00083097 | 37.5778 | 0.23401 | 1.7326 | 1.3435 | 1.0426
1065.9375 | -0.21969 | 0.0003125 | 188.024 | 180.552 | -1415.8049 | -1233.3552 | 0.0012214 | 186.4611 | 19.5262 | -111.2341 | -0.13586 | -0.081219 | -0.054642 | 1.5859 | 1.0669 | 2.6529 | 0.23284 | 0.0004956 | 9.8494 | 0.15983 | 0.00033342 | 27.7293 | 0.073355 | 0.00082902 | 37.5787 | 0.23318 | 1.728 | 1.3397 | 1.0394
1066.25 | -0.21938 | 0.0003125 | 187.868 | 180.1095 | -1301.8537 | -1210.714 | 0.0012214 | 186.1291 | 19.4914 | -111.1705 | -0.13578 | -0.081219 | -0.054564 | 1.5831 | 1.0635 | 2.6466 | 0.23201 | 0.00049471 | 9.8499 | 0.15933 | 0.00033235 | 27.7296 | 0.073021 | 0.00082707 | 37.5795 | 0.23235 | 1.7234 | 1.3359 | 1.0363
1066.5625 | -0.21906 | 0.0003125 | 188.685 | 179.7027 | -1468.3317 | -1193.82 | 0.0012214 | 185.7974 | 19.4567 | -111.1068 | -0.13571 | -0.081219 | -0.054486 | 1.5803 | 1.0601 | 2.6404 | 0.23119 | 0.00049383 | 9.8504 | 0.15884 | 0.00033129 | 27.7299 | 0.072689 | 0.00082512 | 37.5803 | 0.23152 | 1.7187 | 1.3321 | 1.0331
1066.875 | -0.21875 | 0.0003125 | 186.713 | 179.2438 | -1250.5756 | -1158.8044 | 0.0012214 | 185.4658 | 19.4219 | -111.0431 | -0.13563 | -0.081219 | -0.054409 | 1.5774 | 1.0567 | 2.6342 | 0.23036 | 0.00049295 | 9.8509 | 0.15834 | 0.00033022 | 27.7303 | 0.072358 | 0.00082317 | 37.5812 | 0.2307 | 1.7141 | 1.3283 | 1.03
1067.1875 | -0.21844 | 0.0003125 | 186.222 | 178.853 | -1302.4 | -1154.6466 | 0.0012214 | 185.1345 | 19.3872 | -110.9794 | -0.13555 | -0.081219 | -0.054331 | 1.5746 | 1.0533 | 2.6279 | 0.22954 | 0.00049207 | 9.8514 | 0.15785 | 0.00032916 | 27.7306 | 0.072028 | 0.00082123 | 37.582 | 0.22988 | 1.7096 | 1.3245 | 1.0269
1067.5 | -0.21813 | 0.0003125 | 185.486 | 178.446 | -1234.9659 | -1163.1681 | 0.0012214 | 184.8033 | 19.3526 | -110.9157 | -0.13547 | -0.081219 | -0.054253 | 1.5718 | 1.0499 | 2.6217 | 0.22872 | 0.00049119 | 9.8519 | 0.15736 | 0.0003281 | 27.7309 | 0.071698 | 0.00081929 | 37.5828 | 0.22905 | 1.705 | 1.3207 | 1.0238
1067.8125 | -0.21781 | 0.0003125 | 184.957 | 178.0601 | -1180.0195 | -1165.765 | 0.0012214 | 184.4723 | 19.3179 | -110.852 | -0.13539 | -0.081219 | -0.054175 | 1.569 | 1.0466 | 2.6155 | 0.2279 | 0.00049031 | 9.8524 | 0.15687 | 0.00032705 | 27.7312 | 0.07137 | 0.00081736 | 37.5836 | 0.22824 | 1.7004 | 1.3169 | 1.0207
1068.125 | -0.2175 | 0.0003125 | 184.665 | 177.6913 | -1200.3902 | -1184.2271 | 0.0012214 | 184.1415 | 19.2833 | -110.7884 | -0.13532 | -0.081219 | -0.054097 | 1.5662 | 1.0432 | 2.6093 | 0.22708 | 0.00048943 | 9.8529 | 0.15637 | 0.00032599 | 27.7316 | 0.071043 | 0.00081542 | 37.5844 | 0.22742 | 1.6958 | 1.3131 | 1.0175
1068.4375 | -0.21719 | 0.0003125 | 183.296 | 177.3162 | -1068.6439 | -1198.5809 | 0.0012214 | 183.8109 | 19.2486 | -110.7247 | -0.13524 | -0.081219 | -0.05402 | 1.5634 | 1.0398 | 2.6032 | 0.22627 | 0.00048855 | 9.8534 | 0.15589 | 0.00032494 | 27.7319 | 0.070717 | 0.00081349 | 37.5852 | 0.2266 | 1.6913 | 1.3094 | 1.0144
1068.75 | -0.21687 | 0.0003125 | 183.568 | 176.9823 | -1143.0244 | -1230.212 | 0.0012214 | 183.4805 | 19.214 | -110.661 | -0.13516 | -0.081219 | -0.053942 | 1.5606 | 1.0364 | 2.597 | 0.22546 | 0.00048767 | 9.8538 | 0.1554 | 0.00032389 | 27.7322 | 0.070392 | 0.00081156 | 37.5861 | 0.22579 | 1.6867 | 1.3056 | 1.0113
1069.0625 | -0.21656 | 0.0003125 | 182.671 | 176.6251 | -1000.8976 | -1257.1104 | 0.0012214 | 183.1502 | 19.1794 | -110.5973 | -0.13508 | -0.081219 | -0.053864 | 1.5577 | 1.0331 | 2.5908 | 0.22465 | 0.0004868 | 9.8543 | 0.15491 | 0.00032284 | 27.7325 | 0.070068 | 0.00080963 | 37.5869 | 0.22498 | 1.6821 | 1.3018 | 1.0082
1069.375 | -0.21625 | 0.0003125 | 182.171 | 176.3123 | -1166.7512 | -1286.6909 | 0.0012214 | 182.8202 | 19.1449 | -110.5336 | -0.13501 | -0.081219 | -0.053786 | 1.5549 | 1.0297 | 2.5847 | 0.22384 | 0.00048592 | 9.8548 | 0.15442 | 0.00032179 | 27.7329 | 0.069746 | 0.00080771 | 37.5877 | 0.22417 | 1.6776 | 1.2981 | 1.0052
1069.6875 | -0.21594 | 0.0003125 | 183.174 | 175.9477 | -1116.0195 | -1298.4834 | 0.0012214 | 182.4903 | 19.1103 | -110.4699 | -0.13493 | -0.081219 | -0.053709 | 1.5521 | 1.0264 | 2.5785 | 0.22303 | 0.00048504 | 9.8553 | 0.15394 | 0.00032075 | 27.7332 | 0.069424 | 0.00080579 | 37.5885 | 0.22336 | 1.6731 | 1.2944 | 1.0021
1070 | -0.21562 | 0.0003125 | 182.635 | 175.5989 | -1083.161 | -1321.8838 | 0.0012214 | 182.1607 | 19.0758 | -110.4063 | -0.13485 | -0.081219 | -0.053631 | 1.5493 | 1.0231 | 2.5724 | 0.22223 | 0.00048417 | 9.8558 | 0.15345 | 0.0003197 | 27.7335 | 0.069103 | 0.00080387 | 37.5893 | 0.22255 | 1.6685 | 1.2906 | 0.999
1070.3125 | -0.21531 | 0.0003125 | 183.342 | 175.2604 | -1204.839 | -1344.7734 | 0.0012214 | 181.8312 | 19.0413 | -110.3426 | -0.13477 | -0.081219 | -0.053553 | 1.5465 | 1.0197 | 2.5662 | 0.22142 | 0.00048329 | 9.8563 | 0.15297 | 0.00031866 | 27.7338 | 0.068783 | 0.00080195 | 37.5901 | 0.22175 | 1.664 | 1.2869 | 0.99593
1070.625 | -0.215 | 0.0003125 | 183.789 | 174.8839 | -1396.1366 | -1355.9698 | 0.0012214 | 181.5019 | 19.0068 | -110.2789 | -0.13469 | -0.081219 | -0.053475 | 1.5437 | 1.0164 | 2.5601 | 0.22062 | 0.00048241 | 9.8568 | 0.15248 | 0.00031762 | 27.7341 | 0.068465 | 0.00080004 | 37.5909 | 0.22095 | 1.6595 | 1.2832 | 0.99287
1070.9375 | -0.21469 | 0.0003125 | 182.362 | 174.4476 | -1263.5317 | -1355.5157 | 0.0012214 | 181.1728 | 18.9724 | -110.2152 | -0.13462 | -0.081219 | -0.053397 | 1.5409 | 1.0131 | 2.554 | 0.21982 | 0.00048154 | 9.8572 | 0.152 | 0.00031659 | 27.7345 | 0.068147 | 0.00079813 | 37.5917 | 0.22015 | 1.655 | 1.2794 | 0.98981
1071.25 | -0.21437 | 0.0003125 | 182.652 | 174.0528 | -1383.1024 | -1359.1627 | 0.0012214 | 180.8439 | 18.9379 | -110.1515 | -0.13454 | -0.081219 | -0.05332 | 1.5381 | 1.0098 | 2.5479 | 0.21902 | 0.00048067 | 9.8577 | 0.15152 | 0.00031555 | 27.7348 | 0.06783 | 0.00079622 | 37.5925 | 0.21935 | 1.6505 | 1.2757 | 0.98676
1071.5625 | -0.21406 | 0.0003125 | 182.053 | 173.6206 | -1358.2829 | -1358.6519 | 0.0012214 | 180.5152 | 18.9035 | -110.0879 | -0.13446 | -0.081219 | -0.053242 | 1.5353 | 1.0065 | 2.5418 | 0.21823 | 0.00047979 | 9.8582 | 0.15104 | 0.00031452 | 27.7351 | 0.067515 | 0.00079431 | 37.5933 | 0.21855 | 1.646 | 1.272 | 0.98371
1071.875 | -0.21375 | 0.0003125 | 181.78 | 173.1961 | -1416.5854 | -1350.2084 | 0.0012214 | 180.1867 | 18.8691 | -110.0242 | -0.13438 | -0.081219 | -0.053164 | 1.5325 | 1.0032 | 2.5357 | 0.21744 | 0.00047892 | 9.8587 | 0.15056 | 0.00031349 | 27.7354 | 0.0672 | 0.00079241 | 37.5941 | 0.21776 | 1.6415 | 1.2683 | 0.98067
1072.1875 | -0.21344 | 0.0003125 | 180.914 | 172.7534 | -1438.9073 | -1347.9166 | 0.0012214 | 179.8584 | 18.8347 | -109.9605 | -0.13431 | -0.081219 | -0.053086 | 1.5297 | 0.99986 | 2.5296 | 0.21664 | 0.00047805 | 9.8592 | 0.15008 | 0.00031246 | 27.7357 | 0.066887 | 0.0007905 | 37.5949 | 0.21697 | 1.637 | 1.2646 | 0.97763
1072.5 | -0.21313 | 0.0003125 | 180.621 | 172.3038 | -1326.2829 | -1333.2009 | 0.0012214 | 179.5302 | 18.8004 | -109.8968 | -0.13423 | -0.081219 | -0.053008 | 1.527 | 0.99658 | 2.5235 | 0.21585 | 0.00047717 | 9.8596 | 0.1496 | 0.00031143 | 27.736 | 0.066574 | 0.0007886 | 37.5957 | 0.21618 | 1.6325 | 1.2609 | 0.9746
1072.8125 | -0.21281 | 0.0003125 | 178.343 | 171.8893 | -1296.4683 | -1343.2124 | 0.0012214 | 179.2023 | 18.766 | -109.8331 | -0.13415 | -0.081219 | -0.052931 | 1.5242 | 0.9933 | 2.5175 | 0.21507 | 0.0004763 | 9.8601 | 0.14913 | 0.00031041 | 27.7363 | 0.066263 | 0.00078671 | 37.5965 | 0.21539 | 1.6281 | 1.2572 | 0.97158
1073.125 | -0.2125 | 0.0003125 | 178.1 | 171.4841 | -1373.4244 | -1341.5663 | 0.0012214 | 178.8745 | 18.7317 | -109.7694 | -0.13407 | -0.081219 | -0.052853 | 1.5214 | 0.99002 | 2.5114 | 0.21428 | 0.00047543 | 9.8606 | 0.14865 | 0.00030938 | 27.7367 | 0.065953 | 0.00078481 | 37.5972 | 0.2146 | 1.6236 | 1.2536 | 0.96856
1073.4375 | -0.21219 | 0.0003125 | 178.121 | 171.055 | -1334.9463 | -1346.2067 | 0.0012214 | 178.547 | 18.6974 | -109.7058 | -0.13399 | -0.081219 | -0.052775 | 1.5186 | 0.98676 | 2.5054 | 0.2135 | 0.00047456 | 9.8611 | 0.14817 | 0.00030836 | 27.737 | 0.065643 | 0.00078292 | 37.598 | 0.21382 | 1.6191 | 1.2499 | 0.96555
1073.75 | -0.21188 | 0.0003125 | 177.894 | 170.6378 | -1328 | -1345.8661 | 0.0012214 | 178.2196 | 18.6631 | -109.6421 | -0.13392 | -0.081219 | -0.052697 | 1.5158 | 0.9835 | 2.4993 | 0.21271 | 0.00047369 | 9.8615 | 0.1477 | 0.00030734 | 27.7373 | 0.065335 | 0.00078103 | 37.5988 | 0.21303 | 1.6147 | 1.2462 | 0.96254
1074.0625 | -0.21156 | 0.0003125 | 178.347 | 170.2228 | -1391.1415 | -1352.5002 | 0.0012214 | 177.8924 | 18.6288 | -109.5784 | -0.13384 | -0.081219 | -0.05262 | 1.513 | 0.98024 | 2.4933 | 0.21193 | 0.00047282 | 9.862 | 0.14723 | 0.00030633 | 27.7376 | 0.065027 | 0.00077915 | 37.5996 | 0.21225 | 1.6102 | 1.2426 | 0.95954
1074.375 | -0.21125 | 0.0003125 | 177.31 | 169.788 | -1303.6488 | -1345.4545 | 0.0012214 | 177.5654 | 18.5946 | -109.5147 | -0.13376 | -0.081219 | -0.052542 | 1.5102 | 0.97699 | 2.4872 | 0.21116 | 0.00047195 | 9.8625 | 0.14675 | 0.00030531 | 27.7379 | 0.064721 | 0.00077726 | 37.6004 | 0.21147 | 1.6058 | 1.2389 | 0.95654
1074.6875 | -0.21094 | 0.0003125 | 177.381 | 169.3807 | -1377.4829 | -1332.8887 | 0.0012214 | 177.2386 | 18.5604 | -109.451 | -0.13368 | -0.081219 | -0.052464 | 1.5075 | 0.97375 | 2.4812 | 0.21038 | 0.00047108 | 9.863 | 0.14628 | 0.0003043 | 27.7382 | 0.064416 | 0.00077538 | 37.6012 | 0.2107 | 1.6014 | 1.2353 | 0.95355
1075 | -0.21063 | 0.0003125 | 177.007 | 168.9502 | -1265.4049 | -1327.2053 | 0.0012214 | 176.912 | 18.5262 | -109.3873 | -0.13361 | -0.081219 | -0.052386 | 1.5047 | 0.97052 | 2.4752 | 0.2096 | 0.00047021 | 9.8634 | 0.14581 | 0.00030329 | 27.7385 | 0.064112 | 0.0007735 | 37.6019 | 0.20992 | 1.5969 | 1.2316 | 0.95056
1075.3125 | -0.21031 | 0.0003125 | 178.383 | 168.5548 | -1391.3756 | -1334.6129 | 0.0012214 | 176.5855 | 18.492 | -109.3237 | -0.13353 | -0.081219 | -0.052308 | 1.5019 | 0.96729 | 2.4692 | 0.20883 | 0.00046935 | 9.8639 | 0.14534 | 0.00030228 | 27.7388 | 0.063808 | 0.00077162 | 37.6027 | 0.20915 | 1.5925 | 1.228 | 0.94758
1075.625 | -0.21 | 0.0003125 | 177.104 | 168.12 | -1277.0341 | -1308.3388 | 0.0012214 | 176.2593 | 18.4578 | -109.26 | -0.13345 | -0.081219 | -0.052231 | 1.4991 | 0.96406 | 2.4632 | 0.20806 | 0.00046848 | 9.8644 | 0.14487 | 0.00030127 | 27.7391 | 0.063506 | 0.00076975 | 37.6035 | 0.20838 | 1.5881 | 1.2244 | 0.94461
1075.9375 | -0.20969 | 0.0003125 | 177.311 | 167.7209 | -1436.4098 | -1305.0749 | 0.0012214 | 175.9333 | 18.4237 | -109.1963 | -0.13337 | -0.081219 | -0.052153 | 1.4964 | 0.96085 | 2.4572 | 0.20729 | 0.00046761 | 9.8648 | 0.1444 | 0.00030027 | 27.7394 | 0.063205 | 0.00076788 | 37.6042 | 0.20761 | 1.5837 | 1.2207 | 0.94164
1076.25 | -0.20938 | 0.0003125 | 177.511 | 167.272 | -1278.361 | -1287.4572 | 0.0012214 | 175.6074 | 18.3896 | -109.1326 | -0.13329 | -0.081219 | -0.052075 | 1.4936 | 0.95764 | 2.4512 | 0.20652 | 0.00046675 | 9.8653 | 0.14393 | 0.00029926 | 27.7397 | 0.062904 | 0.00076601 | 37.605 | 0.20684 | 1.5793 | 1.2171 | 0.93868
1076.5625 | -0.20906 | 0.0003125 | 177.832 | 166.8725 | -1424.4683 | -1280.7734 | 0.0012214 | 175.2817 | 18.3555 | -109.0689 | -0.13322 | -0.081219 | -0.051997 | 1.4908 | 0.95443 | 2.4453 | 0.20576 | 0.00046588 | 9.8658 | 0.14347 | 0.00029826 | 27.74 | 0.062605 | 0.00076414 | 37.6058 | 0.20607 | 1.5749 | 1.2135 | 0.93572
1076.875 | -0.20875 | 0.0003125 | 175.56 | 166.4274 | -1331.2 | -1252.9525 | 0.0012214 | 174.9562 | 18.3214 | -109.0052 | -0.13314 | -0.081219 | -0.05192 | 1.4881 | 0.95124 | 2.4393 | 0.205 | 0.00046502 | 9.8662 | 0.143 | 0.00029726 | 27.7403 | 0.062307 | 0.00076228 | 37.6065 | 0.20531 | 1.5705 | 1.2099 | 0.93277
1077.1875 | -0.20844 | 0.0003125 | 174.998 | 166.0114 | -1400.9756 | -1241.2523 | 0.0012214 | 174.631 | 18.2873 | -108.9416 | -0.13306 | -0.081219 | -0.051842 | 1.4853 | 0.94805 | 2.4333 | 0.20423 | 0.00046415 | 9.8667 | 0.14254 | 0.00029626 | 27.7406 | 0.06201 | 0.00076042 | 37.6073 | 0.20455 | 1.5662 | 1.2063 | 0.92982
1077.5 | -0.20813 | 0.0003125 | 175.336 | 165.5736 | -1313.639 | -1222.4639 | 0.0012214 | 174.3059 | 18.2533 | -108.8779 | -0.13298 | -0.081219 | -0.051764 | 1.4825 | 0.94486 | 2.4274 | 0.20347 | 0.00046329 | 9.8672 | 0.14207 | 0.00029527 | 27.7409 | 0.061713 | 0.00075856 | 37.6081 | 0.20379 | 1.5618 | 1.2027 | 0.92688
1077.8125 | -0.20781 | 0.0003125 | 172.492 | 165.163 | -1165.4244 | -1211.9131 | 0.0012214 | 173.9809 | 18.2192 | -108.8142 | -0.13291 | -0.081219 | -0.051686 | 1.4798 | 0.94168 | 2.4214 | 0.20272 | 0.00046242 | 9.8676 | 0.14161 | 0.00029428 | 27.7412 | 0.061418 | 0.0007567 | 37.6088 | 0.20303 | 1.5574 | 1.1991 | 0.92395
1078.125 | -0.2075 | 0.0003125 | 173.531 | 164.7989 | -1314.9659 | -1202.6608 | 0.0012214 | 173.6562 | 18.1852 | -108.7505 | -0.13283 | -0.081219 | -0.051608 | 1.477 | 0.93851 | 2.4155 | 0.20196 | 0.00046156 | 9.8681 | 0.14115 | 0.00029328 | 27.7415 | 0.061124 | 0.00075485 | 37.6096 | 0.20227 | 1.5531 | 1.1956 | 0.92102
1078.4375 | -0.20719 | 0.0003125 | 172.421 | 164.3879 | -1346.8878 | -1181.3251 | 0.0012214 | 173.3317 | 18.1513 | -108.6868 | -0.13275 | -0.081219 | -0.051531 | 1.4742 | 0.93535 | 2.4096 | 0.20121 | 0.0004607 | 9.8686 | 0.14068 | 0.0002923 | 27.7418 | 0.060831 | 0.00075299 | 37.6103 | 0.20152 | 1.5487 | 1.192 | 0.91809
1078.75 | -0.20687 | 0.0003125 | 169.884 | 163.967 | -1102.361 | -1160.8266 | 0.0012214 | 173.0074 | 18.1173 | -108.6232 | -0.13267 | -0.081219 | -0.051453 | 1.4715 | 0.93219 | 2.4037 | 0.20045 | 0.00045984 | 9.869 | 0.14022 | 0.00029131 | 27.7421 | 0.060538 | 0.00075114 | 37.6111 | 0.20076 | 1.5444 | 1.1884 | 0.91518
1079.0625 | -0.20656 | 0.0003125 | 171.188 | 163.6225 | -1241.1317 | -1169.5823 | 0.0012214 | 172.6832 | 18.0833 | -108.5595 | -0.13259 | -0.081219 | -0.051375 | 1.4687 | 0.92903 | 2.3978 | 0.1997 | 0.00045897 | 9.8695 | 0.13976 | 0.00029032 | 27.7424 | 0.060247 | 0.0007493 | 37.6118 | 0.20001 | 1.54 | 1.1849 | 0.91226
1079.375 | -0.20625 | 0.0003125 | 169.872 | 163.2347 | -1242.6146 | -1160.5428 | 0.0012214 | 172.3593 | 18.0494 | -108.4958 | -0.13252 | -0.081219 | -0.051297 | 1.466 | 0.92589 | 2.3919 | 0.19895 | 0.00045811 | 9.8699 | 0.13931 | 0.00028934 | 27.7427 | 0.059957 | 0.00074745 | 37.6126 | 0.19926 | 1.5357 | 1.1813 | 0.90935
1079.6875 | -0.20594 | 0.0003125 | 170.69 | 162.8464 | -1204.839 | -1163.5583 | 0.0012214 | 172.0355 | 18.0155 | -108.4321 | -0.13244 | -0.081219 | -0.051219 | 1.4632 | 0.92275 | 2.386 | 0.19821 | 0.00045725 | 9.8704 | 0.13885 | 0.00028836 | 27.7429 | 0.059667 | 0.00074561 | 37.6133 | 0.19851 | 1.5314 | 1.1778 | 0.90645
1080 | -0.20562 | 0.0003125 | 169.535 | 162.4699 | -1118.439 | -1159.89 | 0.0012214 | 171.7119 | 17.9816 | -108.3684 | -0.13236 | -0.081219 | -0.051142 | 1.4605 | 0.91961 | 2.3801 | 0.19746 | 0.00045639 | 9.8708 | 0.13839 | 0.00028738 | 27.7432 | 0.059379 | 0.00074377 | 37.6141 | 0.19777 | 1.5271 | 1.1742 | 0.90356
1080.3125 | -0.20531 | 0.0003125 | 169.663 | 162.1203 | -1202.4976 | -1156.1224 | 0.0012214 | 171.3885 | 17.9478 | -108.3047 | -0.13228 | -0.081219 | -0.051064 | 1.4577 | 0.91648 | 2.3742 | 0.19672 | 0.00045553 | 9.8713 | 0.13793 | 0.0002864 | 27.7435 | 0.059092 | 0.00074193 | 37.6148 | 0.19703 | 1.5227 | 1.1707 | 0.90067
1080.625 | -0.205 | 0.0003125 | 169.838 | 161.7446 | -1194.3024 | -1147.6576 | 0.0012214 | 171.0653 | 17.9139 | -108.2411 | -0.13221 | -0.081219 | -0.050986 | 1.455 | 0.91336 | 2.3683 | 0.19598 | 0.00045467 | 9.8718 | 0.13748 | 0.00028543 | 27.7438 | 0.058805 | 0.0007401 | 37.6156 | 0.19628 | 1.5184 | 1.1672 | 0.89778
1080.9375 | -0.20469 | 0.0003125 | 169.285 | 161.3713 | -1197.5805 | -1148.3175 | 0.0012214 | 170.7423 | 17.8801 | -108.1774 | -0.13213 | -0.081219 | -0.050908 | 1.4522 | 0.91025 | 2.3625 | 0.19524 | 0.00045382 | 9.8722 | 0.13702 | 0.00028445 | 27.7441 | 0.05852 | 0.00073827 | 37.6163 | 0.19554 | 1.5141 | 1.1636 | 0.8949
1081.25 | -0.20437 | 0.0003125 | 169.604 | 160.9971 | -1063.6488 | -1138.4692 | 0.0012214 | 170.4195 | 17.8463 | -108.1137 | -0.13205 | -0.081219 | -0.050831 | 1.4495 | 0.90714 | 2.3566 | 0.1945 | 0.00045296 | 9.8727 | 0.13657 | 0.00028348 | 27.7444 | 0.058235 | 0.00073644 | 37.617 | 0.1948 | 1.5098 | 1.1601 | 0.89203
1081.5625 | -0.20406 | 0.0003125 | 168.923 | 160.6647 | -1080.2732 | -1135.8865 | 0.0012214 | 170.0969 | 17.8125 | -108.05 | -0.13197 | -0.081219 | -0.050753 | 1.4467 | 0.90403 | 2.3508 | 0.19377 | 0.0004521 | 9.8731 | 0.13612 | 0.00028251 | 27.7447 | 0.057952 | 0.00073461 | 37.6178 | 0.19407 | 1.5056 | 1.1566 | 0.88916
1081.875 | -0.20375 | 0.0003125 | 169.847 | 160.3271 | -1121.4049 | -1145.2878 | 0.0012214 | 169.7744 | 17.7787 | -107.9863 | -0.13189 | -0.081219 | -0.050675 | 1.444 | 0.90094 | 2.3449 | 0.19303 | 0.00045124 | 9.8736 | 0.13566 | 0.00028154 | 27.7449 | 0.057669 | 0.00073279 | 37.6185 | 0.19333 | 1.5013 | 1.1531 | 0.88629
1082.1875 | -0.20344 | 0.0003125 | 167.222 | 159.9767 | -1198.6732 | -1140.2004 | 0.0012214 | 169.4522 | 17.745 | -107.9226 | -0.13182 | -0.081219 | -0.050597 | 1.4412 | 0.89785 | 2.3391 | 0.1923 | 0.00045039 | 9.874 | 0.13521 | 0.00028058 | 27.7452 | 0.057388 | 0.00073096 | 37.6192 | 0.1926 | 1.497 | 1.1496 | 0.88343
1082.5 | -0.20312 | 0.0003125 | 168.875 | 159.6021 | -1141.6976 | -1120.3193 | 0.0012214 | 169.1301 | 17.7113 | -107.859 | -0.13174 | -0.081219 | -0.050519 | 1.4385 | 0.89476 | 2.3333 | 0.19157 | 0.00044953 | 9.8745 | 0.13476 | 0.00027961 | 27.7455 | 0.057107 | 0.00072914 | 37.62 | 0.19187 | 1.4927 | 1.1461 | 0.88058
1082.8125 | -0.20281 | 0.0003125 | 168.757 | 159.2453 | -1275.7854 | -1097.004 | 0.0012214 | 168.8083 | 17.6776 | -107.7953 | -0.13166 | -0.081219 | -0.050442 | 1.4358 | 0.89169 | 2.3274 | 0.19084 | 0.00044868 | 9.8749 | 0.13431 | 0.00027865 | 27.7458 | 0.056828 | 0.00072733 | 37.6207 | 0.19114 | 1.4885 | 1.1426 | 0.87774
1083.125 | -0.2025 | 0.0003125 | 167.905 | 158.8466 | -1164.4878 | -1061.8253 | 0.0012214 | 168.4866 | 17.6439 | -107.7316 | -0.13158 | -0.081219 | -0.050364 | 1.433 | 0.88861 | 2.3216 | 0.19011 | 0.00044782 | 9.8754 | 0.13386 | 0.00027769 | 27.7461 | 0.056549 | 0.00072551 | 37.6214 | 0.19041 | 1.4842 | 1.1391 | 0.87489
1083.4375 | -0.20219 | 0.0003125 | 165.901 | 158.4827 | -1076.9951 | -1040.447 | 0.0012214 | 168.1651 | 17.6102 | -107.6679 | -0.13151 | -0.081219 | -0.050286 | 1.4303 | 0.88555 | 2.3158 | 0.18939 | 0.00044697 | 9.8758 | 0.13342 | 0.00027673 | 27.7463 | 0.056271 | 0.0007237 | 37.6222 | 0.18969 | 1.48 | 1.1357 | 0.87206
1083.75 | -0.20188 | 0.0003125 | 166.173 | 158.1462 | -1109.3854 | -1015.7197 | 0.0012214 | 167.8438 | 17.5766 | -107.6042 | -0.13143 | -0.081219 | -0.050208 | 1.4276 | 0.88249 | 2.31 | 0.18867 | 0.00044611 | 9.8763 | 0.13297 | 0.00027578 | 27.7466 | 0.055994 | 0.00072189 | 37.6229 | 0.18896 | 1.4757 | 1.1322 | 0.86923
1084.0625 | -0.20156 | 0.0003125 | 164.931 | 157.7995 | -1201.561 | -993.9086 | 0.0012214 | 167.5227 | 17.5429 | -107.5405 | -0.13135 | -0.081219 | -0.050131 | 1.4248 | 0.87944 | 2.3043 | 0.18795 | 0.00044526 | 9.8767 | 0.13252 | 0.00027482 | 27.7469 | 0.055719 | 0.00072008 | 37.6236 | 0.18824 | 1.4715 | 1.1287 | 0.8664
1084.375 | -0.20125 | 0.0003125 | 164.65 | 157.424 | -1089.2488 | -952.0603 | 0.0012214 | 167.2018 | 17.5093 | -107.4769 | -0.13127 | -0.081219 | -0.050053 | 1.4221 | 0.87639 | 2.2985 | 0.18723 | 0.00044441 | 9.8772 | 0.13208 | 0.00027387 | 27.7472 | 0.055444 | 0.00071828 | 37.6243 | 0.18752 | 1.4673 | 1.1253 | 0.86358
1084.6875 | -0.20094 | 0.0003125 | 163.63 | 157.0836 | -1035.239 | -926.3965 | 0.0012214 | 166.881 | 17.4757 | -107.4132 | -0.13119 | -0.081219 | -0.049975 | 1.4194 | 0.87335 | 2.2927 | 0.18651 | 0.00044355 | 9.8776 | 0.13163 | 0.00027292 | 27.7474 | 0.05517 | 0.00071648 | 37.625 | 0.1868 | 1.4631 | 1.1218 | 0.86077
1085 | -0.20063 | 0.0003125 | 162.478 | 156.7601 | -1183.6878 | -903.5778 | 0.0012214 | 166.5605 | 17.4422 | -107.3495 | -0.13112 | -0.081219 | -0.049897 | 1.4166 | 0.87032 | 2.287 | 0.18579 | 0.0004427 | 9.878 | 0.13119 | 0.00027197 | 27.7477 | 0.054897 | 0.00071468 | 37.6258 | 0.18609 | 1.4589 | 1.1184 | 0.85796
1085.3125 | -0.20031 | 0.0003125 | 163.628 | 156.3902 | -1065.4439 | -878.7654 | 0.0012214 | 166.2402 | 17.4086 | -107.2858 | -0.13104 | -0.081219 | -0.049819 | 1.4139 | 0.86729 | 2.2812 | 0.18508 | 0.00044185 | 9.8785 | 0.13075 | 0.00027103 | 27.748 | 0.054625 | 0.00071288 | 37.6265 | 0.18537 | 1.4546 | 1.1149 | 0.85516
1085.625 | -0.2 | 0.0003125 | 161.732 | 156.0572 | -979.9805 | -834.1144 | 0.0012214 | 165.92 | 17.3751 | -107.2221 | -0.13096 | -0.081219 | -0.049742 | 1.4112 | 0.86427 | 2.2755 | 0.18437 | 0.000441 | 9.8789 | 0.13031 | 0.00027008 | 27.7483 | 0.054354 | 0.00071108 | 37.6272 | 0.18466 | 1.4504 | 1.1115 | 0.85236
1085.9375 | -0.19969 | 0.0003125 | 160.503 | 155.751 | -885.2293 | -828.2962 | 0.0012214 | 165.6 | 17.3416 | -107.1584 | -0.13088 | -0.081219 | -0.049664 | 1.4085 | 0.86125 | 2.2697 | 0.18366 | 0.00044015 | 9.8794 | 0.12987 | 0.00026914 | 27.7485 | 0.054084 | 0.00070929 | 37.6279 | 0.18395 | 1.4463 | 1.1081 | 0.84957
1086.25 | -0.19938 | 0.0003125 | 161.017 | 155.4744 | -888.8195 | -829.1122 | 0.0012214 | 165.2803 | 17.3081 | -107.0948 | -0.13081 | -0.081219 | -0.049586 | 1.4058 | 0.85824 | 2.264 | 0.18295 | 0.0004393 | 9.8798 | 0.12942 | 0.0002682 | 27.7488 | 0.053815 | 0.0007075 | 37.6286 | 0.18324 | 1.4421 | 1.1046 | 0.84678
1086.5625 | -0.19906 | 0.0003125 | 160.879 | 155.1966 | -929.3268 | -821.3783 | 0.0012214 | 164.9607 | 17.2746 | -107.0311 | -0.13073 | -0.081219 | -0.049508 | 1.403 | 0.85524 | 2.2583 | 0.18224 | 0.00043845 | 9.8803 | 0.12899 | 0.00026726 | 27.7491 | 0.053547 | 0.00070571 | 37.6293 | 0.18253 | 1.4379 | 1.1012 | 0.844
1086.875 | -0.19875 | 0.0003125 | 160.523 | 154.9062 | -804.9951 | -793.7703 | 0.0012214 | 164.6413 | 17.2412 | -106.9674 | -0.13065 | -0.081219 | -0.04943 | 1.4003 | 0.85224 | 2.2526 | 0.18154 | 0.0004376 | 9.8807 | 0.12855 | 0.00026633 | 27.7493 | 0.053279 | 0.00070393 | 37.63 | 0.18183 | 1.4337 | 1.0978 | 0.84122
1087.1875 | -0.19844 | 0.0003125 | 160.607 | 154.6546 | -869.4634 | -797.396 | 0.0012214 | 164.3221 | 17.2078 | -106.9037 | -0.13057 | -0.081219 | -0.049353 | 1.3976 | 0.84925 | 2.2469 | 0.18083 | 0.00043675 | 9.8811 | 0.12811 | 0.00026539 | 27.7496 | 0.053013 | 0.00070214 | 37.6307 | 0.18112 | 1.4295 | 1.0944 | 0.83845
1087.5 | -0.19813 | 0.0003125 | 159.732 | 154.3829 | -741.2293 | -790.0239 | 0.0012214 | 164.003 | 17.1744 | -106.84 | -0.13049 | -0.081219 | -0.049275 | 1.3949 | 0.84627 | 2.2412 | 0.18013 | 0.0004359 | 9.8816 | 0.12767 | 0.00026446 | 27.7499 | 0.052748 | 0.00070036 | 37.6314 | 0.18042 | 1.4254 | 1.091 | 0.83569
1087.8125 | -0.19781 | 0.0003125 | 160.794 | 154.1513 | -806.9463 | -787.9237 | 0.0012214 | 163.6842 | 17.141 | -106.7764 | -0.13042 | -0.081219 | -0.049197 | 1.3922 | 0.84329 | 2.2355 | 0.17943 | 0.00043506 | 9.882 | 0.12724 | 0.00026353 | 27.7501 | 0.052483 | 0.00069858 | 37.6321 | 0.17972 | 1.4212 | 1.0876 | 0.83293
1088.125 | -0.1975 | 0.0003125 | 160.556 | 153.8991 | -784.2341 | -787.7747 | 0.0012214 | 163.3656 | 17.1076 | -106.7127 | -0.13034 | -0.081219 | -0.049119 | 1.3895 | 0.84031 | 2.2298 | 0.17873 | 0.00043421 | 9.8824 | 0.1268 | 0.0002626 | 27.7504 | 0.05222 | 0.00069681 | 37.6328 | 0.17902 | 1.4171 | 1.0842 | 0.83017
1088.4375 | -0.19719 | 0.0003125 | 160.742 | 153.654 | -910.7512 | -794.1747 | 0.0012214 | 163.0471 | 17.0743 | -106.649 | -0.13026 | -0.081219 | -0.049042 | 1.3868 | 0.83735 | 2.2241 | 0.17804 | 0.00043336 | 9.8829 | 0.12637 | 0.00026167 | 27.7507 | 0.051957 | 0.00069503 | 37.6335 | 0.17832 | 1.4129 | 1.0809 | 0.82742
1088.75 | -0.19687 | 0.0003125 | 158.907 | 153.3694 | -574.2829 | -780.5091 | 0.0012214 | 162.7289 | 17.0409 | -106.5853 | -0.13018 | -0.081219 | -0.048964 | 1.3841 | 0.83439 | 2.2184 | 0.17734 | 0.00043252 | 9.8833 | 0.12593 | 0.00026075 | 27.7509 | 0.051695 | 0.00069326 | 37.6342 | 0.17763 | 1.4088 | 1.0775 | 0.82468
1089.0625 | -0.19656 | 0.0003125 | 161.132 | 153.19 | -915.9805 | -794.3592 | 0.0012214 | 162.4108 | 17.0076 | -106.5216 | -0.13011 | -0.081219 | -0.048886 | 1.3814 | 0.83143 | 2.2128 | 0.17665 | 0.00043167 | 9.8837 | 0.1255 | 0.00025982 | 27.7512 | 0.051435 | 0.0006915 | 37.6349 | 0.17694 | 1.4047 | 1.0741 | 0.82194
1089.375 | -0.19625 | 0.0003125 | 159.581 | 152.9037 | -894.2049 | -791.3863 | 0.0012214 | 162.0929 | 16.9743 | -106.4579 | -0.13003 | -0.081219 | -0.048808 | 1.3786 | 0.82849 | 2.2071 | 0.17596 | 0.00043083 | 9.8842 | 0.12507 | 0.0002589 | 27.7514 | 0.051175 | 0.00068973 | 37.6356 | 0.17624 | 1.4006 | 1.0708 | 0.81921
1089.6875 | -0.19594 | 0.0003125 | 158.504 | 152.6243 | -803.7463 | -788.5481 | 0.0012214 | 161.7752 | 16.9411 | -106.3943 | -0.12995 | -0.081219 | -0.04873 | 1.3759 | 0.82555 | 2.2015 | 0.17527 | 0.00042998 | 9.8846 | 0.12464 | 0.00025798 | 27.7517 | 0.050916 | 0.00068797 | 37.6363 | 0.17556 | 1.3964 | 1.0674 | 0.81648
1090 | -0.19562 | 0.0003125 | 157.048 | 152.3731 | -625.639 | -796.1756 | 0.0012214 | 161.4577 | 16.9078 | -106.3306 | -0.12987 | -0.081219 | -0.048653 | 1.3732 | 0.82261 | 2.1959 | 0.17458 | 0.00042914 | 9.885 | 0.12421 | 0.00025707 | 27.752 | 0.050658 | 0.0006862 | 37.637 | 0.17487 | 1.3923 | 1.0641 | 0.81376
1090.3125 | -0.19531 | 0.0003125 | 158.505 | 152.1776 | -844.878 | -810.3024 | 0.0012214 | 161.1404 | 16.8746 | -106.2669 | -0.12979 | -0.081219 | -0.048575 | 1.3705 | 0.81968 | 2.1902 | 0.1739 | 0.0004283 | 9.8855 | 0.12378 | 0.00025615 | 27.7522 | 0.050401 | 0.00068445 | 37.6377 | 0.17418 | 1.3882 | 1.0607 | 0.81104
1090.625 | -0.195 | 0.0003125 | 157.56 | 151.9136 | -788.3707 | -802.1002 | 0.0012214 | 160.8233 | 16.8414 | -106.2032 | -0.12972 | -0.081219 | -0.048497 | 1.3678 | 0.81676 | 2.1846 | 0.17321 | 0.00042745 | 9.8859 | 0.12335 | 0.00025524 | 27.7525 | 0.050145 | 0.00068269 | 37.6384 | 0.1735 | 1.3841 | 1.0574 | 0.80833
1090.9375 | -0.19469 | 0.0003125 | 156.683 | 151.6672 | -718.1268 | -818.5472 | 0.0012214 | 160.5064 | 16.8082 | -106.1395 | -0.12964 | -0.081219 | -0.048419 | 1.3652 | 0.81384 | 2.179 | 0.17253 | 0.00042661 | 9.8863 | 0.12292 | 0.00025433 | 27.7527 | 0.04989 | 0.00068094 | 37.639 | 0.17281 | 1.38 | 1.054 | 0.80562
1091.25 | -0.19437 | 0.0003125 | 155.164 | 151.4428 | -805.3073 | -834.4266 | 0.0012214 | 160.1897 | 16.775 | -106.0758 | -0.12956 | -0.081219 | -0.048342 | 1.3625 | 0.81093 | 2.1734 | 0.17185 | 0.00042577 | 9.8867 | 0.1225 | 0.00025342 | 27.753 | 0.049635 | 0.00067918 | 37.6397 | 0.17213 | 1.376 | 1.0507 | 0.80292
1091.5625 | -0.19406 | 0.0003125 | 155.76 | 151.1911 | -854.6341 | -847.3047 | 0.0012214 | 159.8731 | 16.7419 | -106.0122 | -0.12948 | -0.081219 | -0.048264 | 1.3598 | 0.80803 | 2.1678 | 0.17117 | 0.00042493 | 9.8872 | 0.12207 | 0.00025251 | 27.7532 | 0.049382 | 0.00067744 | 37.6404 | 0.17145 | 1.3719 | 1.0474 | 0.80023
1091.875 | -0.19375 | 0.0003125 | 155.286 | 150.9241 | -760.4293 | -827.1681 | 0.0012214 | 159.5568 | 16.7087 | -105.9485 | -0.12941 | -0.081219 | -0.048186 | 1.3571 | 0.80513 | 2.1622 | 0.1705 | 0.00042409 | 9.8876 | 0.12165 | 0.0002516 | 27.7535 | 0.049129 | 0.00067569 | 37.6411 | 0.17078 | 1.3678 | 1.0441 | 0.79754
1092.1875 | -0.19344 | 0.0003125 | 153.951 | 150.6864 | -726.6341 | -829.6656 | 0.0012214 | 159.2406 | 16.6756 | -105.8848 | -0.12933 | -0.081219 | -0.048108 | 1.3544 | 0.80223 | 2.1566 | 0.16982 | 0.00042325 | 9.888 | 0.12122 | 0.0002507 | 27.7537 | 0.048878 | 0.00067394 | 37.6417 | 0.1701 | 1.3637 | 1.0408 | 0.79485
1092.5 | -0.19312 | 0.0003125 | 155.253 | 150.4594 | -883.278 | -835.0865 | 0.0012214 | 158.9246 | 16.6425 | -105.8211 | -0.12925 | -0.081219 | -0.04803 | 1.3517 | 0.79935 | 2.151 | 0.16915 | 0.00042241 | 9.8884 | 0.1208 | 0.0002498 | 27.754 | 0.048627 | 0.0006722 | 37.6424 | 0.16943 | 1.3597 | 1.0375 | 0.79217
1092.8125 | -0.19281 | 0.0003125 | 155.205 | 150.1833 | -862.9854 | -818.7672 | 0.0012214 | 158.6088 | 16.6095 | -105.7574 | -0.12917 | -0.081219 | -0.047953 | 1.349 | 0.79647 | 2.1455 | 0.16848 | 0.00042157 | 9.8889 | 0.12038 | 0.0002489 | 27.7542 | 0.048377 | 0.00067046 | 37.6431 | 0.16875 | 1.3556 | 1.0342 | 0.7895
1093.125 | -0.1925 | 0.0003125 | 154.256 | 149.9137 | -887.6488 | -808.4222 | 0.0012214 | 158.2932 | 16.5764 | -105.6937 | -0.12909 | -0.081219 | -0.047875 | 1.3463 | 0.79359 | 2.1399 | 0.16781 | 0.00042073 | 9.8893 | 0.11996 | 0.000248 | 27.7545 | 0.048128 | 0.00066873 | 37.6438 | 0.16808 | 1.3516 | 1.0309 | 0.78683
1093.4375 | -0.19219 | 0.0003125 | 154.536 | 149.6363 | -781.0341 | -796.8497 | 0.0012214 | 157.9778 | 16.5434 | -105.6301 | -0.12902 | -0.081219 | -0.047797 | 1.3436 | 0.79073 | 2.1344 | 0.16714 | 0.00041989 | 9.8897 | 0.11954 | 0.0002471 | 27.7547 | 0.04788 | 0.00066699 | 37.6444 | 0.16742 | 1.3476 | 1.0276 | 0.78417
1093.75 | -0.19188 | 0.0003125 | 153.941 | 149.3922 | -754.6537 | -787.3916 | 0.0012214 | 157.6626 | 16.5104 | -105.5664 | -0.12894 | -0.081219 | -0.047719 | 1.341 | 0.78786 | 2.1288 | 0.16647 | 0.00041905 | 9.8901 | 0.11912 | 0.00024621 | 27.755 | 0.047633 | 0.00066526 | 37.6451 | 0.16675 | 1.3435 | 1.0243 | 0.78151
1094.0625 | -0.19156 | 0.0003125 | 155.976 | 149.1564 | -969.2878 | -790.4284 | 0.0012214 | 157.3476 | 16.4774 | -105.5027 | -0.12886 | -0.081219 | -0.047642 | 1.3383 | 0.78501 | 2.1233 | 0.16581 | 0.00041821 | 9.8905 | 0.1187 | 0.00024532 | 27.7552 | 0.047387 | 0.00066353 | 37.6458 | 0.16608 | 1.3395 | 1.021 | 0.77885
1094.375 | -0.19125 | 0.0003125 | 155.082 | 148.8535 | -892.8 | -770.7246 | 0.0012214 | 157.0327 | 16.4444 | -105.439 | -0.12878 | -0.081219 | -0.047564 | 1.3356 | 0.78216 | 2.1178 | 0.16515 | 0.00041738 | 9.891 | 0.11828 | 0.00024442 | 27.7555 | 0.047142 | 0.0006618 | 37.6464 | 0.16542 | 1.3355 | 1.0178 | 0.77621
1094.6875 | -0.19094 | 0.0003125 | 155.479 | 148.5745 | -946.9659 | -747.6009 | 0.0012214 | 156.7181 | 16.4115 | -105.3753 | -0.12871 | -0.081219 | -0.047486 | 1.3329 | 0.77931 | 2.1122 | 0.16448 | 0.00041654 | 9.8914 | 0.11786 | 0.00024354 | 27.7557 | 0.046897 | 0.00066008 | 37.6471 | 0.16476 | 1.3315 | 1.0145 | 0.77357
1095 | -0.19063 | 0.0003125 | 151.864 | 148.2785 | -633.1317 | -739.4271 | 0.0012214 | 156.4036 | 16.3786 | -105.3117 | -0.12863 | -0.081219 | -0.047408 | 1.3303 | 0.77648 | 2.1067 | 0.16382 | 0.00041571 | 9.8918 | 0.11744 | 0.00024265 | 27.756 | 0.046654 | 0.00065835 | 37.6478 | 0.1641 | 1.3275 | 1.0113 | 0.77093
1095.3125 | -0.19031 | 0.0003125 | 154.247 | 148.0807 | -787.9024 | -750.7938 | 0.0012214 | 156.0894 | 16.3456 | -105.248 | -0.12855 | -0.081219 | -0.04733 | 1.3276 | 0.77365 | 2.1012 | 0.16317 | 0.00041487 | 9.8922 | 0.11703 | 0.00024176 | 27.7562 | 0.046411 | 0.00065663 | 37.6484 | 0.16344 | 1.3235 | 1.008 | 0.7683
1095.625 | -0.19 | 0.0003125 | 152.411 | 147.8345 | -786.2634 | -770.0293 | 0.0012214 | 155.7753 | 16.3128 | -105.1843 | -0.12847 | -0.081219 | -0.047253 | 1.3249 | 0.77082 | 2.0957 | 0.16251 | 0.00041404 | 9.8926 | 0.11661 | 0.00024088 | 27.7564 | 0.046169 | 0.00065492 | 37.6491 | 0.16278 | 1.3195 | 1.0048 | 0.76567
1095.9375 | -0.18969 | 0.0003125 | 152.985 | 147.5888 | -703.7659 | -787.796 | 0.0012214 | 155.4614 | 16.2799 | -105.1206 | -0.12839 | -0.081219 | -0.047175 | 1.3222 | 0.768 | 2.0902 | 0.16186 | 0.0004132 | 9.893 | 0.1162 | 0.00024 | 27.7567 | 0.045928 | 0.0006532 | 37.6497 | 0.16213 | 1.3155 | 1.0015 | 0.76305
1096.25 | -0.18938 | 0.0003125 | 152.102 | 147.3688 | -749.1902 | -801.6816 | 0.0012214 | 155.1477 | 16.247 | -105.0569 | -0.12832 | -0.081219 | -0.047097 | 1.3196 | 0.76519 | 2.0848 | 0.1612 | 0.00041237 | 9.8935 | 0.11579 | 0.00023912 | 27.7569 | 0.045688 | 0.00065149 | 37.6504 | 0.16147 | 1.3115 | 0.9983 | 0.76043
1096.5625 | -0.18906 | 0.0003125 | 151.959 | 147.1347 | -760.3512 | -828.9561 | 0.0012214 | 154.8342 | 16.2142 | -104.9932 | -0.12824 | -0.081219 | -0.047019 | 1.3169 | 0.76238 | 2.0793 | 0.16055 | 0.00041153 | 9.8939 | 0.11537 | 0.00023824 | 27.7572 | 0.045449 | 0.00064978 | 37.651 | 0.16082 | 1.3075 | 0.99507 | 0.75782
1096.875 | -0.18875 | 0.0003125 | 149.536 | 146.8971 | -676.9951 | -852.1366 | 0.0012214 | 154.5209 | 16.1814 | -104.9296 | -0.12816 | -0.081219 | -0.046941 | 1.3142 | 0.75958 | 2.0738 | 0.1599 | 0.0004107 | 9.8943 | 0.11496 | 0.00023737 | 27.7574 | 0.045211 | 0.00064807 | 37.6517 | 0.16017 | 1.3036 | 0.99185 | 0.75522
1097.1875 | -0.18844 | 0.0003125 | 150.694 | 146.6855 | -788.0585 | -887.3437 | 0.0012214 | 154.2078 | 16.1486 | -104.8659 | -0.12808 | -0.081219 | -0.046864 | 1.3116 | 0.75678 | 2.0684 | 0.15926 | 0.00040987 | 9.8947 | 0.11455 | 0.00023649 | 27.7576 | 0.044974 | 0.00064636 | 37.6523 | 0.15953 | 1.2996 | 0.98864 | 0.75262
1097.5 | -0.18813 | 0.0003125 | 150.366 | 146.4393 | -752.5463 | -913.114 | 0.0012214 | 153.8948 | 16.1158 | -104.8022 | -0.12801 | -0.081219 | -0.046786 | 1.3089 | 0.75399 | 2.0629 | 0.15861 | 0.00040904 | 9.8951 | 0.11414 | 0.00023562 | 27.7579 | 0.044737 | 0.00064466 | 37.653 | 0.15888 | 1.2957 | 0.98543 | 0.75002
1097.8125 | -0.18781 | 0.0003125 | 147.312 | 146.2041 | -638.439 | -947.7605 | 0.0012214 | 153.5821 | 16.0831 | -104.7385 | -0.12793 | -0.081219 | -0.046708 | 1.3063 | 0.75121 | 2.0575 | 0.15797 | 0.00040821 | 9.8955 | 0.11373 | 0.00023475 | 27.7581 | 0.044502 | 0.00064296 | 37.6536 | 0.15823 | 1.2917 | 0.98223 | 0.74743
1098.125 | -0.1875 | 0.0003125 | 149.977 | 146.0046 | -857.0537 | -968.784 | 0.0012214 | 153.2695 | 16.0503 | -104.6748 | -0.12785 | -0.081219 | -0.04663 | 1.3036 | 0.74843 | 2.052 | 0.15732 | 0.00040738 | 9.8959 | 0.11332 | 0.00023389 | 27.7583 | 0.044267 | 0.00064126 | 37.6543 | 0.15759 | 1.2878 | 0.97903 | 0.74485
1098.4375 | -0.18719 | 0.0003125 | 149.176 | 145.7368 | -758.1659 | -1005.0058 | 0.0012214 | 152.9572 | 16.0176 | -104.6111 | -0.12777 | -0.081219 | -0.046553 | 1.3009 | 0.74566 | 2.0466 | 0.15668 | 0.00040655 | 9.8963 | 0.11292 | 0.00023302 | 27.7586 | 0.044033 | 0.00063956 | 37.6549 | 0.15695 | 1.2838 | 0.97584 | 0.74227
1098.75 | -0.18688 | 0.0003125 | 149.161 | 145.4998 | -999.4927 | -1033.5503 | 0.0012214 | 152.645 | 15.9849 | -104.5475 | -0.12769 | -0.081219 | -0.046475 | 1.2983 | 0.7429 | 2.0412 | 0.15605 | 0.00040572 | 9.8967 | 0.11251 | 0.00023216 | 27.7588 | 0.0438 | 0.00063787 | 37.6555 | 0.15631 | 1.2799 | 0.97266 | 0.7397
1099.0625 | -0.18656 | 0.0003125 | 149.629 | 145.1875 | -981.6976 | -1022.1694 | 0.0012214 | 152.333 | 15.9523 | -104.4838 | -0.12762 | -0.081219 | -0.046397 | 1.2956 | 0.74014 | 2.0358 | 0.15541 | 0.00040489 | 9.8971 | 0.1121 | 0.00023129 | 27.759 | 0.043568 | 0.00063618 | 37.6562 | 0.15567 | 1.276 | 0.96948 | 0.73713
1099.375 | -0.18625 | 0.0003125 | 148.972 | 144.8807 | -856.5073 | -1028.7539 | 0.0012214 | 152.0212 | 15.9196 | -104.4201 | -0.12754 | -0.081219 | -0.046319 | 1.293 | 0.73738 | 2.0304 | 0.15477 | 0.00040406 | 9.8975 | 0.1117 | 0.00023043 | 27.7593 | 0.043336 | 0.00063449 | 37.6568 | 0.15504 | 1.2721 | 0.96631 | 0.73457
1099.6875 | -0.18594 | 0.0003125 | 150.209 | 144.613 | -1049.2098 | -1048.0674 | 0.0012214 | 151.7096 | 15.887 | -104.3564 | -0.12746 | -0.081219 | -0.046241 | 1.2903 | 0.73464 | 2.025 | 0.15414 | 0.00040323 | 9.8979 | 0.1113 | 0.00022957 | 27.7595 | 0.043106 | 0.0006328 | 37.6574 | 0.1544 | 1.2682 | 0.96314 | 0.73201
1100 | -0.18562 | 0.0003125 | 149.467 | 144.2852 | -1015.3366 | -1046.5206 | 0.0012214 | 151.3982 | 15.8544 | -104.2927 | -0.12738 | -0.081219 | -0.046164 | 1.2877 | 0.7319 | 2.0196 | 0.15351 | 0.0004024 | 9.8983 | 0.11089 | 0.00022872 | 27.7597 | 0.042876 | 0.00063112 | 37.6581 | 0.15377 | 1.2643 | 0.95998 | 0.72946
1100.3125 | -0.18531 | 0.0003125 | 150.235 | 143.9679 | -1064.2732 | -1044.0373 | 0.0012214 | 151.087 | 15.8218 | -104.229 | -0.12731 | -0.081219 | -0.046086 | 1.285 | 0.72916 | 2.0142 | 0.15288 | 0.00040157 | 9.8987 | 0.11049 | 0.00022786 | 27.76 | 0.042648 | 0.00062944 | 37.6587 | 0.15314 | 1.2604 | 0.95682 | 0.72691
1100.625 | -0.185 | 0.0003125 | 150.455 | 143.6353 | -1071.5317 | -1045.3215 | 0.0012214 | 150.7759 | 15.7892 | -104.1654 | -0.12723 | -0.081219 | -0.046008 | 1.2824 | 0.72643 | 2.0088 | 0.15225 | 0.00040075 | 9.8992 | 0.11009 | 0.00022701 | 27.7602 | 0.04242 | 0.00062776 | 37.6593 | 0.15251 | 1.2565 | 0.95367 | 0.72437
1100.9375 | -0.18469 | 0.0003125 | 150.508 | 143.3004 | -1133.6585 | -1034.0328 | 0.0012214 | 150.4651 | 15.7567 | -104.1017 | -0.12715 | -0.081219 | -0.04593 | 1.2797 | 0.72371 | 2.0035 | 0.15162 | 0.00039992 | 9.8996 | 0.10969 | 0.00022616 | 27.7604 | 0.042193 | 0.00062608 | 37.66 | 0.15188 | 1.2526 | 0.95053 | 0.72183
1101.25 | -0.18437 | 0.0003125 | 149.073 | 142.9462 | -869.6976 | -1020.7503 | 0.0012214 | 150.1544 | 15.7241 | -104.038 | -0.12707 | -0.081219 | -0.045853 | 1.2771 | 0.72099 | 1.9981 | 0.15099 | 0.0003991 | 9.9 | 0.10929 | 0.00022531 | 27.7606 | 0.041967 | 0.00062441 | 37.6606 | 0.15125 | 1.2487 | 0.94739 | 0.7193
1101.5625 | -0.18406 | 0.0003125 | 151.549 | 142.6744 | -1255.4927 | -1042.7033 | 0.0012214 | 149.844 | 15.6916 | -103.9743 | -0.12699 | -0.081219 | -0.045775 | 1.2745 | 0.71828 | 1.9927 | 0.15037 | 0.00039827 | 9.9004 | 0.10889 | 0.00022446 | 27.7609 | 0.041741 | 0.00062273 | 37.6612 | 0.15063 | 1.2448 | 0.94426 | 0.71677
1101.875 | -0.18375 | 0.0003125 | 149.396 | 142.282 | -1072.1561 | -1031.5069 | 0.0012214 | 149.5337 | 15.6591 | -103.9106 | -0.12692 | -0.081219 | -0.045697 | 1.2718 | 0.71557 | 1.9874 | 0.14975 | 0.00039745 | 9.9007 | 0.10849 | 0.00022362 | 27.7611 | 0.041517 | 0.00062106 | 37.6618 | 0.15001 | 1.241 | 0.94113 | 0.71425
1102.1875 | -0.18344 | 0.0003125 | 148.124 | 141.947 | -874.3024 | -1033.3659 | 0.0012214 | 149.2236 | 15.6267 | -103.8469 | -0.12684 | -0.081219 | -0.045619 | 1.2692 | 0.71288 | 1.9821 | 0.14913 | 0.00039662 | 9.9011 | 0.10809 | 0.00022277 | 27.7613 | 0.041293 | 0.0006194 | 37.6625 | 0.14939 | 1.2371 | 0.93801 | 0.71173
1102.5 | -0.18312 | 0.0003125 | 148.206 | 141.6738 | -1054.1268 | -1063.3011 | 0.0012214 | 148.9137 | 15.5942 | -103.7833 | -0.12676 | -0.081219 | -0.045541 | 1.2666 | 0.71018 | 1.9767 | 0.14851 | 0.0003958 | 9.9015 | 0.1077 | 0.00022193 | 27.7615 | 0.041071 | 0.00061773 | 37.6631 | 0.14877 | 1.2333 | 0.9349 | 0.70922
1102.8125 | -0.18281 | 0.0003125 | 149.032 | 141.3444 | -1068.9561 | -1075.5619 | 0.0012214 | 148.604 | 15.5618 | -103.7196 | -0.12668 | -0.081219 | -0.045464 | 1.2639 | 0.70749 | 1.9714 | 0.14789 | 0.00039497 | 9.9019 | 0.1073 | 0.00022109 | 27.7618 | 0.040849 | 0.00061607 | 37.6637 | 0.14815 | 1.2294 | 0.93179 | 0.70672
1103.125 | -0.1825 | 0.0003125 | 147.68 | 141.0103 | -1032.1951 | -1095.5707 | 0.0012214 | 148.2945 | 15.5294 | -103.6559 | -0.12661 | -0.081219 | -0.045386 | 1.2613 | 0.70481 | 1.9661 | 0.14728 | 0.00039415 | 9.9023 | 0.10691 | 0.00022025 | 27.762 | 0.040628 | 0.00061441 | 37.6643 | 0.14753 | 1.2256 | 0.92868 | 0.70422
1103.4375 | -0.18219 | 0.0003125 | 147.459 | 140.6878 | -988.0195 | -1120.2483 | 0.0012214 | 147.9852 | 15.497 | -103.5922 | -0.12653 | -0.081219 | -0.045308 | 1.2587 | 0.70214 | 1.9608 | 0.14666 | 0.00039333 | 9.9027 | 0.10651 | 0.00021942 | 27.7622 | 0.040407 | 0.00061275 | 37.6649 | 0.14692 | 1.2217 | 0.92559 | 0.70172
1103.75 | -0.18188 | 0.0003125 | 147.482 | 140.379 | -1078.4 | -1144.4222 | 0.0012214 | 147.676 | 15.4646 | -103.5285 | -0.12645 | -0.081219 | -0.04523 | 1.256 | 0.69947 | 1.9555 | 0.14605 | 0.00039251 | 9.9031 | 0.10612 | 0.00021858 | 27.7624 | 0.040188 | 0.00061109 | 37.6655 | 0.14631 | 1.2179 | 0.9225 | 0.69923
1104.0625 | -0.18156 | 0.0003125 | 144.846 | 140.042 | -947.3561 | -1163.7854 | 0.0012214 | 147.3671 | 15.4322 | -103.4649 | -0.12637 | -0.081219 | -0.045152 | 1.2534 | 0.6968 | 1.9502 | 0.14544 | 0.00039169 | 9.9035 | 0.10573 | 0.00021775 | 27.7626 | 0.039969 | 0.00060944 | 37.6662 | 0.1457 | 1.2141 | 0.91941 | 0.69675
1104.375 | -0.18125 | 0.0003125 | 144.81 | 139.746 | -987.5512 | -1196.6652 | 0.0012214 | 147.0583 | 15.3999 | -103.4012 | -0.12629 | -0.081219 | -0.045075 | 1.2508 | 0.69415 | 1.9449 | 0.14483 | 0.00039087 | 9.9039 | 0.10533 | 0.00021692 | 27.7629 | 0.039752 | 0.00060779 | 37.6668 | 0.14509 | 1.2103 | 0.91633 | 0.69427
1104.6875 | -0.18094 | 0.0003125 | 145.543 | 139.4373 | -1111.1805 | -1224.4151 | 0.0012214 | 146.7498 | 15.3676 | -103.3375 | -0.12622 | -0.081219 | -0.044997 | 1.2481 | 0.69149 | 1.9396 | 0.14422 | 0.00039005 | 9.9043 | 0.10494 | 0.00021609 | 27.7631 | 0.039535 | 0.00060614 | 37.6674 | 0.14448 | 1.2065 | 0.91326 | 0.69179
1105 | -0.18063 | 0.0003125 | 144.641 | 139.0901 | -1132.3317 | -1244.0124 | 0.0012214 | 146.4414 | 15.3353 | -103.2738 | -0.12614 | -0.081219 | -0.044919 | 1.2455 | 0.68885 | 1.9344 | 0.14362 | 0.00038923 | 9.9047 | 0.10455 | 0.00021527 | 27.7633 | 0.039318 | 0.00060449 | 37.668 | 0.14387 | 1.2027 | 0.91019 | 0.68932
1105.3125 | -0.18031 | 0.0003125 | 143.936 | 138.7362 | -1092.6049 | -1247.4608 | 0.0012214 | 146.1332 | 15.303 | -103.2101 | -0.12606 | -0.081219 | -0.044841 | 1.2429 | 0.68621 | 1.9291 | 0.14302 | 0.00038841 | 9.9051 | 0.10416 | 0.00021444 | 27.7635 | 0.039103 | 0.00060285 | 37.6686 | 0.14327 | 1.1989 | 0.90712 | 0.68686
1105.625 | -0.18 | 0.0003125 | 144.148 | 138.3948 | -1203.5902 | -1267.6115 | 0.0012214 | 145.8252 | 15.2708 | -103.1464 | -0.12598 | -0.081219 | -0.044764 | 1.2403 | 0.68357 | 1.9239 | 0.14241 | 0.00038759 | 9.9055 | 0.10378 | 0.00021362 | 27.7637 | 0.038889 | 0.00060121 | 37.6692 | 0.14266 | 1.1951 | 0.90407 | 0.6844
1105.9375 | -0.17969 | 0.0003125 | 142.883 | 138.0187 | -1188.9951 | -1258.8204 | 0.0012214 | 145.5174 | 15.2385 | -103.0828 | -0.12591 | -0.081219 | -0.044686 | 1.2377 | 0.68095 | 1.9186 | 0.14181 | 0.00038677 | 9.9059 | 0.10339 | 0.0002128 | 27.7639 | 0.038675 | 0.00059957 | 37.6698 | 0.14206 | 1.1913 | 0.90102 | 0.68195
1106.25 | -0.17938 | 0.0003125 | 144.529 | 137.6471 | -1289.0537 | -1255.6133 | 0.0012214 | 145.2098 | 15.2063 | -103.0191 | -0.12583 | -0.081219 | -0.044608 | 1.2351 | 0.67832 | 1.9134 | 0.14121 | 0.00038595 | 9.9062 | 0.103 | 0.00021198 | 27.7641 | 0.038462 | 0.00059793 | 37.6704 | 0.14146 | 1.1875 | 0.89797 | 0.6795
1106.5625 | -0.17906 | 0.0003125 | 144.272 | 137.2443 | -1303.6488 | -1237.0803 | 0.0012214 | 144.9024 | 15.1741 | -102.9554 | -0.12575 | -0.081219 | -0.04453 | 1.2324 | 0.67571 | 1.9081 | 0.14062 | 0.00038514 | 9.9066 | 0.10262 | 0.00021116 | 27.7644 | 0.03825 | 0.00059629 | 37.671 | 0.14087 | 1.1838 | 0.89493 | 0.67705
1106.875 | -0.17875 | 0.0003125 | 143.557 | 136.8369 | -1253.9317 | -1209.2452 | 0.0012214 | 144.5951 | 15.142 | -102.8917 | -0.12567 | -0.081219 | -0.044452 | 1.2298 | 0.6731 | 1.9029 | 0.14002 | 0.00038432 | 9.907 | 0.10223 | 0.00021034 | 27.7646 | 0.038039 | 0.00059466 | 37.6716 | 0.14027 | 1.18 | 0.8919 | 0.67461
1107.1875 | -0.17844 | 0.0003125 | 143.643 | 136.445 | -1291.3951 | -1184.596 | 0.0012214 | 144.2881 | 15.1098 | -102.828 | -0.12559 | -0.081219 | -0.044375 | 1.2272 | 0.67049 | 1.8977 | 0.13943 | 0.0003835 | 9.9074 | 0.10185 | 0.00020953 | 27.7648 | 0.037829 | 0.00059303 | 37.6722 | 0.13967 | 1.1762 | 0.88887 | 0.67218
1107.5 | -0.17813 | 0.0003125 | 143.346 | 136.0415 | -1309.0341 | -1158.2297 | 0.0012214 | 143.9812 | 15.0777 | -102.7643 | -0.12552 | -0.081219 | -0.044297 | 1.2246 | 0.66789 | 1.8925 | 0.13883 | 0.00038269 | 9.9078 | 0.10146 | 0.00020872 | 27.765 | 0.037619 | 0.0005914 | 37.6728 | 0.13908 | 1.1725 | 0.88584 | 0.66975
1107.8125 | -0.17781 | 0.0003125 | 143.752 | 135.6324 | -1292.8 | -1128.9969 | 0.0012214 | 143.6746 | 15.0456 | -102.7007 | -0.12544 | -0.081219 | -0.044219 | 1.222 | 0.6653 | 1.8873 | 0.13824 | 0.00038187 | 9.9082 | 0.10108 | 0.00020791 | 27.7652 | 0.037411 | 0.00058978 | 37.6734 | 0.13849 | 1.1688 | 0.88283 | 0.66733
1108.125 | -0.1775 | 0.0003125 | 144.152 | 135.2284 | -1326.7512 | -1097.6497 | 0.0012214 | 143.3681 | 15.0135 | -102.637 | -0.12536 | -0.081219 | -0.044141 | 1.2194 | 0.66271 | 1.8821 | 0.13765 | 0.00038106 | 9.9085 | 0.1007 | 0.0002071 | 27.7654 | 0.037203 | 0.00058816 | 37.6739 | 0.1379 | 1.165 | 0.87982 | 0.66491
1108.4375 | -0.17719 | 0.0003125 | 142.337 | 134.8138 | -1170.2634 | -1063.8191 | 0.0012214 | 143.0618 | 14.9814 | -102.5733 | -0.12528 | -0.081219 | -0.044064 | 1.2168 | 0.66013 | 1.8769 | 0.13707 | 0.00038024 | 9.9089 | 0.10032 | 0.00020629 | 27.7656 | 0.036996 | 0.00058654 | 37.6745 | 0.13731 | 1.1613 | 0.87681 | 0.6625
1108.75 | -0.17688 | 0.0003125 | 143.968 | 134.4481 | -1314.2634 | -1041.859 | 0.0012214 | 142.7557 | 14.9493 | -102.5096 | -0.12521 | -0.081219 | -0.043986 | 1.2142 | 0.65756 | 1.8717 | 0.13648 | 0.00037943 | 9.9093 | 0.099936 | 0.00020549 | 27.7658 | 0.036789 | 0.00058492 | 37.6751 | 0.13673 | 1.1576 | 0.87381 | 0.66009
1109.0625 | -0.17656 | 0.0003125 | 142.503 | 134.0374 | -1106.8878 | -1025.4616 | 0.0012214 | 142.4498 | 14.9173 | -102.4459 | -0.12513 | -0.081219 | -0.043908 | 1.2116 | 0.65499 | 1.8666 | 0.1359 | 0.00037862 | 9.9097 | 0.099557 | 0.00020468 | 27.766 | 0.036584 | 0.0005833 | 37.6757 | 0.13614 | 1.1538 | 0.87082 | 0.65769
1109.375 | -0.17625 | 0.0003125 | 142.217 | 133.6915 | -1153.7171 | -1016.4293 | 0.0012214 | 142.1441 | 14.8853 | -102.3822 | -0.12505 | -0.081219 | -0.04383 | 1.209 | 0.65243 | 1.8614 | 0.13531 | 0.0003778 | 9.9101 | 0.099178 | 0.00020388 | 27.7662 | 0.036379 | 0.00058169 | 37.6763 | 0.13556 | 1.1501 | 0.86783 | 0.65529
1109.6875 | -0.17594 | 0.0003125 | 140.862 | 133.331 | -1085.1902 | -1017.0253 | 0.0012214 | 141.8386 | 14.8533 | -102.3186 | -0.12497 | -0.081219 | -0.043752 | 1.2064 | 0.64987 | 1.8562 | 0.13473 | 0.00037699 | 9.9104 | 0.098801 | 0.00020308 | 27.7664 | 0.036175 | 0.00058008 | 37.6769 | 0.13498 | 1.1464 | 0.86485 | 0.6529
1110 | -0.17562 | 0.0003125 | 140.597 | 132.9918 | -997.4634 | -1022.7016 | 0.0012214 | 141.5332 | 14.8213 | -102.2549 | -0.12489 | -0.081219 | -0.043675 | 1.2038 | 0.64732 | 1.8511 | 0.13415 | 0.00037618 | 9.9108 | 0.098424 | 0.00020229 | 27.7666 | 0.035972 | 0.00057847 | 37.6775 | 0.1344 | 1.1427 | 0.86187 | 0.65051
1110.3125 | -0.17531 | 0.0003125 | 140.724 | 132.6801 | -982.7902 | -1036.6723 | 0.0012214 | 141.2281 | 14.7894 | -102.1912 | -0.12482 | -0.081219 | -0.043597 | 1.2012 | 0.64477 | 1.846 | 0.13358 | 0.00037537 | 9.9112 | 0.098047 | 0.00020149 | 27.7668 | 0.03577 | 0.00057686 | 37.678 | 0.13382 | 1.139 | 0.8589 | 0.64813
1110.625 | -0.175 | 0.0003125 | 139.132 | 132.373 | -1001.3659 | -1055.9645 | 0.0012214 | 140.9231 | 14.7574 | -102.1275 | -0.12474 | -0.081219 | -0.043519 | 1.1986 | 0.64223 | 1.8408 | 0.133 | 0.00037456 | 9.9116 | 0.097672 | 0.0002007 | 27.767 | 0.035568 | 0.00057526 | 37.6786 | 0.13324 | 1.1353 | 0.85593 | 0.64575
1110.9375 | -0.17469 | 0.0003125 | 138.996 | 132.0601 | -987.4732 | -1098.7211 | 0.0012214 | 140.6184 | 14.7255 | -102.0638 | -0.12466 | -0.081219 | -0.043441 | 1.196 | 0.6397 | 1.8357 | 0.13242 | 0.00037375 | 9.9119 | 0.097297 | 0.0001999 | 27.7672 | 0.035368 | 0.00057365 | 37.6792 | 0.13267 | 1.1317 | 0.85297 | 0.64338
1111.25 | -0.17437 | 0.0003125 | 139.462 | 131.7515 | -947.9805 | -1114.7707 | 0.0012214 | 140.3138 | 14.6936 | -102.0002 | -0.12458 | -0.081219 | -0.043363 | 1.1934 | 0.63717 | 1.8306 | 0.13185 | 0.00037294 | 9.9123 | 0.096924 | 0.00019911 | 27.7674 | 0.035168 | 0.00057205 | 37.6798 | 0.13209 | 1.128 | 0.85002 | 0.64101
1111.5625 | -0.17406 | 0.0003125 | 136.355 | 131.4552 | -954.6146 | -1148.2891 | 0.0012214 | 140.0094 | 14.6618 | -101.9365 | -0.12451 | -0.081219 | -0.043286 | 1.1908 | 0.63464 | 1.8255 | 0.13128 | 0.00037213 | 9.9127 | 0.096551 | 0.00019833 | 27.7676 | 0.034969 | 0.00057046 | 37.6803 | 0.13152 | 1.1243 | 0.84707 | 0.63865
1111.875 | -0.17375 | 0.0003125 | 137.051 | 131.1569 | -928.7024 | -1191.1805 | 0.0012214 | 139.7052 | 14.6299 | -101.8728 | -0.12443 | -0.081219 | -0.043208 | 1.1882 | 0.63213 | 1.8204 | 0.13071 | 0.00037132 | 9.9131 | 0.096179 | 0.00019754 | 27.7678 | 0.03477 | 0.00056886 | 37.6809 | 0.13095 | 1.1207 | 0.84413 | 0.63629
1112.1875 | -0.17344 | 0.0003125 | 137.998 | 130.8667 | -1133.8927 | -1222.1942 | 0.0012214 | 139.4012 | 14.5981 | -101.8091 | -0.12435 | -0.081219 | -0.04313 | 1.1856 | 0.62962 | 1.8153 | 0.13014 | 0.00037051 | 9.9134 | 0.095807 | 0.00019676 | 27.768 | 0.034573 | 0.00056727 | 37.6815 | 0.13038 | 1.117 | 0.84119 | 0.63394
1112.5 | -0.17312 | 0.0003125 | 136.766 | 130.5124 | -1007.5317 | -1259.6931 | 0.0012214 | 139.0974 | 14.5662 | -101.7454 | -0.12427 | -0.081219 | -0.043052 | 1.1831 | 0.62711 | 1.8102 | 0.12958 | 0.00036971 | 9.9138 | 0.095437 | 0.00019597 | 27.7682 | 0.034376 | 0.00056568 | 37.682 | 0.12981 | 1.1133 | 0.83826 | 0.63159
1112.8125 | -0.17281 | 0.0003125 | 136.458 | 130.1975 | -1160.2732 | -1293.4315 | 0.0012214 | 138.7938 | 14.5344 | -101.6817 | -0.12419 | -0.081219 | -0.042975 | 1.1805 | 0.62461 | 1.8051 | 0.12901 | 0.0003689 | 9.9142 | 0.095067 | 0.00019519 | 27.7684 | 0.03418 | 0.00056409 | 37.6826 | 0.12925 | 1.1097 | 0.83533 | 0.62925
1113.125 | -0.1725 | 0.0003125 | 136.599 | 129.8349 | -1147.6293 | -1309.616 | 0.0012214 | 138.4903 | 14.5027 | -101.6181 | -0.12412 | -0.081219 | -0.042897 | 1.1779 | 0.62212 | 1.8 | 0.12845 | 0.00036809 | 9.9145 | 0.094698 | 0.00019441 | 27.7686 | 0.033985 | 0.00056251 | 37.6832 | 0.12868 | 1.1061 | 0.83241 | 0.62691
1113.4375 | -0.17219 | 0.0003125 | 136.726 | 129.4763 | -1151.1415 | -1329.5042 | 0.0012214 | 138.1871 | 14.4709 | -101.5544 | -0.12404 | -0.081219 | -0.042819 | 1.1753 | 0.61963 | 1.795 | 0.12789 | 0.00036729 | 9.9149 | 0.09433 | 0.00019363 | 27.7688 | 0.033791 | 0.00056092 | 37.6837 | 0.12812 | 1.1024 | 0.8295 | 0.62458
1113.75 | -0.17188 | 0.0003125 | 135.983 | 129.1166 | -1195.0049 | -1334.3149 | 0.0012214 | 137.884 | 14.4392 | -101.4907 | -0.12396 | -0.081219 | -0.042741 | 1.1727 | 0.61715 | 1.7899 | 0.12732 | 0.00036648 | 9.9153 | 0.093963 | 0.00019286 | 27.769 | 0.033597 | 0.00055934 | 37.6843 | 0.12756 | 1.0988 | 0.82659 | 0.62225
1114.0625 | -0.17156 | 0.0003125 | 137.93 | 128.7431 | -1471.6878 | -1323.2177 | 0.0012214 | 137.5812 | 14.4075 | -101.427 | -0.12388 | -0.081219 | -0.042663 | 1.1702 | 0.61467 | 1.7848 | 0.12677 | 0.00036568 | 9.9156 | 0.093596 | 0.00019209 | 27.7692 | 0.033404 | 0.00055776 | 37.6848 | 0.127 | 1.0952 | 0.82369 | 0.61993
1114.375 | -0.17125 | 0.0003125 | 135.463 | 128.2832 | -1164.0195 | -1290.6359 | 0.0012214 | 137.2785 | 14.3758 | -101.3633 | -0.12381 | -0.081219 | -0.042586 | 1.1676 | 0.6122 | 1.7798 | 0.12621 | 0.00036487 | 9.916 | 0.093231 | 0.00019131 | 27.7694 | 0.033212 | 0.00055619 | 37.6854 | 0.12644 | 1.0916 | 0.82079 | 0.61762
1114.6875 | -0.17094 | 0.0003125 | 135.659 | 127.9195 | -1316.6829 | -1281.4545 | 0.0012214 | 136.976 | 14.3441 | -101.2996 | -0.12373 | -0.081219 | -0.042508 | 1.165 | 0.60974 | 1.7748 | 0.12565 | 0.00036407 | 9.9164 | 0.092866 | 0.00019054 | 27.7696 | 0.033021 | 0.00055461 | 37.686 | 0.12589 | 1.088 | 0.8179 | 0.6153
1115 | -0.17063 | 0.0003125 | 136.922 | 127.508 | -1426.4195 | -1258.6856 | 0.0012214 | 136.6737 | 14.3124 | -101.236 | -0.12365 | -0.081219 | -0.04243 | 1.1624 | 0.60728 | 1.7697 | 0.1251 | 0.00036327 | 9.9167 | 0.092502 | 0.00018977 | 27.7698 | 0.03283 | 0.00055304 | 37.6865 | 0.12533 | 1.0844 | 0.81501 | 0.613
1115.3125 | -0.17031 | 0.0003125 | 134.7 | 127.0622 | -1269.8537 | -1217.1849 | 0.0012214 | 136.3716 | 14.2808 | -101.1723 | -0.12357 | -0.081219 | -0.042352 | 1.1599 | 0.60483 | 1.7647 | 0.12455 | 0.00036246 | 9.9171 | 0.092138 | 0.00018901 | 27.77 | 0.03264 | 0.00055147 | 37.6871 | 0.12478 | 1.0808 | 0.81213 | 0.6107
1115.625 | -0.17 | 0.0003125 | 135.336 | 126.6654 | -1546.3805 | -1189.6408 | 0.0012214 | 136.0697 | 14.2492 | -101.1086 | -0.12349 | -0.081219 | -0.042275 | 1.1573 | 0.60238 | 1.7597 | 0.124 | 0.00036166 | 9.9175 | 0.091776 | 0.00018824 | 27.7702 | 0.032451 | 0.0005499 | 37.6876 | 0.12423 | 1.0772 | 0.80926 | 0.6084
1115.9375 | -0.16969 | 0.0003125 | 134.455 | 126.1822 | -1378.6537 | -1137.4971 | 0.0012214 | 135.768 | 14.2176 | -101.0449 | -0.12342 | -0.081219 | -0.042197 | 1.1547 | 0.59994 | 1.7547 | 0.12345 | 0.00036086 | 9.9178 | 0.091414 | 0.00018748 | 27.7703 | 0.032263 | 0.00054834 | 37.6882 | 0.12368 | 1.0736 | 0.80639 | 0.60611
1116.25 | -0.16938 | 0.0003125 | 134.8 | 125.7513 | -1338.3024 | -1088.3264 | 0.0012214 | 135.4664 | 14.186 | -100.9812 | -0.12334 | -0.081219 | -0.042119 | 1.1522 | 0.5975 | 1.7497 | 0.1229 | 0.00036006 | 9.9182 | 0.091053 | 0.00018672 | 27.7705 | 0.032076 | 0.00054678 | 37.6887 | 0.12313 | 1.07 | 0.80352 | 0.60382
1116.5625 | -0.16906 | 0.0003125 | 133.665 | 125.3331 | -1366.4 | -1053.3109 | 0.0012214 | 135.1651 | 14.1545 | -100.9175 | -0.12326 | -0.081219 | -0.042041 | 1.1496 | 0.59507 | 1.7447 | 0.12235 | 0.00035926 | 9.9185 | 0.090693 | 0.00018596 | 27.7707 | 0.031889 | 0.00054522 | 37.6893 | 0.12258 | 1.0665 | 0.80067 | 0.60154
1116.875 | -0.16875 | 0.0003125 | 132.708 | 124.9061 | -1204.0585 | -1017.7419 | 0.0012214 | 134.8639 | 14.1229 | -100.8539 | -0.12318 | -0.081219 | -0.041963 | 1.1471 | 0.59265 | 1.7397 | 0.12181 | 0.00035846 | 9.9189 | 0.090334 | 0.0001852 | 27.7709 | 0.031703 | 0.00054366 | 37.6898 | 0.12204 | 1.0629 | 0.79781 | 0.59926
1117.1875 | -0.16844 | 0.0003125 | 132.157 | 124.5299 | -1072.9366 | -1004.2678 | 0.0012214 | 134.563 | 14.0914 | -100.7902 | -0.12311 | -0.081219 | -0.041886 | 1.1445 | 0.59023 | 1.7347 | 0.12127 | 0.00035766 | 9.9193 | 0.089976 | 0.00018445 | 27.7711 | 0.031518 | 0.0005421 | 37.6904 | 0.12149 | 1.0594 | 0.79497 | 0.59699
1117.5 | -0.16813 | 0.0003125 | 131.306 | 124.1946 | -1113.2878 | -999.2869 | 0.0012214 | 134.2622 | 14.0599 | -100.7265 | -0.12303 | -0.081219 | -0.041808 | 1.1419 | 0.58781 | 1.7298 | 0.12072 | 0.00035686 | 9.9196 | 0.089618 | 0.00018369 | 27.7713 | 0.031333 | 0.00054055 | 37.6909 | 0.12095 | 1.0558 | 0.79213 | 0.59472
1117.8125 | -0.16781 | 0.0003125 | 130.133 | 123.8467 | -1063.0244 | -1001.3588 | 0.0012214 | 133.9616 | 14.0284 | -100.6628 | -0.12295 | -0.081219 | -0.04173 | 1.1394 | 0.58541 | 1.7248 | 0.12018 | 0.00035606 | 9.92 | 0.089261 | 0.00018294 | 27.7715 | 0.03115 | 0.000539 | 37.6914 | 0.12041 | 1.0523 | 0.78929 | 0.59246
1118.125 | -0.1675 | 0.0003125 | 129.937 | 123.5145 | -1066.2244 | -1011.278 | 0.0012214 | 133.6612 | 13.997 | -100.5991 | -0.12287 | -0.081219 | -0.041652 | 1.1368 | 0.58301 | 1.7198 | 0.11965 | 0.00035526 | 9.9203 | 0.088905 | 0.00018219 | 27.7716 | 0.030967 | 0.00053745 | 37.692 | 0.11987 | 1.0487 | 0.78646 | 0.59021
1118.4375 | -0.16719 | 0.0003125 | 128.727 | 123.1813 | -969.9122 | -1024.6315 | 0.0012214 | 133.361 | 13.9655 | -100.5354 | -0.12279 | -0.081219 | -0.041575 | 1.1343 | 0.58061 | 1.7149 | 0.11911 | 0.00035446 | 9.9207 | 0.08855 | 0.00018144 | 27.7718 | 0.030784 | 0.0005359 | 37.6925 | 0.11933 | 1.0452 | 0.78364 | 0.58795
1118.75 | -0.16688 | 0.0003125 | 127.649 | 122.8782 | -966.8683 | -1053.4244 | 0.0012214 | 133.061 | 13.9341 | -100.4718 | -0.12272 | -0.081219 | -0.041497 | 1.1317 | 0.57822 | 1.7099 | 0.11857 | 0.00035366 | 9.921 | 0.088195 | 0.00018069 | 27.772 | 0.030603 | 0.00053436 | 37.6931 | 0.1188 | 1.0417 | 0.78082 | 0.58571
1119.0625 | -0.16656 | 0.0003125 | 128.013 | 122.576 | -972.8 | -1081.1672 | 0.0012214 | 132.7612 | 13.9027 | -100.4081 | -0.12264 | -0.081219 | -0.041419 | 1.1292 | 0.57584 | 1.705 | 0.11804 | 0.00035287 | 9.9214 | 0.087842 | 0.00017995 | 27.7722 | 0.030422 | 0.00053281 | 37.6936 | 0.11826 | 1.0381 | 0.778 | 0.58347
1119.375 | -0.16625 | 0.0003125 | 127.569 | 122.272 | -837.7756 | -1108.314 | 0.0012214 | 132.4616 | 13.8713 | -100.3444 | -0.12256 | -0.081219 | -0.041341 | 1.1266 | 0.57346 | 1.7001 | 0.11751 | 0.00035207 | 9.9218 | 0.087489 | 0.00017921 | 27.7724 | 0.030242 | 0.00053128 | 37.6941 | 0.11773 | 1.0346 | 0.7752 | 0.58123
1119.6875 | -0.16594 | 0.0003125 | 127.491 | 122.0102 | -953.1317 | -1154.7317 | 0.0012214 | 132.1621 | 13.84 | -100.2807 | -0.12248 | -0.081219 | -0.041263 | 1.1241 | 0.57108 | 1.6952 | 0.11698 | 0.00035127 | 9.9221 | 0.087137 | 0.00017846 | 27.7725 | 0.030063 | 0.00052974 | 37.6946 | 0.1172 | 1.0311 | 0.77239 | 0.579
1120 | -0.16562 | 0.0003125 | 127.097 | 121.7124 | -975.1415 | -1197.1761 | 0.0012214 | 131.8629 | 13.8086 | -100.217 | -0.12241 | -0.081219 | -0.041186 | 1.1215 | 0.56872 | 1.6902 | 0.11645 | 0.00035048 | 9.9225 | 0.086786 | 0.00017772 | 27.7727 | 0.029885 | 0.0005282 | 37.6952 | 0.11667 | 1.0276 | 0.7696 | 0.57677
1120.3125 | -0.16531 | 0.0003125 | 126.574 | 121.4076 | -1055.8439 | -1232.3122 | 0.0012214 | 131.5638 | 13.7773 | -100.1534 | -0.12233 | -0.081219 | -0.041108 | 1.119 | 0.56636 | 1.6853 | 0.11592 | 0.00034968 | 9.9228 | 0.086435 | 0.00017699 | 27.7729 | 0.029707 | 0.00052667 | 37.6957 | 0.11614 | 1.0241 | 0.76681 | 0.57455
1120.625 | -0.165 | 0.0003125 | 127.188 | 121.0777 | -1018.1463 | -1251.3277 | 0.0012214 | 131.2649 | 13.746 | -100.0897 | -0.12225 | -0.081219 | -0.04103 | 1.1164 | 0.564 | 1.6804 | 0.11539 | 0.00034889 | 9.9232 | 0.086085 | 0.00017625 | 27.7731 | 0.02953 | 0.00052514 | 37.6962 | 0.11562 | 1.0206 | 0.76402 | 0.57233
1120.9375 | -0.16469 | 0.0003125 | 127.153 | 120.7595 | -1136.078 | -1276.1685 | 0.0012214 | 130.9662 | 13.7148 | -100.026 | -0.12217 | -0.081219 | -0.040952 | 1.1139 | 0.56165 | 1.6756 | 0.11487 | 0.0003481 | 9.9235 | 0.085736 | 0.00017552 | 27.7733 | 0.029354 | 0.00052361 | 37.6968 | 0.11509 | 1.0172 | 0.76124 | 0.57012
1121.25 | -0.16437 | 0.0003125 | 127.343 | 120.4045 | -1172.1366 | -1272.6705 | 0.0012214 | 130.6677 | 13.6835 | -99.9623 | -0.12209 | -0.081219 | -0.040874 | 1.1114 | 0.55931 | 1.6707 | 0.11435 | 0.0003473 | 9.9239 | 0.085388 | 0.00017478 | 27.7734 | 0.029178 | 0.00052209 | 37.6973 | 0.11457 | 1.0137 | 0.75847 | 0.56791
1121.5625 | -0.16406 | 0.0003125 | 127.129 | 120.0382 | -1213.1122 | -1286.4 | 0.0012214 | 130.3694 | 13.6523 | -99.8986 | -0.12202 | -0.081219 | -0.040797 | 1.1088 | 0.55697 | 1.6658 | 0.11382 | 0.00034651 | 9.9242 | 0.085041 | 0.00017405 | 27.7736 | 0.029003 | 0.00052056 | 37.6978 | 0.11404 | 1.0102 | 0.7557 | 0.56571
1121.875 | -0.16375 | 0.0003125 | 128.321 | 119.6591 | -1286.6341 | -1276.431 | 0.0012214 | 130.0713 | 13.621 | -99.8349 | -0.12194 | -0.081219 | -0.040719 | 1.1063 | 0.55463 | 1.6609 | 0.1133 | 0.00034572 | 9.9245 | 0.084695 | 0.00017332 | 27.7738 | 0.028829 | 0.00051904 | 37.6983 | 0.11352 | 1.0068 | 0.75294 | 0.56351
1122.1875 | -0.16344 | 0.0003125 | 127.435 | 119.257 | -1272.039 | -1256.8053 | 0.0012214 | 129.7734 | 13.5898 | -99.7713 | -0.12186 | -0.081219 | -0.040641 | 1.1038 | 0.55231 | 1.6561 | 0.11279 | 0.00034492 | 9.9249 | 0.084349 | 0.0001726 | 27.774 | 0.028656 | 0.00051752 | 37.6988 | 0.113 | 1.0033 | 0.75018 | 0.56132
1122.5 | -0.16312 | 0.0003125 | 126.958 | 118.8595 | -1271.4146 | -1219.271 | 0.0012214 | 129.4757 | 13.5587 | -99.7076 | -0.12178 | -0.081219 | -0.040563 | 1.1012 | 0.54998 | 1.6512 | 0.11227 | 0.00034413 | 9.9252 | 0.084004 | 0.00017187 | 27.7741 | 0.028483 | 0.000516 | 37.6994 | 0.11249 | 0.99985 | 0.74743 | 0.55913
1122.8125 | -0.16281 | 0.0003125 | 127.817 | 118.4622 | -1348.3707 | -1189.8466 | 0.0012214 | 129.1781 | 13.5275 | -99.6439 | -0.12171 | -0.081219 | -0.040486 | 1.0987 | 0.54767 | 1.6464 | 0.11175 | 0.00034334 | 9.9256 | 0.08366 | 0.00017115 | 27.7743 | 0.028312 | 0.00051449 | 37.6999 | 0.11197 | 0.99641 | 0.74468 | 0.55695
1123.125 | -0.1625 | 0.0003125 | 128.132 | 118.0408 | -1420.0195 | -1147.757 | 0.0012214 | 128.8808 | 13.4964 | -99.5802 | -0.12163 | -0.081219 | -0.040408 | 1.0962 | 0.54536 | 1.6415 | 0.11124 | 0.00034255 | 9.9259 | 0.083316 | 0.00017042 | 27.7745 | 0.02814 | 0.00051298 | 37.7004 | 0.11146 | 0.99297 | 0.74194 | 0.55477
1123.4375 | -0.16219 | 0.0003125 | 126.302 | 117.5971 | -1361.639 | -1092.4772 | 0.0012214 | 128.5836 | 13.4652 | -99.5165 | -0.12155 | -0.081219 | -0.04033 | 1.0936 | 0.54305 | 1.6367 | 0.11073 | 0.00034176 | 9.9263 | 0.082974 | 0.0001697 | 27.7746 | 0.02797 | 0.00051147 | 37.7009 | 0.11094 | 0.98954 | 0.73921 | 0.5526
1123.75 | -0.16187 | 0.0003125 | 126.344 | 117.1716 | -1265.0146 | -1025.9157 | 0.0012214 | 128.2866 | 13.4341 | -99.4528 | -0.12147 | -0.081219 | -0.040252 | 1.0911 | 0.54075 | 1.6319 | 0.11022 | 0.00034097 | 9.9266 | 0.082632 | 0.00016899 | 27.7748 | 0.0278 | 0.00050996 | 37.7014 | 0.11043 | 0.98611 | 0.73648 | 0.55043
1124.0625 | -0.16156 | 0.0003125 | 127.316 | 116.7762 | -1291.3951 | -975.1131 | 0.0012214 | 127.9899 | 13.4031 | -99.3892 | -0.12139 | -0.081219 | -0.040174 | 1.0886 | 0.53846 | 1.6271 | 0.10971 | 0.00034018 | 9.9269 | 0.082291 | 0.00016827 | 27.775 | 0.027631 | 0.00050845 | 37.7019 | 0.10992 | 0.98269 | 0.73375 | 0.54827
1124.375 | -0.16125 | 0.0003125 | 124.124 | 116.3727 | -1097.6 | -919.4501 | 0.0012214 | 127.6933 | 13.372 | -99.3255 | -0.12132 | -0.081219 | -0.040097 | 1.0861 | 0.53617 | 1.6222 | 0.1092 | 0.0003394 | 9.9273 | 0.081951 | 0.00016755 | 27.7751 | 0.027463 | 0.00050695 | 37.7024 | 0.10941 | 0.97928 | 0.73103 | 0.54611
1124.6875 | -0.16094 | 0.0003125 | 125.152 | 116.0297 | -1323.161 | -884.1579 | 0.0012214 | 127.3969 | 13.341 | -99.2618 | -0.12124 | -0.081219 | -0.040019 | 1.0835 | 0.53389 | 1.6174 | 0.10869 | 0.00033861 | 9.9276 | 0.081612 | 0.00016684 | 27.7753 | 0.027296 | 0.00050545 | 37.7029 | 0.10891 | 0.97587 | 0.72832 | 0.54396
1125 | -0.16063 | 0.0003125 | 123.47 | 115.6162 | -1103.4537 | -820.4417 | 0.0012214 | 127.1007 | 13.3099 | -99.1981 | -0.12116 | -0.081219 | -0.039941 | 1.081 | 0.53161 | 1.6126 | 0.10819 | 0.00033782 | 9.928 | 0.081273 | 0.00016613 | 27.7755 | 0.027129 | 0.00050395 | 37.7034 | 0.1084 | 0.97247 | 0.72561 | 0.54181
1125.3125 | -0.16031 | 0.0003125 | 123.857 | 115.2714 | -1070.7512 | -760.6279 | 0.0012214 | 126.8046 | 13.279 | -99.1344 | -0.12108 | -0.081219 | -0.039863 | 1.0785 | 0.52934 | 1.6079 | 0.10769 | 0.00033703 | 9.9283 | 0.080935 | 0.00016542 | 27.7756 | 0.026963 | 0.00050245 | 37.704 | 0.1079 | 0.96907 | 0.72291 | 0.53966
1125.625 | -0.16 | 0.0003125 | 121.592 | 114.9368 | -859.161 | -720.7521 | 0.0012214 | 126.5088 | 13.248 | -99.0707 | -0.12101 | -0.081219 | -0.039786 | 1.076 | 0.52708 | 1.6031 | 0.10718 | 0.00033625 | 9.9286 | 0.080598 | 0.00016471 | 27.7758 | 0.026797 | 0.00050096 | 37.7045 | 0.1074 | 0.96568 | 0.72021 | 0.53753
1125.9375 | -0.15969 | 0.0003125 | 121.895 | 114.6683 | -947.7463 | -702.2616 | 0.0012214 | 126.2132 | 13.217 | -99.0071 | -0.12093 | -0.081219 | -0.039708 | 1.0735 | 0.52482 | 1.5983 | 0.10668 | 0.00033546 | 9.929 | 0.080262 | 0.00016401 | 27.776 | 0.026632 | 0.00049947 | 37.705 | 0.10689 | 0.9623 | 0.71752 | 0.53539
1126.25 | -0.15938 | 0.0003125 | 121.977 | 114.3721 | -885.3854 | -686.0701 | 0.0012214 | 125.9177 | 13.1861 | -98.9434 | -0.12085 | -0.081219 | -0.03963 | 1.071 | 0.52256 | 1.5935 | 0.10618 | 0.00033468 | 9.9293 | 0.079926 | 0.0001633 | 27.7761 | 0.026468 | 0.00049798 | 37.7055 | 0.10639 | 0.95892 | 0.71484 | 0.53326
1126.5625 | -0.15906 | 0.0003125 | 120.672 | 114.0954 | -811.9415 | -673.2346 | 0.0012214 | 125.6224 | 13.1552 | -98.8797 | -0.12077 | -0.081219 | -0.039552 | 1.0685 | 0.52031 | 1.5888 | 0.10569 | 0.00033389 | 9.9296 | 0.079592 | 0.0001626 | 27.7763 | 0.026305 | 0.00049649 | 37.706 | 0.1059 | 0.95555 | 0.71216 | 0.53114
1126.875 | -0.15875 | 0.0003125 | 119.074 | 113.8417 | -629.4634 | -681.2381 | 0.0012214 | 125.3274 | 13.1243 | -98.816 | -0.12069 | -0.081219 | -0.039474 | 1.0659 | 0.51807 | 1.584 | 0.10519 | 0.00033311 | 9.93 | 0.079258 | 0.0001619 | 27.7765 | 0.026142 | 0.00049501 | 37.7064 | 0.1054 | 0.95219 | 0.70948 | 0.52902
1127.1875 | -0.15844 | 0.0003125 | 120.549 | 113.645 | -706.1854 | -693.6195 | 0.0012214 | 125.0325 | 13.0934 | -98.7523 | -0.12062 | -0.081219 | -0.039397 | 1.0634 | 0.51583 | 1.5793 | 0.1047 | 0.00033232 | 9.9303 | 0.078925 | 0.0001612 | 27.7766 | 0.025981 | 0.00049352 | 37.7069 | 0.10491 | 0.94883 | 0.70681 | 0.52691
1127.5 | -0.15813 | 0.0003125 | 118.789 | 113.4243 | -679.1024 | -700.4878 | 0.0012214 | 124.7378 | 13.0625 | -98.6886 | -0.12054 | -0.081219 | -0.039319 | 1.0609 | 0.5136 | 1.5745 | 0.1042 | 0.00033154 | 9.9306 | 0.078592 | 0.0001605 | 27.7768 | 0.025819 | 0.00049204 | 37.7074 | 0.10441 | 0.94547 | 0.70415 | 0.5248
1127.8125 | -0.15781 | 0.0003125 | 118.646 | 113.2121 | -709.3854 | -727.3579 | 0.0012214 | 124.4433 | 13.0317 | -98.625 | -0.12046 | -0.081219 | -0.039241 | 1.0584 | 0.51138 | 1.5698 | 0.10371 | 0.00033076 | 9.931 | 0.078261 | 0.00015981 | 27.777 | 0.025659 | 0.00049056 | 37.7079 | 0.10392 | 0.94213 | 0.70149 | 0.52269
1128.125 | -0.1575 | 0.0003125 | 118.43 | 112.9904 | -622.2829 | -736.2058 | 0.0012214 | 124.149 | 13.0009 | -98.5613 | -0.12038 | -0.081219 | -0.039163 | 1.0559 | 0.50916 | 1.5651 | 0.10322 | 0.00032998 | 9.9313 | 0.07793 | 0.00015911 | 27.7771 | 0.025499 | 0.00048909 | 37.7084 | 0.10343 | 0.93879 | 0.69884 | 0.52059
1128.4375 | -0.15719 | 0.0003125 | 115.523 | 112.7959 | -445.5024 | -754.5188 | 0.0012214 | 123.8549 | 12.9701 | -98.4976 | -0.1203 | -0.081219 | -0.039085 | 1.0534 | 0.50694 | 1.5604 | 0.10273 | 0.00032919 | 9.9316 | 0.0776 | 0.00015842 | 27.7773 | 0.02534 | 0.00048761 | 37.7089 | 0.10294 | 0.93545 | 0.69619 | 0.5185
1128.75 | -0.15688 | 0.0003125 | 116.791 | 112.6567 | -632.1171 | -801.2772 | 0.0012214 | 123.5609 | 12.9393 | -98.4339 | -0.12023 | -0.081219 | -0.039008 | 1.0509 | 0.50473 | 1.5557 | 0.10225 | 0.00032841 | 9.932 | 0.077271 | 0.00015773 | 27.7774 | 0.025182 | 0.00048614 | 37.7094 | 0.10245 | 0.93213 | 0.69355 | 0.51641
1129.0625 | -0.15656 | 0.0003125 | 117.653 | 112.4592 | -655.7659 | -830.8931 | 0.0012214 | 123.2672 | 12.9085 | -98.3702 | -0.12015 | -0.081219 | -0.03893 | 1.0484 | 0.50253 | 1.5509 | 0.10176 | 0.00032763 | 9.9323 | 0.076943 | 0.00015704 | 27.7776 | 0.025024 | 0.00048467 | 37.7099 | 0.10197 | 0.9288 | 0.69091 | 0.51432
1129.375 | -0.15625 | 0.0003125 | 116.158 | 112.2542 | -769.639 | -852.3211 | 0.0012214 | 122.9736 | 12.8778 | -98.3066 | -0.12007 | -0.081219 | -0.038852 | 1.0459 | 0.50033 | 1.5463 | 0.10128 | 0.00032685 | 9.9326 | 0.076615 | 0.00015635 | 27.7777 | 0.024867 | 0.0004832 | 37.7104 | 0.10148 | 0.92549 | 0.68828 | 0.51224
1129.6875 | -0.15594 | 0.0003125 | 117.281 | 112.0137 | -744.1951 | -868.8816 | 0.0012214 | 122.6803 | 12.847 | -98.2429 | -0.11999 | -0.081219 | -0.038774 | 1.0434 | 0.49814 | 1.5416 | 0.10079 | 0.00032607 | 9.933 | 0.076288 | 0.00015567 | 27.7779 | 0.02471 | 0.00048174 | 37.7109 | 0.101 | 0.92218 | 0.68566 | 0.51017
1130 | -0.15563 | 0.0003125 | 118.41 | 111.7812 | -899.9805 | -865.263 | 0.0012214 | 122.3871 | 12.8163 | -98.1792 | -0.11992 | -0.081219 | -0.038697 | 1.0409 | 0.49595 | 1.5369 | 0.10031 | 0.00032529 | 9.9333 | 0.075962 | 0.00015498 | 27.7781 | 0.024555 | 0.00048028 | 37.7113 | 0.10052 | 0.91887 | 0.68304 | 0.5081
1130.3125 | -0.15531 | 0.0003125 | 117.042 | 111.4999 | -765.6585 | -853.4847 | 0.0012214 | 122.0941 | 12.7857 | -98.1155 | -0.11984 | -0.081219 | -0.038619 | 1.0384 | 0.49377 | 1.5322 | 0.099833 | 0.00032451 | 9.9336 | 0.075637 | 0.0001543 | 27.7782 | 0.0244 | 0.00047882 | 37.7118 | 0.10004 | 0.91558 | 0.68042 | 0.50603
1130.625 | -0.155 | 0.0003125 | 116.513 | 111.2607 | -781.7366 | -843.4661 | 0.0012214 | 121.8013 | 12.755 | -98.0518 | -0.11976 | -0.081219 | -0.038541 | 1.036 | 0.49159 | 1.5275 | 0.099355 | 0.00032374 | 9.9339 | 0.075312 | 0.00015362 | 27.7784 | 0.024245 | 0.00047736 | 37.7123 | 0.099558 | 0.91229 | 0.67782 | 0.50397
1130.9375 | -0.15469 | 0.0003125 | 116.276 | 111.0164 | -974.6732 | -837.6266 | 0.0012214 | 121.5087 | 12.7244 | -97.9881 | -0.11968 | -0.081219 | -0.038463 | 1.0335 | 0.48942 | 1.5229 | 0.098878 | 0.00032296 | 9.9343 | 0.074988 | 0.00015294 | 27.7785 | 0.024092 | 0.0004759 | 37.7128 | 0.09908 | 0.909 | 0.67521 | 0.50191
1131.25 | -0.15437 | 0.0003125 | 116.3 | 110.7118 | -806.7122 | -794.5721 | 0.0012214 | 121.2163 | 12.6937 | -97.9245 | -0.1196 | -0.081219 | -0.038385 | 1.031 | 0.48725 | 1.5182 | 0.098403 | 0.00032218 | 9.9346 | 0.074665 | 0.00015227 | 27.7787 | 0.023939 | 0.00047445 | 37.7132 | 0.098604 | 0.90572 | 0.67261 | 0.49986
1131.5625 | -0.15406 | 0.0003125 | 115.261 | 110.4597 | -823.7268 | -762.0328 | 0.0012214 | 120.9241 | 12.6631 | -97.8608 | -0.11953 | -0.081219 | -0.038308 | 1.0285 | 0.4851 | 1.5136 | 0.097929 | 0.0003214 | 9.9349 | 0.074343 | 0.00015159 | 27.7788 | 0.023787 | 0.000473 | 37.7137 | 0.09813 | 0.90245 | 0.67002 | 0.49781
1131.875 | -0.15375 | 0.0003125 | 115.549 | 110.2023 | -959.8439 | -733.2399 | 0.0012214 | 120.6321 | 12.6326 | -97.7971 | -0.11945 | -0.081219 | -0.03823 | 1.026 | 0.48294 | 1.509 | 0.097456 | 0.00032063 | 9.9352 | 0.074022 | 0.00015092 | 27.779 | 0.023635 | 0.00047155 | 37.7142 | 0.097657 | 0.89918 | 0.66743 | 0.49577
1132.1875 | -0.15344 | 0.0003125 | 116.835 | 109.9023 | -957.8927 | -686.9783 | 0.0012214 | 120.3402 | 12.602 | -97.7334 | -0.11937 | -0.081219 | -0.038152 | 1.0235 | 0.48079 | 1.5043 | 0.096985 | 0.00031985 | 9.9355 | 0.073701 | 0.00015025 | 27.7791 | 0.023484 | 0.0004701 | 37.7147 | 0.097185 | 0.89592 | 0.66485 | 0.49373
1132.5 | -0.15312 | 0.0003125 | 115.279 | 109.603 | -891.4732 | -644.9242 | 0.0012214 | 120.0486 | 12.5715 | -97.6697 | -0.11929 | -0.081219 | -0.038074 | 1.021 | 0.47865 | 1.4997 | 0.096516 | 0.00031908 | 9.9359 | 0.073381 | 0.00014958 | 27.7793 | 0.023334 | 0.00046866 | 37.7151 | 0.096715 | 0.89266 | 0.66228 | 0.4917
1132.8125 | -0.15281 | 0.0003125 | 114.603 | 109.3244 | -951.8049 | -585.5078 | 0.0012214 | 119.7571 | 12.5409 | -97.606 | -0.11922 | -0.081219 | -0.037997 | 1.0186 | 0.47651 | 1.4951 | 0.096048 | 0.0003183 | 9.9362 | 0.073062 | 0.00014891 | 27.7794 | 0.023184 | 0.00046721 | 37.7156 | 0.096247 | 0.88942 | 0.65971 | 0.48967
1133.125 | -0.1525 | 0.0003125 | 113.046 | 109.027 | -704.3902 | -517.1583 | 0.0012214 | 119.4658 | 12.5104 | -97.5424 | -0.11914 | -0.081219 | -0.037919 | 1.0161 | 0.47438 | 1.4905 | 0.095581 | 0.00031753 | 9.9365 | 0.072744 | 0.00014824 | 27.7796 | 0.023035 | 0.00046577 | 37.7161 | 0.095779 | 0.88617 | 0.65714 | 0.48765
1133.4375 | -0.15219 | 0.0003125 | 114.143 | 108.8068 | -770.4195 | -488.933 | 0.0012214 | 119.1747 | 12.48 | -97.4787 | -0.11906 | -0.081219 | -0.037841 | 1.0136 | 0.47225 | 1.4859 | 0.095116 | 0.00031675 | 9.9368 | 0.072426 | 0.00014758 | 27.7797 | 0.022887 | 0.00046433 | 37.7165 | 0.095314 | 0.88294 | 0.65458 | 0.48563
1133.75 | -0.15187 | 0.0003125 | 112.597 | 108.5661 | -655.4537 | -454.3858 | 0.0012214 | 118.8839 | 12.4495 | -97.415 | -0.11898 | -0.081219 | -0.037763 | 1.0111 | 0.47013 | 1.4813 | 0.094652 | 0.00031598 | 9.9371 | 0.07211 | 0.00014692 | 27.7799 | 0.02274 | 0.0004629 | 37.717 | 0.094849 | 0.87971 | 0.65203 | 0.48362
1134.0625 | -0.15156 | 0.0003125 | 112.325 | 108.3612 | -717.5024 | -432.6882 | 0.0012214 | 118.5932 | 12.419 | -97.3513 | -0.1189 | -0.081219 | -0.037685 | 1.0087 | 0.46802 | 1.4767 | 0.09419 | 0.00031521 | 9.9374 | 0.071794 | 0.00014626 | 27.78 | 0.022593 | 0.00046146 | 37.7175 | 0.094386 | 0.87648 | 0.64948 | 0.48161
1134.375 | -0.15125 | 0.0003125 | 111.586 | 108.137 | -501.0732 | -377.1033 | 0.0012214 | 118.3026 | 12.3886 | -97.2876 | -0.11883 | -0.081219 | -0.037608 | 1.0062 | 0.46591 | 1.4721 | 0.093729 | 0.00031444 | 9.9378 | 0.071479 | 0.0001456 | 27.7802 | 0.022446 | 0.00046003 | 37.7179 | 0.093925 | 0.87326 | 0.64693 | 0.47961
1134.6875 | -0.15094 | 0.0003125 | 111.836 | 107.9804 | -448.7805 | -364.6439 | 0.0012214 | 118.0123 | 12.3582 | -97.2239 | -0.11875 | -0.081219 | -0.03753 | 1.0037 | 0.4638 | 1.4675 | 0.09327 | 0.00031367 | 9.9381 | 0.071164 | 0.00014494 | 27.7803 | 0.022301 | 0.0004586 | 37.7184 | 0.093465 | 0.87005 | 0.64439 | 0.47761
1135 | -0.15063 | 0.0003125 | 111.137 | 107.8402 | -507.0049 | -361.3375 | 0.0012214 | 117.7222 | 12.3278 | -97.1603 | -0.11867 | -0.081219 | -0.037452 | 1.0013 | 0.4617 | 1.463 | 0.092812 | 0.00031289 | 9.9384 | 0.07085 | 0.00014428 | 27.7805 | 0.022156 | 0.00045718 | 37.7188 | 0.093006 | 0.86684 | 0.64186 | 0.47561
1135.3125 | -0.15031 | 0.0003125 | 110.668 | 107.6818 | -450.9659 | -360.2874 | 0.0012214 | 117.4323 | 12.2975 | -97.0966 | -0.11859 | -0.081219 | -0.037374 | 0.99879 | 0.45961 | 1.4584 | 0.092355 | 0.00031212 | 9.9387 | 0.070538 | 0.00014363 | 27.7806 | 0.022012 | 0.00045575 | 37.7193 | 0.092549 | 0.86364 | 0.63933 | 0.47362
1135.625 | -0.15 | 0.0003125 | 110.541 | 107.5408 | -495.2976 | -357.0732 | 0.0012214 | 117.1425 | 12.2671 | -97.0329 | -0.11852 | -0.081219 | -0.037296 | 0.99633 | 0.45752 | 1.4539 | 0.0919 | 0.00031135 | 9.939 | 0.070225 | 0.00014298 | 27.7807 | 0.021868 | 0.00045433 | 37.7198 | 0.092093 | 0.86045 | 0.63681 | 0.47164
1135.9375 | -0.14969 | 0.0003125 | 109.938 | 107.386 | -237.8927 | -372.1579 | 0.0012214 | 116.8529 | 12.2368 | -96.9692 | -0.11844 | -0.081219 | -0.037219 | 0.99387 | 0.45544 | 1.4493 | 0.091446 | 0.00031058 | 9.9393 | 0.069914 | 0.00014232 | 27.7809 | 0.021725 | 0.00045291 | 37.7202 | 0.091639 | 0.85726 | 0.6343 | 0.46966
1136.25 | -0.14938 | 0.0003125 | 108.856 | 107.3117 | -199.961 | -402.9162 | 0.0012214 | 116.5636 | 12.2065 | -96.9055 | -0.11836 | -0.081219 | -0.037141 | 0.99141 | 0.45336 | 1.4448 | 0.090994 | 0.00030981 | 9.9396 | 0.069603 | 0.00014168 | 27.781 | 0.021583 | 0.00045149 | 37.7207 | 0.091186 | 0.85408 | 0.63178 | 0.46768
1136.5625 | -0.14906 | 0.0003125 | 110.136 | 107.2492 | -393.9122 | -453.1016 | 0.0012214 | 116.2744 | 12.1762 | -96.8419 | -0.11828 | -0.081219 | -0.037063 | 0.98895 | 0.45129 | 1.4402 | 0.090543 | 0.00030905 | 9.9399 | 0.069294 | 0.00014103 | 27.7812 | 0.021441 | 0.00045007 | 37.7211 | 0.090735 | 0.8509 | 0.62928 | 0.46571
1136.875 | -0.14875 | 0.0003125 | 110.77 | 107.1261 | -390.4 | -490.2315 | 0.0012214 | 115.9854 | 12.146 | -96.7782 | -0.1182 | -0.081219 | -0.036985 | 0.98649 | 0.44922 | 1.4357 | 0.090093 | 0.00030828 | 9.9403 | 0.068985 | 0.00014038 | 27.7813 | 0.0213 | 0.00044866 | 37.7216 | 0.090285 | 0.84773 | 0.62678 | 0.46375
1137.1875 | -0.14844 | 0.0003125 | 110.061 | 107.0041 | -416.7805 | -520.784 | 0.0012214 | 115.6966 | 12.1157 | -96.7145 | -0.11813 | -0.081219 | -0.036908 | 0.98403 | 0.44716 | 1.4312 | 0.089645 | 0.00030751 | 9.9406 | 0.068676 | 0.00013974 | 27.7815 | 0.02116 | 0.00044725 | 37.722 | 0.089836 | 0.84457 | 0.62428 | 0.46178
1137.5 | -0.14813 | 0.0003125 | 108.199 | 106.8739 | -106.0683 | -548.9951 | 0.0012214 | 115.408 | 12.0855 | -96.6508 | -0.11805 | -0.081219 | -0.03683 | 0.98158 | 0.44511 | 1.4267 | 0.089198 | 0.00030674 | 9.9409 | 0.068369 | 0.0001391 | 27.7816 | 0.02102 | 0.00044584 | 37.7225 | 0.089389 | 0.84141 | 0.62179 | 0.45983
1137.8125 | -0.14781 | 0.0003125 | 109.332 | 106.8407 | -364.0195 | -620.2608 | 0.0012214 | 115.1196 | 12.0553 | -96.5871 | -0.11797 | -0.081219 | -0.036752 | 0.97912 | 0.44306 | 1.4222 | 0.088753 | 0.00030598 | 9.9412 | 0.068062 | 0.00013846 | 27.7817 | 0.020881 | 0.00044443 | 37.7229 | 0.088943 | 0.83826 | 0.61931 | 0.45788
1138.125 | -0.1475 | 0.0003125 | 110.138 | 106.727 | -412.4098 | -669.7579 | 0.0012214 | 114.8313 | 12.0251 | -96.5234 | -0.11789 | -0.081219 | -0.036674 | 0.97667 | 0.44101 | 1.4177 | 0.088309 | 0.00030521 | 9.9415 | 0.067756 | 0.00013782 | 27.7819 | 0.020742 | 0.00044303 | 37.7234 | 0.088498 | 0.83511 | 0.61683 | 0.45593
1138.4375 | -0.14719 | 0.0003125 | 110.584 | 106.5981 | -495.4537 | -700.8639 | 0.0012214 | 114.5433 | 11.9949 | -96.4598 | -0.11782 | -0.081219 | -0.036596 | 0.97422 | 0.43897 | 1.4132 | 0.087867 | 0.00030444 | 9.9418 | 0.067451 | 0.00013718 | 27.782 | 0.020604 | 0.00044162 | 37.7238 | 0.088055 | 0.83197 | 0.61436 | 0.45399
1138.75 | -0.14688 | 0.0003125 | 109.752 | 106.4433 | -415.6098 | -740.165 | 0.0012214 | 114.2554 | 11.9648 | -96.3961 | -0.11774 | -0.081219 | -0.036519 | 0.97178 | 0.43694 | 1.4087 | 0.087426 | 0.00030368 | 9.9421 | 0.067146 | 0.00013654 | 27.7821 | 0.020467 | 0.00044022 | 37.7242 | 0.087614 | 0.82884 | 0.61189 | 0.45205
1139.0625 | -0.14656 | 0.0003125 | 110.633 | 106.3134 | -661.2293 | -759.9397 | 0.0012214 | 113.9678 | 11.9347 | -96.3324 | -0.11766 | -0.081219 | -0.036441 | 0.96933 | 0.43491 | 1.4042 | 0.086986 | 0.00030292 | 9.9424 | 0.066843 | 0.00013591 | 27.7823 | 0.020331 | 0.00043882 | 37.7247 | 0.087174 | 0.82571 | 0.60942 | 0.45012
1139.375 | -0.14625 | 0.0003125 | 110.269 | 106.1068 | -576.2341 | -766.6803 | 0.0012214 | 113.6803 | 11.9046 | -96.2687 | -0.11758 | -0.081219 | -0.036363 | 0.96688 | 0.43289 | 1.3998 | 0.086548 | 0.00030215 | 9.9427 | 0.06654 | 0.00013528 | 27.7824 | 0.020195 | 0.00043743 | 37.7251 | 0.086735 | 0.82258 | 0.60697 | 0.44819
1139.6875 | -0.14594 | 0.0003125 | 111.009 | 105.9267 | -752 | -784.2271 | 0.0012214 | 113.393 | 11.8745 | -96.205 | -0.1175 | -0.081219 | -0.036285 | 0.96444 | 0.43087 | 1.3953 | 0.086111 | 0.00030139 | 9.943 | 0.066238 | 0.00013465 | 27.7826 | 0.02006 | 0.00043603 | 37.7256 | 0.086297 | 0.81947 | 0.60451 | 0.44626
1140 | -0.14563 | 0.0003125 | 111.501 | 105.6917 | -802.3415 | -781.1761 | 0.0012214 | 113.1059 | 11.8444 | -96.1413 | -0.11743 | -0.081219 | -0.036208 | 0.962 | 0.42886 | 1.3909 | 0.085675 | 0.00030062 | 9.9433 | 0.065936 | 0.00013402 | 27.7827 | 0.019925 | 0.00043464 | 37.726 | 0.085861 | 0.81636 | 0.60207 | 0.44434
1140.3125 | -0.14531 | 0.0003125 | 110.088 | 105.441 | -726.478 | -781.545 | 0.0012214 | 112.819 | 11.8144 | -96.0777 | -0.11735 | -0.081219 | -0.03613 | 0.95956 | 0.42685 | 1.3864 | 0.085241 | 0.00029986 | 9.9436 | 0.065636 | 0.00013339 | 27.7828 | 0.019791 | 0.00043325 | 37.7264 | 0.085427 | 0.81325 | 0.59963 | 0.44243
1140.625 | -0.145 | 0.0003125 | 109.557 | 105.2139 | -727.1024 | -764.3814 | 0.0012214 | 112.5323 | 11.7844 | -96.014 | -0.11727 | -0.081219 | -0.036052 | 0.95712 | 0.42485 | 1.382 | 0.084809 | 0.0002991 | 9.9439 | 0.065336 | 0.00013277 | 27.783 | 0.019658 | 0.00043187 | 37.7269 | 0.084993 | 0.81016 | 0.59719 | 0.44052
1140.9375 | -0.14469 | 0.0003125 | 110.457 | 104.9867 | -889.9902 | -761.0182 | 0.0012214 | 112.2458 | 11.7544 | -95.9503 | -0.11719 | -0.081219 | -0.035974 | 0.95468 | 0.42285 | 1.3775 | 0.084377 | 0.00029834 | 9.9442 | 0.065037 | 0.00013214 | 27.7831 | 0.019525 | 0.00043048 | 37.7273 | 0.084561 | 0.80706 | 0.59476 | 0.43862
1141.25 | -0.14437 | 0.0003125 | 109.815 | 104.7086 | -908.4878 | -731.3596 | 0.0012214 | 111.9595 | 11.7244 | -95.8866 | -0.11712 | -0.081219 | -0.035896 | 0.95225 | 0.42086 | 1.3731 | 0.083947 | 0.00029758 | 9.9445 | 0.064738 | 0.00013152 | 27.7832 | 0.019393 | 0.0004291 | 37.7277 | 0.084131 | 0.80398 | 0.59233 | 0.43671
1141.5625 | -0.14406 | 0.0003125 | 108.692 | 104.4247 | -754.5756 | -694.9109 | 0.0012214 | 111.6733 | 11.6944 | -95.8229 | -0.11704 | -0.081219 | -0.035819 | 0.94981 | 0.41888 | 1.3687 | 0.083519 | 0.00029682 | 9.9448 | 0.064441 | 0.0001309 | 27.7833 | 0.019261 | 0.00042772 | 37.7281 | 0.083702 | 0.8009 | 0.58991 | 0.43482
1141.875 | -0.14375 | 0.0003125 | 109.251 | 104.1889 | -927.7659 | -680.4931 | 0.0012214 | 111.3874 | 11.6645 | -95.7592 | -0.11696 | -0.081219 | -0.035741 | 0.94738 | 0.4169 | 1.3643 | 0.083092 | 0.00029606 | 9.9451 | 0.064144 | 0.00013028 | 27.7835 | 0.01913 | 0.00042634 | 37.7286 | 0.083274 | 0.79782 | 0.5875 | 0.43293
1142.1875 | -0.14344 | 0.0003125 | 106.297 | 103.899 | -633.1317 | -652.1685 | 0.0012214 | 111.1016 | 11.6345 | -95.6956 | -0.11688 | -0.081219 | -0.035663 | 0.94495 | 0.41492 | 1.3599 | 0.082666 | 0.0002953 | 9.9454 | 0.063848 | 0.00012966 | 27.7836 | 0.019 | 0.00042496 | 37.729 | 0.082848 | 0.79476 | 0.58509 | 0.43104
1142.5 | -0.14312 | 0.0003125 | 107.746 | 103.7011 | -735.3756 | -627.3774 | 0.0012214 | 110.8161 | 11.6046 | -95.6319 | -0.1168 | -0.081219 | -0.035585 | 0.94252 | 0.41295 | 1.3555 | 0.082241 | 0.00029454 | 9.9457 | 0.063553 | 0.00012905 | 27.7837 | 0.01887 | 0.00042359 | 37.7294 | 0.082423 | 0.79169 | 0.58268 | 0.42916
1142.8125 | -0.14281 | 0.0003125 | 106.879 | 103.4713 | -769.2488 | -607.9645 | 0.0012214 | 110.5307 | 11.5747 | -95.5682 | -0.11673 | -0.081219 | -0.035508 | 0.94009 | 0.41099 | 1.3511 | 0.081818 | 0.00029378 | 9.946 | 0.063258 | 0.00012843 | 27.7839 | 0.018741 | 0.00042221 | 37.7299 | 0.081999 | 0.78864 | 0.58028 | 0.42728
1143.125 | -0.1425 | 0.0003125 | 107.232 | 103.2309 | -718.439 | -596.2359 | 0.0012214 | 110.2455 | 11.5449 | -95.5045 | -0.11665 | -0.081219 | -0.03543 | 0.93767 | 0.40903 | 1.3467 | 0.081397 | 0.00029302 | 9.9463 | 0.062964 | 0.00012782 | 27.784 | 0.018613 | 0.00042084 | 37.7303 | 0.081577 | 0.78559 | 0.57789 | 0.42541
1143.4375 | -0.14219 | 0.0003125 | 106.497 | 103.0064 | -806.4 | -584.0532 | 0.0012214 | 109.9605 | 11.515 | -95.4408 | -0.11657 | -0.081219 | -0.035352 | 0.93525 | 0.40708 | 1.3423 | 0.080976 | 0.00029226 | 9.9466 | 0.062671 | 0.00012721 | 27.7841 | 0.018485 | 0.00041948 | 37.7307 | 0.081156 | 0.78254 | 0.5755 | 0.42354
1143.75 | -0.14187 | 0.0003125 | 103.788 | 102.7544 | -537.678 | -563.1858 | 0.0012214 | 109.6757 | 11.4852 | -95.3771 | -0.11649 | -0.081219 | -0.035274 | 0.93282 | 0.40513 | 1.338 | 0.080557 | 0.00029151 | 9.9469 | 0.062379 | 0.0001266 | 27.7843 | 0.018358 | 0.00041811 | 37.7311 | 0.080737 | 0.7795 | 0.57312 | 0.42168
1144.0625 | -0.14156 | 0.0003125 | 105.964 | 102.5864 | -690.1073 | -574.3681 | 0.0012214 | 109.3911 | 11.4554 | -95.3135 | -0.11642 | -0.081219 | -0.035196 | 0.9304 | 0.40319 | 1.3336 | 0.08014 | 0.00029075 | 9.9472 | 0.062088 | 0.000126 | 27.7844 | 0.018231 | 0.00041675 | 37.7315 | 0.080319 | 0.77647 | 0.57074 | 0.41982
1144.375 | -0.14125 | 0.0003125 | 104.707 | 102.3707 | -563.7463 | -589.8643 | 0.0012214 | 109.1066 | 11.4256 | -95.2498 | -0.11634 | -0.081219 | -0.035119 | 0.92798 | 0.40125 | 1.3292 | 0.079724 | 0.00028999 | 9.9474 | 0.061797 | 0.00012539 | 27.7845 | 0.018105 | 0.00041539 | 37.7319 | 0.079902 | 0.77345 | 0.56837 | 0.41797
1144.6875 | -0.14094 | 0.0003125 | 103.251 | 102.1945 | -507.5512 | -604.0408 | 0.0012214 | 108.8224 | 11.3959 | -95.1861 | -0.11626 | -0.081219 | -0.035041 | 0.92557 | 0.39932 | 1.3249 | 0.079309 | 0.00028924 | 9.9477 | 0.061507 | 0.00012479 | 27.7846 | 0.01798 | 0.00041403 | 37.7324 | 0.079487 | 0.77042 | 0.566 | 0.41612
1145 | -0.14062 | 0.0003125 | 104.562 | 102.0359 | -595.9805 | -630.9534 | 0.0012214 | 108.5383 | 11.3661 | -95.1224 | -0.11618 | -0.081219 | -0.034963 | 0.92315 | 0.39739 | 1.3205 | 0.078895 | 0.00028848 | 9.948 | 0.061218 | 0.00012419 | 27.7848 | 0.017855 | 0.00041267 | 37.7328 | 0.079073 | 0.76741 | 0.56364 | 0.41427
1145.3125 | -0.14031 | 0.0003125 | 103.857 | 101.8497 | -616.1951 | -640.3051 | 0.0012214 | 108.2545 | 11.3364 | -95.0587 | -0.1161 | -0.081219 | -0.034885 | 0.92074 | 0.39547 | 1.3162 | 0.078483 | 0.00028773 | 9.9483 | 0.060929 | 0.00012359 | 27.7849 | 0.017731 | 0.00041131 | 37.7332 | 0.07866 | 0.7644 | 0.56128 | 0.41243
1145.625 | -0.14 | 0.0003125 | 102.408 | 101.6571 | -360.4293 | -673.7384 | 0.0012214 | 107.9708 | 11.3067 | -94.9951 | -0.11603 | -0.081219 | -0.034807 | 0.91832 | 0.39356 | 1.3119 | 0.078072 | 0.00028698 | 9.9486 | 0.060641 | 0.00012299 | 27.785 | 0.017607 | 0.00040996 | 37.7336 | 0.078249 | 0.7614 | 0.55893 | 0.4106
1145.9375 | -0.13969 | 0.0003125 | 104.021 | 101.5445 | -521.8341 | -722.2776 | 0.0012214 | 107.6873 | 11.277 | -94.9314 | -0.11595 | -0.081219 | -0.03473 | 0.91591 | 0.39165 | 1.3076 | 0.077663 | 0.00028622 | 9.9489 | 0.060354 | 0.00012239 | 27.7851 | 0.017484 | 0.00040861 | 37.734 | 0.077839 | 0.7584 | 0.55659 | 0.40877
1146.25 | -0.13938 | 0.0003125 | 104.272 | 101.3814 | -640.2341 | -762.8133 | 0.0012214 | 107.404 | 11.2473 | -94.8677 | -0.11587 | -0.081219 | -0.034652 | 0.9135 | 0.38974 | 1.3032 | 0.077255 | 0.00028547 | 9.9492 | 0.060068 | 0.00012179 | 27.7852 | 0.017362 | 0.00040726 | 37.7344 | 0.07743 | 0.75541 | 0.55424 | 0.40694
1146.5625 | -0.13906 | 0.0003125 | 104.199 | 101.1813 | -584.4293 | -803.9379 | 0.0012214 | 107.1209 | 11.2177 | -94.804 | -0.11579 | -0.081219 | -0.034574 | 0.91109 | 0.38784 | 1.2989 | 0.076848 | 0.00028472 | 9.9495 | 0.059783 | 0.0001212 | 27.7854 | 0.01724 | 0.00040592 | 37.7348 | 0.077023 | 0.75243 | 0.55191 | 0.40512
1146.875 | -0.13875 | 0.0003125 | 103.132 | 100.9987 | -576.8585 | -835.5264 | 0.0012214 | 106.838 | 11.1881 | -94.7403 | -0.11572 | -0.081219 | -0.034496 | 0.90869 | 0.38595 | 1.2946 | 0.076443 | 0.00028396 | 9.9497 | 0.059498 | 0.00012061 | 27.7855 | 0.017119 | 0.00040457 | 37.7352 | 0.076617 | 0.74945 | 0.54958 | 0.4033
1147.1875 | -0.13844 | 0.0003125 | 105.166 | 100.8184 | -660.6829 | -897.4404 | 0.0012214 | 106.5553 | 11.1584 | -94.6766 | -0.11564 | -0.081219 | -0.034419 | 0.90628 | 0.38406 | 1.2903 | 0.076039 | 0.00028321 | 9.95 | 0.059214 | 0.00012002 | 27.7856 | 0.016998 | 0.00040323 | 37.7356 | 0.076212 | 0.74648 | 0.54725 | 0.40149
1147.5 | -0.13813 | 0.0003125 | 106.086 | 100.612 | -860.5659 | -942.9641 | 0.0012214 | 106.2728 | 11.1289 | -94.613 | -0.11556 | -0.081219 | -0.034341 | 0.90388 | 0.38217 | 1.2861 | 0.075636 | 0.00028246 | 9.9503 | 0.058931 | 0.00011943 | 27.7857 | 0.016878 | 0.00040189 | 37.736 | 0.075809 | 0.74351 | 0.54493 | 0.39968
1147.8125 | -0.13781 | 0.0003125 | 104.641 | 100.343 | -719.6878 | -977.4262 | 0.0012214 | 105.9904 | 11.0993 | -94.5493 | -0.11548 | -0.081219 | -0.034263 | 0.90148 | 0.38029 | 1.2818 | 0.075235 | 0.00028171 | 9.9506 | 0.058648 | 0.00011884 | 27.7859 | 0.016759 | 0.00040055 | 37.7364 | 0.075407 | 0.74055 | 0.54262 | 0.39788
1148.125 | -0.1375 | 0.0003125 | 104.89 | 100.1181 | -803.5902 | -1015.8758 | 0.0012214 | 105.7083 | 11.0697 | -94.4856 | -0.1154 | -0.081219 | -0.034185 | 0.89908 | 0.37842 | 1.2775 | 0.074835 | 0.00028096 | 9.9509 | 0.058367 | 0.00011826 | 27.786 | 0.01664 | 0.00039922 | 37.7368 | 0.075007 | 0.73759 | 0.54031 | 0.39608
1148.4375 | -0.13719 | 0.0003125 | 104.195 | 99.867 | -698.8488 | -1047.7268 | 0.0012214 | 105.4263 | 11.0402 | -94.4219 | -0.11533 | -0.081219 | -0.034107 | 0.89668 | 0.37655 | 1.2732 | 0.074436 | 0.00028021 | 9.9512 | 0.058086 | 0.00011767 | 27.7861 | 0.016522 | 0.00039789 | 37.7372 | 0.074607 | 0.73464 | 0.53801 | 0.39428
1148.75 | -0.13688 | 0.0003125 | 106.89 | 99.6486 | -983.961 | -1081.082 | 0.0012214 | 105.1446 | 11.0107 | -94.3582 | -0.11525 | -0.081219 | -0.03403 | 0.89428 | 0.37469 | 1.269 | 0.074039 | 0.00027946 | 9.9514 | 0.057805 | 0.00011709 | 27.7862 | 0.016404 | 0.00039655 | 37.7376 | 0.074209 | 0.7317 | 0.53571 | 0.39249
1149.0625 | -0.13656 | 0.0003125 | 106.294 | 99.3411 | -894.361 | -1104.6244 | 0.0012214 | 104.863 | 10.9812 | -94.2945 | -0.11517 | -0.081219 | -0.033952 | 0.89189 | 0.37283 | 1.2647 | 0.073643 | 0.00027872 | 9.9517 | 0.057526 | 0.00011651 | 27.7863 | 0.016287 | 0.00039523 | 37.738 | 0.073813 | 0.72876 | 0.53341 | 0.39071
1149.375 | -0.13625 | 0.0003125 | 105.089 | 99.0617 | -967.7268 | -1116.5091 | 0.0012214 | 104.5816 | 10.9518 | -94.2309 | -0.11509 | -0.081219 | -0.033874 | 0.8895 | 0.37098 | 1.2605 | 0.073248 | 0.00027797 | 9.952 | 0.057247 | 0.00011593 | 27.7864 | 0.01617 | 0.0003939 | 37.7384 | 0.073418 | 0.72583 | 0.53112 | 0.38893
1149.6875 | -0.13594 | 0.0003125 | 105.768 | 98.7592 | -1092.6049 | -1118.9499 | 0.0012214 | 104.3004 | 10.9223 | -94.1672 | -0.11502 | -0.081219 | -0.033796 | 0.8871 | 0.36913 | 1.2562 | 0.072855 | 0.00027722 | 9.9523 | 0.056969 | 0.00011535 | 27.7866 | 0.016054 | 0.00039257 | 37.7388 | 0.073024 | 0.72291 | 0.52884 | 0.38715
1150 | -0.13563 | 0.0003125 | 104.721 | 98.4178 | -931.9024 | -1125.6763 | 0.0012214 | 104.0194 | 10.8929 | -94.1035 | -0.11494 | -0.081219 | -0.033719 | 0.88471 | 0.36729 | 1.252 | 0.072463 | 0.00027647 | 9.9525 | 0.056692 | 0.00011478 | 27.7867 | 0.015939 | 0.00039125 | 37.7392 | 0.072631 | 0.71999 | 0.52656 | 0.38538
1150.3125 | -0.13531 | 0.0003125 | 106.84 | 98.1266 | -1257.9122 | -1130.118 | 0.0012214 | 103.7386 | 10.8635 | -94.0398 | -0.11486 | -0.081219 | -0.033641 | 0.88233 | 0.36546 | 1.2478 | 0.072072 | 0.00027573 | 9.9528 | 0.056416 | 0.0001142 | 27.7868 | 0.015824 | 0.00038993 | 37.7396 | 0.07224 | 0.71707 | 0.52429 | 0.38361
1150.625 | -0.135 | 0.0003125 | 104.668 | 97.7335 | -1161.4439 | -1095.5353 | 0.0012214 | 103.4579 | 10.8341 | -93.9761 | -0.11478 | -0.081219 | -0.033563 | 0.87994 | 0.36362 | 1.2436 | 0.071682 | 0.00027498 | 9.9531 | 0.05614 | 0.00011363 | 27.7869 | 0.01571 | 0.00038861 | 37.74 | 0.07185 | 0.71416 | 0.52202 | 0.38185
1150.9375 | -0.13469 | 0.0003125 | 104.854 | 97.3705 | -1239.6488 | -1066.0257 | 0.0012214 | 103.1775 | 10.8047 | -93.9124 | -0.1147 | -0.081219 | -0.033485 | 0.87755 | 0.3618 | 1.2394 | 0.071294 | 0.00027424 | 9.9534 | 0.055865 | 0.00011306 | 27.787 | 0.015596 | 0.0003873 | 37.7404 | 0.071461 | 0.71126 | 0.51976 | 0.38009
1151.25 | -0.13437 | 0.0003125 | 104.236 | 96.9831 | -1142.6341 | -1046.6341 | 0.0012214 | 102.8972 | 10.7754 | -93.8488 | -0.11463 | -0.081219 | -0.033407 | 0.87517 | 0.35998 | 1.2351 | 0.070908 | 0.00027349 | 9.9536 | 0.055591 | 0.00011249 | 27.7871 | 0.015483 | 0.00038598 | 37.7408 | 0.071074 | 0.70837 | 0.5175 | 0.37834
1151.5625 | -0.13406 | 0.0003125 | 104.427 | 96.6261 | -1153.9512 | -1014.2013 | 0.0012214 | 102.6172 | 10.746 | -93.7851 | -0.11455 | -0.081219 | -0.03333 | 0.87279 | 0.35816 | 1.2309 | 0.070522 | 0.00027275 | 9.9539 | 0.055317 | 0.00011193 | 27.7872 | 0.015371 | 0.00038467 | 37.7412 | 0.070688 | 0.70548 | 0.51525 | 0.37659
1151.875 | -0.13375 | 0.0003125 | 102.161 | 96.2655 | -1065.7561 | -989.0554 | 0.0012214 | 102.3373 | 10.7167 | -93.7214 | -0.11447 | -0.081219 | -0.033252 | 0.87041 | 0.35635 | 1.2268 | 0.070138 | 0.000272 | 9.9542 | 0.055044 | 0.00011136 | 27.7874 | 0.015259 | 0.00038336 | 37.7415 | 0.070303 | 0.70259 | 0.51301 | 0.37485
1152.1875 | -0.13344 | 0.0003125 | 102.886 | 95.9324 | -1242.9268 | -972.6226 | 0.0012214 | 102.0576 | 10.6874 | -93.6577 | -0.11439 | -0.081219 | -0.033174 | 0.86803 | 0.35455 | 1.2226 | 0.069755 | 0.00027126 | 9.9545 | 0.054772 | 0.0001108 | 27.7875 | 0.015148 | 0.00038205 | 37.7419 | 0.06992 | 0.69971 | 0.51076 | 0.37311
1152.5 | -0.13312 | 0.0003125 | 101.374 | 95.544 | -1025.0927 | -932.4559 | 0.0012214 | 101.7781 | 10.6582 | -93.594 | -0.11432 | -0.081219 | -0.033096 | 0.86565 | 0.35275 | 1.2184 | 0.069374 | 0.00027052 | 9.9547 | 0.054501 | 0.00011023 | 27.7876 | 0.015037 | 0.00038075 | 37.7423 | 0.069538 | 0.69684 | 0.50853 | 0.37137
1152.8125 | -0.13281 | 0.0003125 | 101.221 | 95.2237 | -994.5756 | -913.0217 | 0.0012214 | 101.4988 | 10.6289 | -93.5304 | -0.11424 | -0.081219 | -0.033018 | 0.86328 | 0.35095 | 1.2142 | 0.068993 | 0.00026977 | 9.955 | 0.054231 | 0.00010967 | 27.7877 | 0.014927 | 0.00037945 | 37.7427 | 0.069157 | 0.69398 | 0.5063 | 0.36964
1153.125 | -0.1325 | 0.0003125 | 100.78 | 94.9129 | -1166.5951 | -894.3681 | 0.0012214 | 101.2197 | 10.5997 | -93.4667 | -0.11416 | -0.081219 | -0.032941 | 0.8609 | 0.34916 | 1.2101 | 0.068614 | 0.00026903 | 9.9553 | 0.053961 | 0.00010911 | 27.7878 | 0.014817 | 0.00037815 | 37.7431 | 0.068778 | 0.69112 | 0.50407 | 0.36791
1153.4375 | -0.13219 | 0.0003125 | 100.241 | 94.5483 | -980.761 | -850.7246 | 0.0012214 | 100.9408 | 10.5705 | -93.403 | -0.11408 | -0.081219 | -0.032863 | 0.85853 | 0.34738 | 1.2059 | 0.068237 | 0.00026829 | 9.9555 | 0.053692 | 0.00010856 | 27.7879 | 0.014708 | 0.00037685 | 37.7435 | 0.0684 | 0.68826 | 0.50185 | 0.36619
1153.75 | -0.13187 | 0.0003125 | 99.054 | 94.2418 | -877.5024 | -830.7512 | 0.0012214 | 100.6621 | 10.5413 | -93.3393 | -0.114 | -0.081219 | -0.032785 | 0.85616 | 0.3456 | 1.2018 | 0.06786 | 0.00026755 | 9.9558 | 0.053424 | 0.000108 | 27.788 | 0.014599 | 0.00037555 | 37.7438 | 0.068023 | 0.68541 | 0.49964 | 0.36447
1154.0625 | -0.13156 | 0.0003125 | 98.175 | 93.9676 | -836.839 | -824.259 | 0.0012214 | 100.3835 | 10.5121 | -93.2756 | -0.11393 | -0.081219 | -0.032707 | 0.85379 | 0.34382 | 1.1976 | 0.067485 | 0.00026681 | 9.9561 | 0.053156 | 0.00010745 | 27.7881 | 0.014491 | 0.00037425 | 37.7442 | 0.067647 | 0.68257 | 0.49743 | 0.36276
1154.375 | -0.13125 | 0.0003125 | 99.024 | 93.7061 | -1026.3415 | -815.8368 | 0.0012214 | 100.1052 | 10.483 | -93.2119 | -0.11385 | -0.081219 | -0.03263 | 0.85142 | 0.34206 | 1.1935 | 0.067112 | 0.00026607 | 9.9564 | 0.052889 | 0.00010689 | 27.7882 | 0.014384 | 0.00037296 | 37.7446 | 0.067273 | 0.67973 | 0.49522 | 0.36105
1154.6875 | -0.13094 | 0.0003125 | 97.364 | 93.3853 | -785.8732 | -796.1188 | 0.0012214 | 99.827 | 10.4539 | -93.1483 | -0.11377 | -0.081219 | -0.032552 | 0.84906 | 0.34029 | 1.1893 | 0.066739 | 0.00026533 | 9.9566 | 0.052623 | 0.00010634 | 27.7883 | 0.014277 | 0.00037167 | 37.7449 | 0.0669 | 0.6769 | 0.49302 | 0.35935
1155 | -0.13062 | 0.0003125 | 98.185 | 93.1398 | -877.3463 | -778.8984 | 0.0012214 | 99.5491 | 10.4248 | -93.0846 | -0.11369 | -0.081219 | -0.032474 | 0.84669 | 0.33853 | 1.1852 | 0.066368 | 0.00026459 | 9.9569 | 0.052358 | 0.00010579 | 27.7884 | 0.014171 | 0.00037038 | 37.7453 | 0.066528 | 0.67408 | 0.49083 | 0.35765
1155.3125 | -0.13031 | 0.0003125 | 98.324 | 92.8656 | -884.9951 | -777.2807 | 0.0012214 | 99.2713 | 10.3957 | -93.0209 | -0.11362 | -0.081219 | -0.032396 | 0.84433 | 0.33678 | 1.1811 | 0.065998 | 0.00026385 | 9.9571 | 0.052093 | 0.00010524 | 27.7885 | 0.014065 | 0.0003691 | 37.7457 | 0.066158 | 0.67126 | 0.48864 | 0.35595
1155.625 | -0.13 | 0.0003125 | 97.023 | 92.589 | -801.0927 | -777.0608 | 0.0012214 | 98.9937 | 10.3666 | -92.9572 | -0.11354 | -0.081219 | -0.032318 | 0.84197 | 0.33503 | 1.177 | 0.06563 | 0.00026312 | 9.9574 | 0.051829 | 0.0001047 | 27.7887 | 0.01396 | 0.00036781 | 37.7461 | 0.065789 | 0.66844 | 0.48645 | 0.35426
1155.9375 | -0.12969 | 0.0003125 | 98.027 | 92.3387 | -811.3171 | -773.8962 | 0.0012214 | 98.7163 | 10.3375 | -92.8935 | -0.11346 | -0.081219 | -0.032241 | 0.83961 | 0.33329 | 1.1729 | 0.065262 | 0.00026238 | 9.9577 | 0.051566 | 0.00010415 | 27.7888 | 0.013855 | 0.00036653 | 37.7464 | 0.065421 | 0.66564 | 0.48427 | 0.35258
1156.25 | -0.12938 | 0.0003125 | 96.165 | 92.0851 | -789.3854 | -775.7268 | 0.0012214 | 98.4391 | 10.3085 | -92.8298 | -0.11338 | -0.081219 | -0.032163 | 0.83725 | 0.33155 | 1.1688 | 0.064896 | 0.00026164 | 9.9579 | 0.051304 | 0.00010361 | 27.7889 | 0.013751 | 0.00036525 | 37.7468 | 0.065055 | 0.66283 | 0.4821 | 0.3509
1156.5625 | -0.12906 | 0.0003125 | 96.899 | 91.8385 | -686.5171 | -779.3242 | 0.0012214 | 98.1621 | 10.2795 | -92.7662 | -0.1133 | -0.081219 | -0.032085 | 0.8349 | 0.32982 | 1.1647 | 0.064532 | 0.00026091 | 9.9582 | 0.051042 | 0.00010307 | 27.789 | 0.013647 | 0.00036397 | 37.7472 | 0.064689 | 0.66004 | 0.47993 | 0.34922
1156.875 | -0.12875 | 0.0003125 | 97.122 | 91.6239 | -761.0537 | -802.6537 | 0.0012214 | 97.8852 | 10.2505 | -92.7025 | -0.11323 | -0.081219 | -0.032007 | 0.83254 | 0.32809 | 1.1606 | 0.064168 | 0.00026017 | 9.9585 | 0.050781 | 0.00010253 | 27.7891 | 0.013544 | 0.0003627 | 37.7475 | 0.064325 | 0.65725 | 0.47777 | 0.34755
1157.1875 | -0.12844 | 0.0003125 | 97.484 | 91.3861 | -806.0878 | -813.5947 | 0.0012214 | 97.6086 | 10.2215 | -92.6388 | -0.11315 | -0.081219 | -0.03193 | 0.83019 | 0.32637 | 1.1566 | 0.063806 | 0.00025943 | 9.9587 | 0.050521 | 0.00010199 | 27.7892 | 0.013441 | 0.00036142 | 37.7479 | 0.063963 | 0.65446 | 0.47561 | 0.34588
1157.5 | -0.12813 | 0.0003125 | 96.748 | 91.1342 | -744.1951 | -834.2563 | 0.0012214 | 97.3322 | 10.1926 | -92.5751 | -0.11307 | -0.081219 | -0.031852 | 0.82784 | 0.32465 | 1.1525 | 0.063445 | 0.0002587 | 9.959 | 0.050262 | 0.00010145 | 27.7893 | 0.01334 | 0.00036015 | 37.7482 | 0.063601 | 0.65168 | 0.47345 | 0.34422
1157.8125 | -0.12781 | 0.0003125 | 96.926 | 90.9016 | -809.4439 | -848.9437 | 0.0012214 | 97.0559 | 10.1637 | -92.5114 | -0.11299 | -0.081219 | -0.031774 | 0.82549 | 0.32294 | 1.1484 | 0.063085 | 0.00025797 | 9.9592 | 0.050003 | 0.00010092 | 27.7894 | 0.013238 | 0.00035888 | 37.7486 | 0.063241 | 0.64891 | 0.47131 | 0.34256
1158.125 | -0.1275 | 0.0003125 | 95.962 | 90.6487 | -596.4488 | -869.1086 | 0.0012214 | 96.7798 | 10.1348 | -92.4477 | -0.11292 | -0.081219 | -0.031696 | 0.82314 | 0.32123 | 1.1444 | 0.062727 | 0.00025723 | 9.9595 | 0.049745 | 0.00010039 | 27.7895 | 0.013137 | 0.00035762 | 37.749 | 0.062882 | 0.64615 | 0.46916 | 0.3409
1158.4375 | -0.12719 | 0.0003125 | 97.79 | 90.4623 | -859.5512 | -907.3455 | 0.0012214 | 96.504 | 10.1059 | -92.3841 | -0.11284 | -0.081219 | -0.031618 | 0.82079 | 0.31953 | 1.1403 | 0.06237 | 0.0002565 | 9.9598 | 0.049488 | 9.9854e-05 | 27.7896 | 0.013037 | 0.00035635 | 37.7493 | 0.062525 | 0.64338 | 0.46703 | 0.33925
1158.75 | -0.12688 | 0.0003125 | 97.335 | 90.1937 | -882.5756 | -930.086 | 0.0012214 | 96.2283 | 10.077 | -92.3204 | -0.11276 | -0.081219 | -0.031541 | 0.81845 | 0.31783 | 1.1363 | 0.062014 | 0.00025577 | 9.96 | 0.049231 | 9.9323e-05 | 27.7897 | 0.012937 | 0.00035509 | 37.7497 | 0.062168 | 0.64063 | 0.46489 | 0.33761
1159.0625 | -0.12656 | 0.0003125 | 96.069 | 89.9179 | -766.2829 | -942.2829 | 0.0012214 | 95.9528 | 10.0482 | -92.2567 | -0.11268 | -0.081219 | -0.031463 | 0.81611 | 0.31614 | 1.1322 | 0.06166 | 0.00025503 | 9.9603 | 0.048976 | 9.8795e-05 | 27.7898 | 0.012838 | 0.00035383 | 37.75 | 0.061813 | 0.63788 | 0.46276 | 0.33596
1159.375 | -0.12625 | 0.0003125 | 96.711 | 89.6784 | -831.4537 | -950.7122 | 0.0012214 | 95.6775 | 10.0193 | -92.193 | -0.1126 | -0.081219 | -0.031385 | 0.81376 | 0.31446 | 1.1282 | 0.061306 | 0.0002543 | 9.9605 | 0.048721 | 9.8268e-05 | 27.7899 | 0.012739 | 0.00035257 | 37.7504 | 0.061459 | 0.63514 | 0.46064 | 0.33433
1159.6875 | -0.12594 | 0.0003125 | 95.741 | 89.4186 | -828.9561 | -985.5432 | 0.0012214 | 95.4023 | 9.9905 | -92.1293 | -0.11253 | -0.081219 | -0.031307 | 0.81142 | 0.31278 | 1.1242 | 0.060954 | 0.00025357 | 9.9608 | 0.048466 | 9.7742e-05 | 27.79 | 0.012641 | 0.00035131 | 37.7507 | 0.061107 | 0.6324 | 0.45852 | 0.33269
1160 | -0.12563 | 0.0003125 | 96.701 | 89.1595 | -943.1415 | -1005.9778 | 0.0012214 | 95.1274 | 9.9617 | -92.0656 | -0.11245 | -0.081219 | -0.031229 | 0.80909 | 0.3111 | 1.1202 | 0.060603 | 0.00025284 | 9.961 | 0.048213 | 9.7219e-05 | 27.7901 | 0.012543 | 0.00035006 | 37.7511 | 0.060755 | 0.62967 | 0.45641 | 0.33107
1160.3125 | -0.12531 | 0.0003125 | 95.06 | 88.8648 | -881.4049 | -1012.7965 | 0.0012214 | 94.8527 | 9.9329 | -92.002 | -0.11237 | -0.081219 | -0.031152 | 0.80675 | 0.30943 | 1.1162 | 0.060254 | 0.00025211 | 9.9613 | 0.04796 | 9.6696e-05 | 27.7902 | 0.012446 | 0.00034881 | 37.7514 | 0.060405 | 0.62694 | 0.45431 | 0.32944
1160.625 | -0.125 | 0.0003125 | 95.42 | 88.5894 | -1033.3659 | -1019.6931 | 0.0012214 | 94.5781 | 9.9042 | -91.9383 | -0.11229 | -0.081219 | -0.031074 | 0.80441 | 0.30776 | 1.1122 | 0.059905 | 0.00025138 | 9.9615 | 0.047708 | 9.6176e-05 | 27.7903 | 0.012349 | 0.00034756 | 37.7518 | 0.060057 | 0.62422 | 0.4522 | 0.32782
1160.9375 | -0.12469 | 0.0003125 | 94.594 | 88.2664 | -905.7561 | -1020.6723 | 0.0012214 | 94.3038 | 9.8755 | -91.8746 | -0.11222 | -0.081219 | -0.030996 | 0.80208 | 0.3061 | 1.1082 | 0.059558 | 0.00025065 | 9.9618 | 0.047456 | 9.5657e-05 | 27.7904 | 0.012253 | 0.00034631 | 37.7521 | 0.059709 | 0.62151 | 0.45011 | 0.32621
1161.25 | -0.12438 | 0.0003125 | 95.241 | 87.9834 | -1031.2585 | -1036.8 | 0.0012214 | 94.0296 | 9.8468 | -91.8109 | -0.11214 | -0.081219 | -0.030918 | 0.79975 | 0.30445 | 1.1042 | 0.059213 | 0.00024992 | 9.962 | 0.047206 | 9.5139e-05 | 27.7905 | 0.012157 | 0.00034506 | 37.7525 | 0.059363 | 0.6188 | 0.44801 | 0.3246
1161.5625 | -0.12406 | 0.0003125 | 94.283 | 87.6611 | -1017.0537 | -1035.6435 | 0.0012214 | 93.7556 | 9.8181 | -91.7472 | -0.11206 | -0.081219 | -0.030841 | 0.79742 | 0.30279 | 1.1002 | 0.058868 | 0.00024919 | 9.9623 | 0.046956 | 9.4623e-05 | 27.7905 | 0.012062 | 0.00034382 | 37.7528 | 0.059018 | 0.6161 | 0.44593 | 0.32299
1161.875 | -0.12375 | 0.0003125 | 94.835 | 87.3433 | -1109.6976 | -1034.8346 | 0.0012214 | 93.4818 | 9.7894 | -91.6836 | -0.11198 | -0.081219 | -0.030763 | 0.79509 | 0.30115 | 1.0962 | 0.058525 | 0.00024847 | 9.9625 | 0.046707 | 9.4109e-05 | 27.7906 | 0.011967 | 0.00034257 | 37.7532 | 0.058674 | 0.6134 | 0.44385 | 0.32139
1162.1875 | -0.12344 | 0.0003125 | 92.69 | 86.9965 | -1016.7415 | -1034.4585 | 0.0012214 | 93.2082 | 9.7607 | -91.6199 | -0.1119 | -0.081219 | -0.030685 | 0.79276 | 0.29951 | 1.0923 | 0.058183 | 0.00024774 | 9.9628 | 0.046458 | 9.3596e-05 | 27.7907 | 0.011873 | 0.00034133 | 37.7535 | 0.058331 | 0.61071 | 0.44177 | 0.31979
1162.5 | -0.12312 | 0.0003125 | 91.769 | 86.6788 | -859.0049 | -1048.7627 | 0.0012214 | 92.9348 | 9.7321 | -91.5562 | -0.11183 | -0.081219 | -0.030607 | 0.79044 | 0.29787 | 1.0883 | 0.057842 | 0.00024701 | 9.963 | 0.04621 | 9.3085e-05 | 27.7908 | 0.01178 | 0.0003401 | 37.7539 | 0.05799 | 0.60802 | 0.4397 | 0.3182
1162.8125 | -0.12281 | 0.0003125 | 92.781 | 86.4103 | -1214.5951 | -1052.3246 | 0.0012214 | 92.6616 | 9.7035 | -91.4925 | -0.11175 | -0.081219 | -0.030529 | 0.78811 | 0.29624 | 1.0844 | 0.057502 | 0.00024629 | 9.9633 | 0.045963 | 9.2576e-05 | 27.7909 | 0.011686 | 0.00033886 | 37.7542 | 0.05765 | 0.60534 | 0.43763 | 0.31661
1163.125 | -0.1225 | 0.0003125 | 90.723 | 86.0308 | -1053.7366 | -1038.7228 | 0.0012214 | 92.3886 | 9.6749 | -91.4288 | -0.11167 | -0.081219 | -0.030452 | 0.78579 | 0.29462 | 1.0804 | 0.057164 | 0.00024556 | 9.9635 | 0.045717 | 9.2068e-05 | 27.791 | 0.011594 | 0.00033763 | 37.7545 | 0.057311 | 0.60267 | 0.43557 | 0.31503
1163.4375 | -0.12219 | 0.0003125 | 89.787 | 85.7015 | -1018.1463 | -1042.1641 | 0.0012214 | 92.1157 | 9.6463 | -91.3651 | -0.11159 | -0.081219 | -0.030374 | 0.78347 | 0.293 | 1.0765 | 0.056827 | 0.00024483 | 9.9638 | 0.045471 | 9.1562e-05 | 27.7911 | 0.011502 | 0.0003364 | 37.7549 | 0.056973 | 0.6 | 0.43351 | 0.31345
1163.75 | -0.12187 | 0.0003125 | 88.971 | 85.3833 | -957.2683 | -1042.0931 | 0.0012214 | 91.8431 | 9.6178 | -91.3015 | -0.11152 | -0.081219 | -0.030296 | 0.78115 | 0.29138 | 1.0725 | 0.056491 | 0.00024411 | 9.964 | 0.045227 | 9.1057e-05 | 27.7912 | 0.01141 | 0.00033517 | 37.7552 | 0.056637 | 0.59734 | 0.43146 | 0.31187
1164.0625 | -0.12156 | 0.0003125 | 89.596 | 85.0842 | -1044.1366 | -1043.8244 | 0.0012214 | 91.5706 | 9.5893 | -91.2378 | -0.11144 | -0.081219 | -0.030218 | 0.77883 | 0.28977 | 1.0686 | 0.056156 | 0.00024339 | 9.9643 | 0.044983 | 9.0554e-05 | 27.7913 | 0.011319 | 0.00033394 | 37.7555 | 0.056302 | 0.59469 | 0.42942 | 0.3103
1164.375 | -0.12125 | 0.0003125 | 89.642 | 84.7579 | -1083.161 | -1050.4585 | 0.0012214 | 91.2984 | 9.5607 | -91.1741 | -0.11136 | -0.081219 | -0.030141 | 0.77652 | 0.28817 | 1.0647 | 0.055823 | 0.00024266 | 9.9645 | 0.044739 | 9.0052e-05 | 27.7914 | 0.011229 | 0.00033271 | 37.7559 | 0.055968 | 0.59204 | 0.42737 | 0.30873
1164.6875 | -0.12094 | 0.0003125 | 88.506 | 84.4194 | -1018.5366 | -1048.0177 | 0.0012214 | 91.0263 | 9.5323 | -91.1104 | -0.11128 | -0.081219 | -0.030063 | 0.7742 | 0.28657 | 1.0608 | 0.055491 | 0.00024194 | 9.9647 | 0.044496 | 8.9552e-05 | 27.7915 | 0.011139 | 0.00033149 | 37.7562 | 0.055635 | 0.58939 | 0.42534 | 0.30717
1165 | -0.12062 | 0.0003125 | 86.961 | 84.1011 | -1008.1561 | -1048.1171 | 0.0012214 | 90.7544 | 9.5038 | -91.0467 | -0.1112 | -0.081219 | -0.029985 | 0.77189 | 0.28497 | 1.0569 | 0.05516 | 0.00024122 | 9.965 | 0.044255 | 8.9053e-05 | 27.7916 | 0.011049 | 0.00033027 | 37.7565 | 0.055304 | 0.58675 | 0.42331 | 0.30561
1165.3125 | -0.12031 | 0.0003125 | 88.24 | 83.786 | -1105.561 | -1052.8355 | 0.0012214 | 90.4827 | 9.4753 | -90.983 | -0.11113 | -0.081219 | -0.029907 | 0.76958 | 0.28338 | 1.053 | 0.05483 | 0.00024049 | 9.9652 | 0.044013 | 8.8556e-05 | 27.7917 | 0.01096 | 0.00032905 | 37.7569 | 0.054973 | 0.58412 | 0.42128 | 0.30406
1165.625 | -0.12 | 0.0003125 | 88.478 | 83.4406 | -1174.0878 | -1061.2364 | 0.0012214 | 90.2112 | 9.4469 | -90.9194 | -0.11105 | -0.081219 | -0.029829 | 0.76727 | 0.2818 | 1.0491 | 0.054501 | 0.00023977 | 9.9655 | 0.043773 | 8.8061e-05 | 27.7917 | 0.010871 | 0.00032783 | 37.7572 | 0.054644 | 0.58149 | 0.41926 | 0.30251
1165.9375 | -0.11969 | 0.0003125 | 85.833 | 83.0737 | -898.1854 | -1037.0271 | 0.0012214 | 89.9399 | 9.4185 | -90.8557 | -0.11097 | -0.081219 | -0.029752 | 0.76496 | 0.28022 | 1.0452 | 0.054174 | 0.00023905 | 9.9657 | 0.043533 | 8.7567e-05 | 27.7918 | 0.010783 | 0.00032662 | 37.7575 | 0.054316 | 0.57887 | 0.41725 | 0.30096
1166.25 | -0.11938 | 0.0003125 | 87.675 | 82.793 | -1064.9756 | -1060.7326 | 0.0012214 | 89.6688 | 9.3901 | -90.792 | -0.11089 | -0.081219 | -0.029674 | 0.76266 | 0.27864 | 1.0413 | 0.053848 | 0.00023833 | 9.9659 | 0.043294 | 8.7075e-05 | 27.7919 | 0.010696 | 0.00032541 | 37.7579 | 0.05399 | 0.57625 | 0.41524 | 0.29942
1166.5625 | -0.11906 | 0.0003125 | 87.811 | 82.4602 | -1091.5902 | -1058.4692 | 0.0012214 | 89.3978 | 9.3617 | -90.7283 | -0.11082 | -0.081219 | -0.029596 | 0.76035 | 0.27707 | 1.0374 | 0.053523 | 0.00023761 | 9.9662 | 0.043056 | 8.6584e-05 | 27.792 | 0.010609 | 0.00032419 | 37.7582 | 0.053664 | 0.57365 | 0.41323 | 0.29789
1166.875 | -0.11875 | 0.0003125 | 87.453 | 82.119 | -1017.3659 | -1059.9521 | 0.0012214 | 89.1271 | 9.3334 | -90.6646 | -0.11074 | -0.081219 | -0.029518 | 0.75805 | 0.2755 | 1.0336 | 0.053199 | 0.00023689 | 9.9664 | 0.042818 | 8.6095e-05 | 27.7921 | 0.010522 | 0.00032299 | 37.7585 | 0.05334 | 0.57104 | 0.41123 | 0.29635
1167.1875 | -0.11844 | 0.0003125 | 85.874 | 81.8011 | -976.3122 | -1070.8151 | 0.0012214 | 88.8565 | 9.305 | -90.6009 | -0.11066 | -0.081219 | -0.029441 | 0.75575 | 0.27394 | 1.0297 | 0.052877 | 0.00023617 | 9.9667 | 0.042581 | 8.5608e-05 | 27.7922 | 0.010436 | 0.00032178 | 37.7588 | 0.053017 | 0.56844 | 0.40923 | 0.29483
1167.5 | -0.11813 | 0.0003125 | 87.295 | 81.496 | -1117.1122 | -1077.1654 | 0.0012214 | 88.5861 | 9.2767 | -90.5373 | -0.11058 | -0.081219 | -0.029363 | 0.75345 | 0.27239 | 1.0258 | 0.052555 | 0.00023545 | 9.9669 | 0.042345 | 8.5122e-05 | 27.7923 | 0.01035 | 0.00032058 | 37.7592 | 0.052695 | 0.56585 | 0.40724 | 0.2933
1167.8125 | -0.11781 | 0.0003125 | 86.944 | 81.1469 | -1056.3122 | -1087.9929 | 0.0012214 | 88.316 | 9.2484 | -90.4736 | -0.1105 | -0.081219 | -0.029285 | 0.75115 | 0.27084 | 1.022 | 0.052235 | 0.00023474 | 9.9671 | 0.04211 | 8.4637e-05 | 27.7923 | 0.010265 | 0.00031937 | 37.7595 | 0.052375 | 0.56326 | 0.40526 | 0.29178
1168.125 | -0.1175 | 0.0003125 | 86.985 | 80.8168 | -1019.6293 | -1091.5619 | 0.0012214 | 88.046 | 9.2202 | -90.4099 | -0.11043 | -0.081219 | -0.029207 | 0.74886 | 0.26929 | 1.0182 | 0.051916 | 0.00023402 | 9.9674 | 0.041875 | 8.4155e-05 | 27.7924 | 0.010181 | 0.00031817 | 37.7598 | 0.052056 | 0.56068 | 0.40328 | 0.29027
1168.4375 | -0.11719 | 0.0003125 | 86.759 | 80.4982 | -1060.0585 | -1105.1778 | 0.0012214 | 87.7762 | 9.1919 | -90.3462 | -0.11035 | -0.081219 | -0.029129 | 0.74656 | 0.26775 | 1.0143 | 0.051599 | 0.0002333 | 9.9676 | 0.041641 | 8.3673e-05 | 27.7925 | 0.010097 | 0.00031697 | 37.7601 | 0.051737 | 0.55811 | 0.4013 | 0.28876
1168.75 | -0.11688 | 0.0003125 | 87.632 | 80.1669 | -1197.9707 | -1117.1902 | 0.0012214 | 87.5066 | 9.1637 | -90.2825 | -0.11027 | -0.081219 | -0.029052 | 0.74427 | 0.26622 | 1.0105 | 0.051282 | 0.00023258 | 9.9678 | 0.041408 | 8.3193e-05 | 27.7926 | 0.010013 | 0.00031578 | 37.7604 | 0.05142 | 0.55554 | 0.39933 | 0.28725
1169.0625 | -0.11656 | 0.0003125 | 86.051 | 79.7926 | -907.7854 | -1106.2208 | 0.0012214 | 87.2372 | 9.1355 | -90.2189 | -0.11019 | -0.081219 | -0.028974 | 0.74198 | 0.26469 | 1.0067 | 0.050967 | 0.00023187 | 9.9681 | 0.041175 | 8.2715e-05 | 27.7927 | 0.0099297 | 0.00031458 | 37.7607 | 0.051105 | 0.55297 | 0.39737 | 0.28575
1169.375 | -0.11625 | 0.0003125 | 88.103 | 79.5089 | -1158.9463 | -1132.0124 | 0.0012214 | 86.9679 | 9.1073 | -90.1552 | -0.11012 | -0.081219 | -0.028896 | 0.73969 | 0.26316 | 1.0029 | 0.050653 | 0.00023115 | 9.9683 | 0.040943 | 8.2239e-05 | 27.7928 | 0.009847 | 0.00031339 | 37.7611 | 0.05079 | 0.55042 | 0.39541 | 0.28425
1169.6875 | -0.11594 | 0.0003125 | 87.371 | 79.1467 | -1040.078 | -1131.0049 | 0.0012214 | 86.6989 | 9.0791 | -90.0915 | -0.11004 | -0.081219 | -0.028818 | 0.7374 | 0.26164 | 0.99904 | 0.05034 | 0.00023044 | 9.9685 | 0.040712 | 8.1764e-05 | 27.7928 | 0.0097647 | 0.0003122 | 37.7614 | 0.050477 | 0.54786 | 0.39345 | 0.28276
1170 | -0.11563 | 0.0003125 | 87.156 | 78.8217 | -1107.9024 | -1136.3619 | 0.0012214 | 86.43 | 9.0509 | -90.0278 | -0.10996 | -0.081219 | -0.02874 | 0.73511 | 0.26013 | 0.99524 | 0.050028 | 0.00022972 | 9.9688 | 0.040481 | 8.129e-05 | 27.7929 | 0.0096829 | 0.00031101 | 37.7617 | 0.050164 | 0.54532 | 0.3915 | 0.28127
1170.3125 | -0.11531 | 0.0003125 | 87.213 | 78.4755 | -1136.8585 | -1130.1534 | 0.0012214 | 86.1614 | 9.0228 | -89.9641 | -0.10988 | -0.081219 | -0.028663 | 0.73283 | 0.25862 | 0.99144 | 0.049718 | 0.00022901 | 9.969 | 0.040252 | 8.0818e-05 | 27.793 | 0.0096017 | 0.00030983 | 37.762 | 0.049853 | 0.54278 | 0.38955 | 0.27979
1170.625 | -0.115 | 0.0003125 | 86.555 | 78.1202 | -1046.1659 | -1129.8767 | 0.0012214 | 85.8929 | 8.9947 | -89.9004 | -0.1098 | -0.081219 | -0.028585 | 0.73054 | 0.25711 | 0.98766 | 0.049408 | 0.00022829 | 9.9692 | 0.040023 | 8.0348e-05 | 27.7931 | 0.0095208 | 0.00030864 | 37.7623 | 0.049544 | 0.54024 | 0.38761 | 0.27831
1170.9375 | -0.11469 | 0.0003125 | 88.32 | 77.7933 | -1236.2146 | -1141.6053 | 0.0012214 | 85.6246 | 8.9666 | -89.8368 | -0.10973 | -0.081219 | -0.028507 | 0.72826 | 0.25561 | 0.98387 | 0.0491 | 0.00022758 | 9.9694 | 0.039794 | 7.9879e-05 | 27.7932 | 0.0094405 | 0.00030746 | 37.7626 | 0.049235 | 0.53771 | 0.38568 | 0.27683
1171.25 | -0.11438 | 0.0003125 | 86.777 | 77.407 | -1095.5707 | -1124.6475 | 0.0012214 | 85.3566 | 8.9385 | -89.7731 | -0.10965 | -0.081219 | -0.028429 | 0.72598 | 0.25412 | 0.9801 | 0.048793 | 0.00022687 | 9.9697 | 0.039567 | 7.9411e-05 | 27.7932 | 0.0093606 | 0.00030628 | 37.7629 | 0.048927 | 0.53519 | 0.38375 | 0.27536
1171.5625 | -0.11406 | 0.0003125 | 86.027 | 77.0646 | -1169.4049 | -1128.9543 | 0.0012214 | 85.0887 | 8.9105 | -89.7094 | -0.10957 | -0.081219 | -0.028352 | 0.7237 | 0.25263 | 0.97633 | 0.048487 | 0.00022616 | 9.9699 | 0.03934 | 7.8945e-05 | 27.7933 | 0.0092812 | 0.0003051 | 37.7632 | 0.048621 | 0.53267 | 0.38182 | 0.27389
1171.875 | -0.11375 | 0.0003125 | 86.251 | 76.6991 | -1192.1951 | -1132.5871 | 0.0012214 | 84.821 | 8.8824 | -89.6457 | -0.10949 | -0.081219 | -0.028274 | 0.72143 | 0.25114 | 0.97257 | 0.048183 | 0.00022545 | 9.9701 | 0.039114 | 7.8481e-05 | 27.7934 | 0.0092023 | 0.00030393 | 37.7635 | 0.048316 | 0.53016 | 0.3799 | 0.27243
1172.1875 | -0.11344 | 0.0003125 | 86.058 | 76.3266 | -1077.3073 | -1129.2736 | 0.0012214 | 84.5534 | 8.8544 | -89.582 | -0.10942 | -0.081219 | -0.028196 | 0.71915 | 0.24966 | 0.96881 | 0.047879 | 0.00022473 | 9.9704 | 0.038888 | 7.8018e-05 | 27.7935 | 0.0091238 | 0.00030275 | 37.7638 | 0.048012 | 0.52765 | 0.37799 | 0.27097
1172.5 | -0.11312 | 0.0003125 | 85.12 | 75.9899 | -1191.4927 | -1120.9792 | 0.0012214 | 84.2861 | 8.8264 | -89.5183 | -0.10934 | -0.081219 | -0.028118 | 0.71688 | 0.24818 | 0.96506 | 0.047577 | 0.00022402 | 9.9706 | 0.038664 | 7.7557e-05 | 27.7936 | 0.0090458 | 0.00030158 | 37.7641 | 0.047709 | 0.52515 | 0.37608 | 0.26951
1172.8125 | -0.11281 | 0.0003125 | 84.617 | 75.6176 | -1147.8634 | -1107.4838 | 0.0012214 | 84.019 | 8.7984 | -89.4547 | -0.10926 | -0.081219 | -0.02804 | 0.71461 | 0.24671 | 0.96132 | 0.047276 | 0.00022331 | 9.9708 | 0.03844 | 7.7098e-05 | 27.7936 | 0.0089682 | 0.00030041 | 37.7644 | 0.047408 | 0.52266 | 0.37417 | 0.26806
1173.125 | -0.1125 | 0.0003125 | 83.767 | 75.2589 | -1099.0049 | -1100.4169 | 0.0012214 | 83.752 | 8.7705 | -89.391 | -0.10918 | -0.081219 | -0.027963 | 0.71233 | 0.24525 | 0.95758 | 0.046976 | 0.0002226 | 9.971 | 0.038216 | 7.6639e-05 | 27.7937 | 0.0088911 | 0.00029924 | 37.7647 | 0.047107 | 0.52017 | 0.37227 | 0.26662
1173.4375 | -0.11219 | 0.0003125 | 82.18 | 74.9154 | -1039.6098 | -1111.4146 | 0.0012214 | 83.4853 | 8.7426 | -89.3273 | -0.1091 | -0.081219 | -0.027885 | 0.71007 | 0.24379 | 0.95385 | 0.046677 | 0.0002219 | 9.9712 | 0.037994 | 7.6183e-05 | 27.7938 | 0.0088145 | 0.00029808 | 37.765 | 0.046808 | 0.51769 | 0.37038 | 0.26517
1173.75 | -0.11187 | 0.0003125 | 82.989 | 74.5906 | -1133.8146 | -1112.5428 | 0.0012214 | 83.2187 | 8.7146 | -89.2636 | -0.10903 | -0.081219 | -0.027807 | 0.7078 | 0.24233 | 0.95013 | 0.04638 | 0.00022119 | 9.9715 | 0.037772 | 7.5728e-05 | 27.7939 | 0.0087383 | 0.00029691 | 37.7653 | 0.04651 | 0.51521 | 0.36849 | 0.26374
1174.0625 | -0.11156 | 0.0003125 | 82.028 | 74.2362 | -1175.1805 | -1113.004 | 0.0012214 | 82.9523 | 8.6867 | -89.1999 | -0.10895 | -0.081219 | -0.027729 | 0.70553 | 0.24088 | 0.94641 | 0.046083 | 0.00022048 | 9.9717 | 0.037551 | 7.5274e-05 | 27.7939 | 0.0086626 | 0.00029575 | 37.7656 | 0.046213 | 0.51274 | 0.3666 | 0.2623
1174.375 | -0.11125 | 0.0003125 | 81.252 | 73.869 | -1049.678 | -1112.2093 | 0.0012214 | 82.6861 | 8.6589 | -89.1362 | -0.10887 | -0.081219 | -0.027652 | 0.70327 | 0.23943 | 0.9427 | 0.045788 | 0.00021977 | 9.9719 | 0.03733 | 7.4822e-05 | 27.794 | 0.0085873 | 0.00029459 | 37.7659 | 0.045917 | 0.51027 | 0.36472 | 0.26087
1174.6875 | -0.11094 | 0.0003125 | 80.617 | 73.541 | -1142.9463 | -1113.3517 | 0.0012214 | 82.4201 | 8.631 | -89.0726 | -0.10879 | -0.081219 | -0.027574 | 0.70101 | 0.23799 | 0.939 | 0.045494 | 0.00021906 | 9.9721 | 0.03711 | 7.4372e-05 | 27.7941 | 0.0085125 | 0.00029344 | 37.7662 | 0.045623 | 0.50781 | 0.36285 | 0.25945
1175 | -0.11062 | 0.0003125 | 79.663 | 73.1838 | -1209.3659 | -1111.2231 | 0.0012214 | 82.1543 | 8.6032 | -89.0089 | -0.10872 | -0.081219 | -0.027496 | 0.69875 | 0.23655 | 0.9353 | 0.045201 | 0.00021836 | 9.9723 | 0.036891 | 7.3923e-05 | 27.7942 | 0.0084381 | 0.00029228 | 37.7665 | 0.045329 | 0.50536 | 0.36097 | 0.25803
1175.3125 | -0.11031 | 0.0003125 | 80.763 | 72.8059 | -1155.7463 | -1101.0838 | 0.0012214 | 81.8887 | 8.5754 | -88.9452 | -0.10864 | -0.081219 | -0.027418 | 0.69649 | 0.23512 | 0.93161 | 0.044909 | 0.00021765 | 9.9726 | 0.036673 | 7.3475e-05 | 27.7942 | 0.0083642 | 0.00029113 | 37.7668 | 0.045037 | 0.50291 | 0.35911 | 0.25661
1175.625 | -0.11 | 0.0003125 | 77.219 | 72.4447 | -986.0683 | -1104.816 | 0.0012214 | 81.6233 | 8.5476 | -88.8815 | -0.10856 | -0.081219 | -0.02734 | 0.69423 | 0.23369 | 0.92792 | 0.044618 | 0.00021695 | 9.9728 | 0.036455 | 7.3029e-05 | 27.7943 | 0.0082907 | 0.00028998 | 37.7671 | 0.044746 | 0.50047 | 0.35725 | 0.2552
1175.9375 | -0.10969 | 0.0003125 | 77.222 | 72.1366 | -1043.0439 | -1120.8373 | 0.0012214 | 81.3581 | 8.5198 | -88.8178 | -0.10848 | -0.081219 | -0.027263 | 0.69197 | 0.23227 | 0.92425 | 0.044329 | 0.00021624 | 9.973 | 0.036238 | 7.2585e-05 | 27.7944 | 0.0082177 | 0.00028883 | 37.7674 | 0.044456 | 0.49803 | 0.35539 | 0.25379
1176.25 | -0.10938 | 0.0003125 | 76.742 | 71.8106 | -1070.1268 | -1134.9144 | 0.0012214 | 81.093 | 8.492 | -88.7541 | -0.1084 | -0.081219 | -0.027185 | 0.68972 | 0.23085 | 0.92057 | 0.04404 | 0.00021554 | 9.9732 | 0.036022 | 7.2142e-05 | 27.7945 | 0.0081451 | 0.00028768 | 37.7677 | 0.044167 | 0.4956 | 0.35354 | 0.25239
1176.5625 | -0.10906 | 0.0003125 | 76.706 | 71.4762 | -1219.9805 | -1153.2914 | 0.0012214 | 80.8282 | 8.4643 | -88.6905 | -0.10833 | -0.081219 | -0.027107 | 0.68747 | 0.22944 | 0.91691 | 0.043753 | 0.00021483 | 9.9734 | 0.035807 | 7.1701e-05 | 27.7945 | 0.0080729 | 0.00028653 | 37.768 | 0.043879 | 0.49317 | 0.3517 | 0.25099
1176.875 | -0.10875 | 0.0003125 | 76.218 | 71.095 | -1052.0195 | -1151.255 | 0.0012214 | 80.5635 | 8.4366 | -88.6268 | -0.10825 | -0.081219 | -0.027029 | 0.68522 | 0.22803 | 0.91325 | 0.043467 | 0.00021413 | 9.9736 | 0.035592 | 7.1261e-05 | 27.7946 | 0.0080012 | 0.00028539 | 37.7683 | 0.043593 | 0.49075 | 0.34986 | 0.24959
1177.1875 | -0.10844 | 0.0003125 | 75.764 | 70.7662 | -1138.8878 | -1163.8634 | 0.0012214 | 80.299 | 8.4089 | -88.5631 | -0.10817 | -0.081219 | -0.026951 | 0.68297 | 0.22663 | 0.9096 | 0.043182 | 0.00021343 | 9.9739 | 0.035378 | 7.0823e-05 | 27.7947 | 0.00793 | 0.00028425 | 37.7685 | 0.043308 | 0.48834 | 0.34802 | 0.2482
1177.5 | -0.10813 | 0.0003125 | 75.456 | 70.4103 | -1166.439 | -1170.9659 | 0.0012214 | 80.0347 | 8.3812 | -88.4994 | -0.10809 | -0.081219 | -0.026874 | 0.68072 | 0.22523 | 0.90595 | 0.042899 | 0.00021272 | 9.9741 | 0.035164 | 7.0386e-05 | 27.7948 | 0.0078591 | 0.00028311 | 37.7688 | 0.043023 | 0.48593 | 0.34619 | 0.24681
1177.8125 | -0.10781 | 0.0003125 | 74.044 | 70.0458 | -1062.2439 | -1183.9007 | 0.0012214 | 79.7706 | 8.3536 | -88.4357 | -0.10802 | -0.081219 | -0.026796 | 0.67847 | 0.22384 | 0.90231 | 0.042616 | 0.00021202 | 9.9743 | 0.034951 | 6.995e-05 | 27.7948 | 0.0077888 | 0.00028197 | 37.7691 | 0.04274 | 0.48352 | 0.34436 | 0.24543
1178.125 | -0.1075 | 0.0003125 | 74.075 | 69.7138 | -1119.5317 | -1195.5867 | 0.0012214 | 79.5067 | 8.3259 | -88.3721 | -0.10794 | -0.081219 | -0.026718 | 0.67623 | 0.22245 | 0.89868 | 0.042334 | 0.00021132 | 9.9745 | 0.034739 | 6.9517e-05 | 27.7949 | 0.0077188 | 0.00028084 | 37.7694 | 0.042458 | 0.48113 | 0.34254 | 0.24405
1178.4375 | -0.10719 | 0.0003125 | 73.435 | 69.364 | -1097.8341 | -1198.4603 | 0.0012214 | 79.243 | 8.2983 | -88.3084 | -0.10786 | -0.081219 | -0.02664 | 0.67398 | 0.22107 | 0.89505 | 0.042054 | 0.00021062 | 9.9747 | 0.034528 | 6.9084e-05 | 27.795 | 0.0076493 | 0.0002797 | 37.7697 | 0.042177 | 0.47873 | 0.34073 | 0.24268
1178.75 | -0.10688 | 0.0003125 | 74.325 | 69.0209 | -1196.8 | -1216.4328 | 0.0012214 | 78.9795 | 8.2707 | -88.2447 | -0.10778 | -0.081219 | -0.026563 | 0.67174 | 0.21969 | 0.89143 | 0.041775 | 0.00020992 | 9.9749 | 0.034317 | 6.8654e-05 | 27.795 | 0.0075802 | 0.00027857 | 37.77 | 0.041898 | 0.47635 | 0.33892 | 0.24131
1179.0625 | -0.10656 | 0.0003125 | 74.03 | 68.6469 | -1162.3024 | -1218.008 | 0.0012214 | 78.7162 | 8.2431 | -88.181 | -0.1077 | -0.081219 | -0.026485 | 0.6695 | 0.21832 | 0.88782 | 0.041497 | 0.00020922 | 9.9751 | 0.034108 | 6.8224e-05 | 27.7951 | 0.0075116 | 0.00027744 | 37.7702 | 0.041619 | 0.47397 | 0.33711 | 0.23994
1179.375 | -0.10625 | 0.0003125 | 73.825 | 68.2837 | -1197.8927 | -1238.2155 | 0.0012214 | 78.453 | 8.2156 | -88.1173 | -0.10763 | -0.081219 | -0.026407 | 0.66727 | 0.21695 | 0.88421 | 0.04122 | 0.00020852 | 9.9753 | 0.033898 | 6.7797e-05 | 27.7952 | 0.0074433 | 0.00027632 | 37.7705 | 0.041342 | 0.47159 | 0.33531 | 0.23858
1179.6875 | -0.10594 | 0.0003125 | 74.418 | 67.9093 | -1272.2732 | -1238.2936 | 0.0012214 | 78.1901 | 8.188 | -88.0536 | -0.10755 | -0.081219 | -0.026329 | 0.66503 | 0.21558 | 0.88061 | 0.040944 | 0.00020782 | 9.9755 | 0.03369 | 6.737e-05 | 27.7952 | 0.0073755 | 0.00027519 | 37.7708 | 0.041065 | 0.46922 | 0.33351 | 0.23722
1180 | -0.10563 | 0.0003125 | 73.365 | 67.5118 | -1197.5805 | -1223.145 | 0.0012214 | 77.9273 | 8.1605 | -87.99 | -0.10747 | -0.081219 | -0.026251 | 0.66279 | 0.21423 | 0.87702 | 0.040669 | 0.00020712 | 9.9758 | 0.033482 | 6.6945e-05 | 27.7953 | 0.0073082 | 0.00027407 | 37.7711 | 0.04079 | 0.46686 | 0.33172 | 0.23587
1180.3125 | -0.10531 | 0.0003125 | 72.982 | 67.1375 | -1190.7122 | -1225.2098 | 0.0012214 | 77.6647 | 8.133 | -87.9263 | -0.10739 | -0.081219 | -0.026174 | 0.66056 | 0.21287 | 0.87343 | 0.040395 | 0.00020643 | 9.976 | 0.033275 | 6.6522e-05 | 27.7954 | 0.0072412 | 0.00027295 | 37.7713 | 0.040516 | 0.4645 | 0.32993 | 0.23452
1180.625 | -0.105 | 0.0003125 | 73.41 | 66.7654 | -1217.0146 | -1221.8608 | 0.0012214 | 77.4023 | 8.1056 | -87.8626 | -0.10732 | -0.081219 | -0.026096 | 0.65833 | 0.21152 | 0.86985 | 0.040123 | 0.00020573 | 9.9762 | 0.033068 | 6.61e-05 | 27.7954 | 0.0071747 | 0.00027183 | 37.7716 | 0.040243 | 0.46215 | 0.32815 | 0.23317
1180.9375 | -0.10469 | 0.0003125 | 73.921 | 66.3851 | -1308.722 | -1213.4528 | 0.0012214 | 77.1401 | 8.0781 | -87.7989 | -0.10724 | -0.081219 | -0.026018 | 0.6561 | 0.21018 | 0.86628 | 0.039852 | 0.00020503 | 9.9764 | 0.032863 | 6.568e-05 | 27.7955 | 0.0071086 | 0.00027071 | 37.7719 | 0.039971 | 0.4598 | 0.32637 | 0.23183
1181.25 | -0.10438 | 0.0003125 | 73.177 | 65.9761 | -1190.7902 | -1188.9455 | 0.0012214 | 76.8781 | 8.0507 | -87.7352 | -0.10716 | -0.081219 | -0.02594 | 0.65387 | 0.20884 | 0.86271 | 0.039581 | 0.00020433 | 9.9766 | 0.032658 | 6.5261e-05 | 27.7956 | 0.0070429 | 0.0002696 | 37.7721 | 0.039701 | 0.45746 | 0.3246 | 0.23049
1181.5625 | -0.10406 | 0.0003125 | 72.283 | 65.604 | -1151.1415 | -1178.0115 | 0.0012214 | 76.6163 | 8.0232 | -87.6715 | -0.10708 | -0.081219 | -0.025863 | 0.65164 | 0.2075 | 0.85914 | 0.039312 | 0.00020364 | 9.9768 | 0.032453 | 6.4844e-05 | 27.7956 | 0.0069777 | 0.00026848 | 37.7724 | 0.039431 | 0.45513 | 0.32284 | 0.22916
1181.875 | -0.10375 | 0.0003125 | 74.42 | 65.2443 | -1295.5317 | -1171.8812 | 0.0012214 | 76.3547 | 7.9958 | -87.6079 | -0.107 | -0.081219 | -0.025785 | 0.64942 | 0.20617 | 0.85559 | 0.039044 | 0.00020294 | 9.977 | 0.03225 | 6.4428e-05 | 27.7957 | 0.0069128 | 0.00026737 | 37.7727 | 0.039163 | 0.4528 | 0.32107 | 0.22783
1182.1875 | -0.10344 | 0.0003125 | 73.254 | 64.8394 | -1214.1268 | -1136.5676 | 0.0012214 | 76.0932 | 7.9685 | -87.5442 | -0.10693 | -0.081219 | -0.025707 | 0.64719 | 0.20485 | 0.85204 | 0.038777 | 0.00020225 | 9.9772 | 0.032047 | 6.4014e-05 | 27.7958 | 0.0068484 | 0.00026626 | 37.773 | 0.038895 | 0.45048 | 0.31932 | 0.22651
1182.5 | -0.10312 | 0.0003125 | 74.045 | 64.46 | -1384.5854 | -1116.7929 | 0.0012214 | 75.832 | 7.9411 | -87.4805 | -0.10685 | -0.081219 | -0.025629 | 0.64497 | 0.20352 | 0.8485 | 0.038511 | 0.00020155 | 9.9774 | 0.031845 | 6.3601e-05 | 27.7958 | 0.0067844 | 0.00026516 | 37.7732 | 0.038629 | 0.44816 | 0.31756 | 0.22519
1182.8125 | -0.10281 | 0.0003125 | 72.961 | 64.0273 | -1198.7512 | -1074.5401 | 0.0012214 | 75.5709 | 7.9138 | -87.4168 | -0.10677 | -0.081219 | -0.025551 | 0.64275 | 0.20221 | 0.84496 | 0.038247 | 0.00020086 | 9.9776 | 0.031643 | 6.319e-05 | 27.7959 | 0.0067208 | 0.00026405 | 37.7735 | 0.038364 | 0.44585 | 0.31582 | 0.22387
1183.125 | -0.1025 | 0.0003125 | 72.647 | 63.6527 | -1105.639 | -1041.3765 | 0.0012214 | 75.3101 | 7.8865 | -87.3531 | -0.10669 | -0.081219 | -0.025474 | 0.64053 | 0.2009 | 0.84143 | 0.037983 | 0.00020017 | 9.9778 | 0.031442 | 6.278e-05 | 27.796 | 0.0066576 | 0.00026295 | 37.7737 | 0.0381 | 0.44354 | 0.31407 | 0.22256
1183.4375 | -0.10219 | 0.0003125 | 73.151 | 63.3072 | -1220.2927 | -1021.6231 | 0.0012214 | 75.0494 | 7.8592 | -87.2894 | -0.10662 | -0.081219 | -0.025396 | 0.63832 | 0.19959 | 0.83791 | 0.037721 | 0.00019947 | 9.978 | 0.031242 | 6.2372e-05 | 27.796 | 0.0065948 | 0.00026185 | 37.774 | 0.037837 | 0.44124 | 0.31234 | 0.22125
1183.75 | -0.10187 | 0.0003125 | 72.481 | 62.9259 | -1153.8732 | -977.0217 | 0.0012214 | 74.7889 | 7.8319 | -87.2258 | -0.10654 | -0.081219 | -0.025318 | 0.6361 | 0.19829 | 0.83439 | 0.037459 | 0.00019878 | 9.9782 | 0.031042 | 6.1965e-05 | 27.7961 | 0.0065324 | 0.00026075 | 37.7743 | 0.037575 | 0.43894 | 0.3106 | 0.21995
1184.0625 | -0.10156 | 0.0003125 | 72.74 | 62.5653 | -1124.5268 | -943.7588 | 0.0012214 | 74.5286 | 7.8046 | -87.1621 | -0.10646 | -0.081219 | -0.02524 | 0.63389 | 0.19699 | 0.83088 | 0.037199 | 0.00019809 | 9.9784 | 0.030844 | 6.156e-05 | 27.7961 | 0.0064705 | 0.00025965 | 37.7745 | 0.037314 | 0.43665 | 0.30888 | 0.21865
1184.375 | -0.10125 | 0.0003125 | 71.044 | 62.2139 | -1039.1415 | -903.7055 | 0.0012214 | 74.2685 | 7.7774 | -87.0984 | -0.10638 | -0.081219 | -0.025162 | 0.63167 | 0.1957 | 0.82737 | 0.03694 | 0.0001974 | 9.9786 | 0.030646 | 6.1156e-05 | 27.7962 | 0.0064089 | 0.00025855 | 37.7748 | 0.037055 | 0.43437 | 0.30715 | 0.21735
1184.6875 | -0.10094 | 0.0003125 | 70.976 | 61.8891 | -1070.5171 | -862.2616 | 0.0012214 | 74.0086 | 7.7502 | -87.0347 | -0.1063 | -0.081219 | -0.025085 | 0.62946 | 0.19441 | 0.82387 | 0.036682 | 0.00019671 | 9.9788 | 0.030448 | 6.0753e-05 | 27.7963 | 0.0063477 | 0.00025746 | 37.7751 | 0.036796 | 0.43209 | 0.30544 | 0.21606
1185 | -0.10062 | 0.0003125 | 72.255 | 61.5546 | -1083.7073 | -844.8213 | 0.0012214 | 73.7489 | 7.723 | -86.971 | -0.10623 | -0.081219 | -0.025007 | 0.62726 | 0.19313 | 0.82038 | 0.036425 | 0.00019602 | 9.979 | 0.030252 | 6.0352e-05 | 27.7963 | 0.006287 | 0.00025637 | 37.7753 | 0.036538 | 0.42982 | 0.30372 | 0.21477
1185.3125 | -0.10031 | 0.0003125 | 69.854 | 61.2159 | -907.0829 | -805.1938 | 0.0012214 | 73.4893 | 7.6958 | -86.9074 | -0.10615 | -0.081219 | -0.024929 | 0.62505 | 0.19185 | 0.8169 | 0.036169 | 0.00019533 | 9.9792 | 0.030055 | 5.9953e-05 | 27.7964 | 0.0062266 | 0.00025528 | 37.7756 | 0.036282 | 0.42755 | 0.30201 | 0.21349
1185.625 | -0.1 | 0.0003125 | 69.91 | 60.9325 | -996.6049 | -782.9215 | 0.0012214 | 73.23 | 7.6686 | -86.8437 | -0.10607 | -0.081219 | -0.024851 | 0.62284 | 0.19058 | 0.81342 | 0.035914 | 0.00019464 | 9.9794 | 0.02986 | 5.9555e-05 | 27.7964 | 0.0061667 | 0.00025419 | 37.7758 | 0.036027 | 0.42529 | 0.30031 | 0.21221
1185.9375 | -0.099687 | 0.0003125 | 69.686 | 60.621 | -919.8049 | -744.2874 | 0.0012214 | 72.9708 | 7.6415 | -86.78 | -0.10599 | -0.081219 | -0.024774 | 0.62064 | 0.18931 | 0.80994 | 0.03566 | 0.00019395 | 9.9796 | 0.029666 | 5.9158e-05 | 27.7965 | 0.0061071 | 0.00025311 | 37.7761 | 0.035773 | 0.42304 | 0.29861 | 0.21093
1186.25 | -0.099375 | 0.0003125 | 68.86 | 60.3336 | -833.9512 | -709.0803 | 0.0012214 | 72.7119 | 7.6144 | -86.7163 | -0.10592 | -0.081219 | -0.024696 | 0.61844 | 0.18804 | 0.80648 | 0.035408 | 0.00019326 | 9.9798 | 0.029472 | 5.8763e-05 | 27.7966 | 0.006048 | 0.00025202 | 37.7763 | 0.03552 | 0.42079 | 0.29692 | 0.20966
1186.5625 | -0.099063 | 0.0003125 | 68.462 | 60.073 | -888.3512 | -694.8967 | 0.0012214 | 72.4531 | 7.5873 | -86.6526 | -0.10584 | -0.081219 | -0.024618 | 0.61623 | 0.18678 | 0.80302 | 0.035156 | 0.00019257 | 9.98 | 0.029278 | 5.837e-05 | 27.7966 | 0.0059892 | 0.00025094 | 37.7766 | 0.035268 | 0.41854 | 0.29523 | 0.2084
1186.875 | -0.09875 | 0.0003125 | 66.971 | 59.7954 | -729.678 | -665.2027 | 0.0012214 | 72.1945 | 7.5602 | -86.5889 | -0.10576 | -0.081219 | -0.02454 | 0.61403 | 0.18553 | 0.79956 | 0.034905 | 0.00019189 | 9.9802 | 0.029086 | 5.7978e-05 | 27.7967 | 0.0059308 | 0.00024986 | 37.7768 | 0.035017 | 0.4163 | 0.29355 | 0.20713
1187.1875 | -0.098437 | 0.0003125 | 67.803 | 59.5673 | -787.9805 | -654.1339 | 0.0012214 | 71.9361 | 7.5331 | -86.5253 | -0.10568 | -0.081219 | -0.024462 | 0.61184 | 0.18428 | 0.79612 | 0.034656 | 0.0001912 | 9.9803 | 0.028894 | 5.7587e-05 | 27.7967 | 0.0058729 | 0.00024879 | 37.7771 | 0.034767 | 0.41407 | 0.29187 | 0.20588
1187.5 | -0.098125 | 0.0003125 | 65.973 | 59.3211 | -683.9415 | -644.1082 | 0.0012214 | 71.6779 | 7.5061 | -86.4616 | -0.1056 | -0.081219 | -0.024385 | 0.60964 | 0.18303 | 0.79267 | 0.034408 | 0.00019051 | 9.9805 | 0.028703 | 5.7198e-05 | 27.7968 | 0.0058153 | 0.00024771 | 37.7773 | 0.034518 | 0.41184 | 0.29019 | 0.20462
1187.8125 | -0.097813 | 0.0003125 | 64.168 | 59.1074 | -583.2585 | -633.2878 | 0.0012214 | 71.4199 | 7.4791 | -86.3979 | -0.10553 | -0.081219 | -0.024307 | 0.60745 | 0.18179 | 0.78924 | 0.03416 | 0.00018983 | 9.9807 | 0.028512 | 5.681e-05 | 27.7969 | 0.0057581 | 0.00024664 | 37.7776 | 0.03427 | 0.40962 | 0.28852 | 0.20337
1188.125 | -0.0975 | 0.0003125 | 65.955 | 58.9251 | -878.6732 | -631.6701 | 0.0012214 | 71.1621 | 7.4521 | -86.3342 | -0.10545 | -0.081219 | -0.024229 | 0.60525 | 0.18056 | 0.78581 | 0.033914 | 0.00018914 | 9.9809 | 0.028322 | 5.6424e-05 | 27.7969 | 0.0057013 | 0.00024557 | 37.7778 | 0.034024 | 0.4074 | 0.28686 | 0.20212
1188.4375 | -0.097187 | 0.0003125 | 64.585 | 58.6505 | -647.8049 | -614.1517 | 0.0012214 | 70.9044 | 7.4251 | -86.2705 | -0.10537 | -0.081219 | -0.024151 | 0.60306 | 0.17933 | 0.78239 | 0.033669 | 0.00018846 | 9.9811 | 0.028133 | 5.6039e-05 | 27.797 | 0.0056448 | 0.0002445 | 37.7781 | 0.033778 | 0.40519 | 0.2852 | 0.20088
1188.75 | -0.096875 | 0.0003125 | 63.858 | 58.4481 | -662.0878 | -618.0328 | 0.0012214 | 70.647 | 7.3981 | -86.2068 | -0.10529 | -0.081219 | -0.024074 | 0.60087 | 0.1781 | 0.77897 | 0.033425 | 0.00018777 | 9.9813 | 0.027945 | 5.5656e-05 | 27.797 | 0.0055888 | 0.00024343 | 37.7783 | 0.033534 | 0.40299 | 0.28354 | 0.19964
1189.0625 | -0.096563 | 0.0003125 | 63.031 | 58.2412 | -571.6293 | -618.3734 | 0.0012214 | 70.3897 | 7.3712 | -86.1432 | -0.10522 | -0.081219 | -0.023996 | 0.59868 | 0.17688 | 0.77556 | 0.033182 | 0.00018709 | 9.9815 | 0.027757 | 5.5274e-05 | 27.7971 | 0.0055331 | 0.00024236 | 37.7786 | 0.03329 | 0.40079 | 0.28189 | 0.19841
1189.375 | -0.09625 | 0.0003125 | 61.075 | 58.0625 | -532.5268 | -630.2794 | 0.0012214 | 70.1327 | 7.3443 | -86.0795 | -0.10514 | -0.081219 | -0.023918 | 0.5965 | 0.17566 | 0.77216 | 0.03294 | 0.00018641 | 9.9817 | 0.02757 | 5.4894e-05 | 27.7971 | 0.0054779 | 0.0002413 | 37.7788 | 0.033048 | 0.3986 | 0.28025 | 0.19718
1189.6875 | -0.095938 | 0.0003125 | 62.739 | 57.8961 | -677.9317 | -649.9619 | 0.0012214 | 69.8758 | 7.3174 | -86.0158 | -0.10506 | -0.081219 | -0.02384 | 0.59431 | 0.17445 | 0.76876 | 0.032699 | 0.00018572 | 9.9819 | 0.027383 | 5.4515e-05 | 27.7972 | 0.005423 | 0.00024024 | 37.779 | 0.032806 | 0.39641 | 0.27861 | 0.19595
1190 | -0.095625 | 0.0003125 | 61.172 | 57.6843 | -561.7171 | -660.1863 | 0.0012214 | 69.6191 | 7.2905 | -85.9521 | -0.10498 | -0.081219 | -0.023762 | 0.59213 | 0.17324 | 0.76537 | 0.03246 | 0.00018504 | 9.982 | 0.027198 | 5.4137e-05 | 27.7972 | 0.0053685 | 0.00023918 | 37.7793 | 0.032566 | 0.39423 | 0.27697 | 0.19473
1190.3125 | -0.095312 | 0.0003125 | 60.511 | 57.5087 | -607.922 | -678.9889 | 0.0012214 | 69.3626 | 7.2636 | -85.8884 | -0.1049 | -0.081219 | -0.023685 | 0.58995 | 0.17204 | 0.76199 | 0.032221 | 0.00018436 | 9.9822 | 0.027013 | 5.3761e-05 | 27.7973 | 0.0053143 | 0.00023812 | 37.7795 | 0.032327 | 0.39205 | 0.27534 | 0.19351
1190.625 | -0.095 | 0.0003125 | 60.434 | 57.3188 | -677.6976 | -694.9534 | 0.0012214 | 69.1063 | 7.2368 | -85.8247 | -0.10483 | -0.081219 | -0.023607 | 0.58777 | 0.17084 | 0.75861 | 0.031983 | 0.00018368 | 9.9824 | 0.026828 | 5.3387e-05 | 27.7973 | 0.0052606 | 0.00023706 | 37.7798 | 0.032089 | 0.38988 | 0.27371 | 0.1923
1190.9375 | -0.094688 | 0.0003125 | 59.731 | 57.107 | -564.9171 | -719.1344 | 0.0012214 | 68.8502 | 7.21 | -85.7611 | -0.10475 | -0.081219 | -0.023529 | 0.58559 | 0.16964 | 0.75523 | 0.031746 | 0.000183 | 9.9826 | 0.026645 | 5.3014e-05 | 27.7974 | 0.0052072 | 0.00023601 | 37.78 | 0.031852 | 0.38771 | 0.27209 | 0.19109
1191.25 | -0.094375 | 0.0003125 | 59.369 | 56.9304 | -565.4634 | -752.8373 | 0.0012214 | 68.5943 | 7.1832 | -85.6974 | -0.10467 | -0.081219 | -0.023451 | 0.58341 | 0.16845 | 0.75187 | 0.031511 | 0.00018232 | 9.9828 | 0.026462 | 5.2642e-05 | 27.7975 | 0.0051542 | 0.00023496 | 37.7802 | 0.031616 | 0.38555 | 0.27048 | 0.18988
1191.5625 | -0.094062 | 0.0003125 | 58.991 | 56.7537 | -685.9707 | -790.6838 | 0.0012214 | 68.3386 | 7.1564 | -85.6337 | -0.10459 | -0.081219 | -0.023374 | 0.58124 | 0.16727 | 0.74851 | 0.031276 | 0.00018164 | 9.983 | 0.026279 | 5.2272e-05 | 27.7975 | 0.0051015 | 0.00023391 | 37.7805 | 0.031381 | 0.3834 | 0.26886 | 0.18868
1191.875 | -0.09375 | 0.0003125 | 59.138 | 56.5394 | -690.4976 | -823.1024 | 0.0012214 | 68.083 | 7.1296 | -85.57 | -0.10452 | -0.081219 | -0.023296 | 0.57907 | 0.16609 | 0.74516 | 0.031043 | 0.00018096 | 9.9831 | 0.026098 | 5.1903e-05 | 27.7976 | 0.0050492 | 0.00023286 | 37.7807 | 0.031147 | 0.38125 | 0.26726 | 0.18748
1192.1875 | -0.093438 | 0.0003125 | 58.477 | 56.3236 | -665.8341 | -840.5499 | 0.0012214 | 67.8277 | 7.1029 | -85.5063 | -0.10444 | -0.081219 | -0.023218 | 0.57689 | 0.16491 | 0.74181 | 0.03081 | 0.00018028 | 9.9833 | 0.025917 | 5.1536e-05 | 27.7976 | 0.0049973 | 0.00023182 | 37.7809 | 0.030914 | 0.37911 | 0.26566 | 0.18629
1192.5 | -0.093125 | 0.0003125 | 58.117 | 56.1155 | -702.5951 | -875.9273 | 0.0012214 | 67.5725 | 7.0762 | -85.4426 | -0.10436 | -0.081219 | -0.02314 | 0.57472 | 0.16374 | 0.73847 | 0.030579 | 0.0001796 | 9.9835 | 0.025736 | 5.117e-05 | 27.7977 | 0.0049458 | 0.00023077 | 37.7812 | 0.030682 | 0.37697 | 0.26406 | 0.1851
1192.8125 | -0.092812 | 0.0003125 | 58.021 | 55.896 | -749.0341 | -917.4067 | 0.0012214 | 67.3175 | 7.0495 | -85.379 | -0.10428 | -0.081219 | -0.023062 | 0.57255 | 0.16258 | 0.73513 | 0.030349 | 0.00017892 | 9.9837 | 0.025557 | 5.0806e-05 | 27.7977 | 0.0048946 | 0.00022973 | 37.7814 | 0.030451 | 0.37484 | 0.26247 | 0.18391
1193.125 | -0.0925 | 0.0003125 | 57.726 | 55.6619 | -790.4 | -943.8297 | 0.0012214 | 67.0627 | 7.0228 | -85.3153 | -0.1042 | -0.081219 | -0.022985 | 0.57039 | 0.16142 | 0.7318 | 0.030119 | 0.00017825 | 9.9839 | 0.025378 | 5.0443e-05 | 27.7978 | 0.0048438 | 0.00022869 | 37.7816 | 0.030222 | 0.37271 | 0.26088 | 0.18273
1193.4375 | -0.092188 | 0.0003125 | 57.817 | 55.4149 | -768.5463 | -978.0931 | 0.0012214 | 66.8081 | 6.9961 | -85.2516 | -0.10413 | -0.081219 | -0.022907 | 0.56822 | 0.16026 | 0.72848 | 0.029891 | 0.00017757 | 9.984 | 0.0252 | 5.0081e-05 | 27.7978 | 0.0047934 | 0.00022765 | 37.7819 | 0.029993 | 0.37059 | 0.2593 | 0.18155
1193.75 | -0.091875 | 0.0003125 | 57.153 | 55.1747 | -783.5317 | -1016.1313 | 0.0012214 | 66.5537 | 6.9695 | -85.1879 | -0.10405 | -0.081219 | -0.022829 | 0.56606 | 0.15911 | 0.72517 | 0.029664 | 0.00017689 | 9.9842 | 0.025022 | 4.9721e-05 | 27.7979 | 0.0047433 | 0.00022661 | 37.7821 | 0.029765 | 0.36848 | 0.25772 | 0.18038
1194.0625 | -0.091562 | 0.0003125 | 57.92 | 54.9299 | -943.6878 | -1053.6514 | 0.0012214 | 66.2995 | 6.9429 | -85.1242 | -0.10397 | -0.081219 | -0.022751 | 0.5639 | 0.15796 | 0.72186 | 0.029438 | 0.00017622 | 9.9844 | 0.024845 | 4.9362e-05 | 27.7979 | 0.0046936 | 0.00022558 | 37.7823 | 0.029539 | 0.36637 | 0.25614 | 0.17921
1194.375 | -0.09125 | 0.0003125 | 57.534 | 54.635 | -935.6488 | -1077.804 | 0.0012214 | 66.0455 | 6.9163 | -85.0606 | -0.10389 | -0.081219 | -0.022673 | 0.56174 | 0.15682 | 0.71855 | 0.029213 | 0.00017554 | 9.9846 | 0.024669 | 4.9005e-05 | 27.798 | 0.0046442 | 0.00022455 | 37.7825 | 0.029313 | 0.36427 | 0.25458 | 0.17804
1194.6875 | -0.090938 | 0.0003125 | 57.821 | 54.3426 | -981.7756 | -1108.8319 | 0.0012214 | 65.7917 | 6.8897 | -84.9969 | -0.10382 | -0.081219 | -0.022596 | 0.55958 | 0.15568 | 0.71525 | 0.028989 | 0.00017487 | 9.9847 | 0.024493 | 4.8649e-05 | 27.798 | 0.0045952 | 0.00022352 | 37.7828 | 0.029089 | 0.36217 | 0.25301 | 0.17688
1195 | -0.090625 | 0.0003125 | 57.698 | 54.0358 | -1042.5756 | -1136.7166 | 0.0012214 | 65.538 | 6.8631 | -84.9332 | -0.10374 | -0.081219 | -0.022518 | 0.55742 | 0.15454 | 0.71196 | 0.028765 | 0.00017419 | 9.9849 | 0.024319 | 4.8295e-05 | 27.7981 | 0.0045466 | 0.00022249 | 37.783 | 0.028865 | 0.36007 | 0.25145 | 0.17572
1195.3125 | -0.090313 | 0.0003125 | 56.305 | 53.71 | -882.4195 | -1151.8297 | 0.0012214 | 65.2846 | 6.8366 | -84.8695 | -0.10366 | -0.081219 | -0.02244 | 0.55526 | 0.15341 | 0.70868 | 0.028543 | 0.00017352 | 9.9851 | 0.024144 | 4.7942e-05 | 27.7981 | 0.0044983 | 0.00022146 | 37.7832 | 0.028643 | 0.35799 | 0.2499 | 0.17457
1195.625 | -0.09 | 0.0003125 | 57.602 | 53.4342 | -1054.9854 | -1183.9787 | 0.0012214 | 65.0313 | 6.8101 | -84.8058 | -0.10358 | -0.081219 | -0.022362 | 0.55311 | 0.15229 | 0.7054 | 0.028322 | 0.00017285 | 9.9853 | 0.023971 | 4.759e-05 | 27.7982 | 0.0044503 | 0.00022044 | 37.7834 | 0.028421 | 0.35591 | 0.24835 | 0.17342
1195.9375 | -0.089687 | 0.0003125 | 58.481 | 53.1045 | -1158.8683 | -1208.8692 | 0.0012214 | 64.7782 | 6.7836 | -84.7421 | -0.1035 | -0.081219 | -0.022285 | 0.55096 | 0.15117 | 0.70213 | 0.028102 | 0.00017217 | 9.9854 | 0.023798 | 4.724e-05 | 27.7982 | 0.0044027 | 0.00021941 | 37.7836 | 0.028201 | 0.35383 | 0.24681 | 0.17228
1196.25 | -0.089375 | 0.0003125 | 57.516 | 52.7424 | -1039.6878 | -1217.1282 | 0.0012214 | 64.5253 | 6.7571 | -84.6785 | -0.10343 | -0.081219 | -0.022207 | 0.54881 | 0.15005 | 0.69886 | 0.027883 | 0.0001715 | 9.9856 | 0.023626 | 4.6892e-05 | 27.7983 | 0.0043555 | 0.00021839 | 37.7839 | 0.027981 | 0.35176 | 0.24527 | 0.17113
1196.5625 | -0.089063 | 0.0003125 | 57.697 | 52.4175 | -1167.2976 | -1233.6035 | 0.0012214 | 64.2726 | 6.7306 | -84.6148 | -0.10335 | -0.081219 | -0.022129 | 0.54666 | 0.14894 | 0.6956 | 0.027665 | 0.00017083 | 9.9858 | 0.023454 | 4.6544e-05 | 27.7983 | 0.0043086 | 0.00021737 | 37.7841 | 0.027763 | 0.3497 | 0.24373 | 0.17
1196.875 | -0.08875 | 0.0003125 | 58.332 | 52.0527 | -1186.9659 | -1246.141 | 0.0012214 | 64.0201 | 6.7042 | -84.5511 | -0.10327 | -0.081219 | -0.022051 | 0.54451 | 0.14784 | 0.69234 | 0.027448 | 0.00017016 | 9.986 | 0.023284 | 4.6198e-05 | 27.7983 | 0.0042621 | 0.00021636 | 37.7843 | 0.027546 | 0.34764 | 0.2422 | 0.16886
1197.1875 | -0.088437 | 0.0003125 | 57.73 | 51.6818 | -1196.2537 | -1253.0022 | 0.0012214 | 63.7678 | 6.6778 | -84.4874 | -0.10319 | -0.081219 | -0.021973 | 0.54236 | 0.14673 | 0.6891 | 0.027233 | 0.00016949 | 9.9861 | 0.023113 | 4.5854e-05 | 27.7984 | 0.0042159 | 0.00021534 | 37.7845 | 0.027329 | 0.34559 | 0.24067 | 0.16773
1197.5 | -0.088125 | 0.0003125 | 57.26 | 51.3079 | -1209.3659 | -1251.5761 | 0.0012214 | 63.5157 | 6.6513 | -84.4237 | -0.10312 | -0.081219 | -0.021896 | 0.54022 | 0.14564 | 0.68585 | 0.027018 | 0.00016882 | 9.9863 | 0.022944 | 4.5511e-05 | 27.7984 | 0.00417 | 0.00021433 | 37.7847 | 0.027114 | 0.34354 | 0.23915 | 0.16661
1197.8125 | -0.087813 | 0.0003125 | 58.37 | 50.93 | -1276.9561 | -1239.0244 | 0.0012214 | 63.2638 | 6.625 | -84.36 | -0.10304 | -0.081219 | -0.021818 | 0.53808 | 0.14454 | 0.68262 | 0.026804 | 0.00016815 | 9.9865 | 0.022775 | 4.517e-05 | 27.7985 | 0.0041245 | 0.00021332 | 37.785 | 0.0269 | 0.3415 | 0.23764 | 0.16548
1198.125 | -0.0875 | 0.0003125 | 58.232 | 50.531 | -1288.5073 | -1223.9894 | 0.0012214 | 63.012 | 6.5986 | -84.2964 | -0.10296 | -0.081219 | -0.02174 | 0.53594 | 0.14345 | 0.67939 | 0.026591 | 0.00016748 | 9.9866 | 0.022607 | 4.4829e-05 | 27.7985 | 0.0040793 | 0.00021231 | 37.7852 | 0.026686 | 0.33946 | 0.23613 | 0.16437
1198.4375 | -0.087187 | 0.0003125 | 57.141 | 50.1283 | -1208.8195 | -1206.5135 | 0.0012214 | 62.7605 | 6.5723 | -84.2327 | -0.10288 | -0.081219 | -0.021662 | 0.5338 | 0.14237 | 0.67617 | 0.026379 | 0.00016681 | 9.9868 | 0.022439 | 4.4491e-05 | 27.7986 | 0.0040345 | 0.0002113 | 37.7854 | 0.026474 | 0.33743 | 0.23462 | 0.16325
1198.75 | -0.086875 | 0.0003125 | 57.901 | 49.7505 | -1236.0585 | -1195.5512 | 0.0012214 | 62.5091 | 6.5459 | -84.169 | -0.1028 | -0.081219 | -0.021585 | 0.53166 | 0.14129 | 0.67295 | 0.026168 | 0.00016614 | 9.987 | 0.022273 | 4.4153e-05 | 27.7986 | 0.00399 | 0.0002103 | 37.7856 | 0.026263 | 0.3354 | 0.23312 | 0.16214
1199.0625 | -0.086563 | 0.0003125 | 58.175 | 49.3643 | -1328.7805 | -1171.129 | 0.0012214 | 62.2579 | 6.5196 | -84.1053 | -0.10273 | -0.081219 | -0.021507 | 0.52952 | 0.14022 | 0.66974 | 0.025958 | 0.00016548 | 9.9871 | 0.022106 | 4.3818e-05 | 27.7987 | 0.0039459 | 0.00020929 | 37.7858 | 0.026052 | 0.33338 | 0.23162 | 0.16104
1199.375 | -0.08625 | 0.0003125 | 57.08 | 48.949 | -1249.7171 | -1138.7814 | 0.0012214 | 62.007 | 6.4934 | -84.0416 | -0.10265 | -0.081219 | -0.021429 | 0.52739 | 0.13915 | 0.66653 | 0.025749 | 0.00016481 | 9.9873 | 0.021941 | 4.3483e-05 | 27.7987 | 0.003902 | 0.00020829 | 37.786 | 0.025843 | 0.33137 | 0.23013 | 0.15993
1199.6875 | -0.085938 | 0.0003125 | 57.622 | 48.5585 | -1220.9171 | -1108.1792 | 0.0012214 | 61.7562 | 6.4671 | -83.9779 | -0.10257 | -0.081219 | -0.021351 | 0.52525 | 0.13808 | 0.66333 | 0.025541 | 0.00016414 | 9.9875 | 0.021776 | 4.315e-05 | 27.7988 | 0.0038586 | 0.00020729 | 37.7862 | 0.025635 | 0.32936 | 0.22864 | 0.15884
1200 | -0.085625 | 0.0003125 | 57.707 | 48.177 | -1305.2098 | -1069.7863 | 0.0012214 | 61.5056 | 6.4408 | -83.9143 | -0.10249 | -0.081219 | -0.021273 | 0.52312 | 0.13702 | 0.66014 | 0.025335 | 0.00016348 | 9.9876 | 0.021612 | 4.2818e-05 | 27.7988 | 0.0038154 | 0.00020629 | 37.7864 | 0.025427 | 0.32736 | 0.22716 | 0.15774
1200.3125 | -0.085313 | 0.0003125 | 57.21 | 47.7691 | -1262.439 | -1019.5583 | 0.0012214 | 61.2551 | 6.4146 | -83.8506 | -0.10242 | -0.081219 | -0.021196 | 0.52099 | 0.13596 | 0.65695 | 0.025129 | 0.00016281 | 9.9878 | 0.021449 | 4.2488e-05 | 27.7988 | 0.0037726 | 0.0002053 | 37.7866 | 0.025221 | 0.32536 | 0.22568 | 0.15665
1200.625 | -0.085 | 0.0003125 | 56.695 | 47.3746 | -1180.5659 | -970.3024 | 0.0012214 | 61.0049 | 6.3884 | -83.7869 | -0.10234 | -0.081219 | -0.021118 | 0.51886 | 0.13491 | 0.65377 | 0.024924 | 0.00016215 | 9.988 | 0.021286 | 4.2159e-05 | 27.7989 | 0.0037301 | 0.0002043 | 37.7868 | 0.025016 | 0.32337 | 0.22421 | 0.15557
1200.9375 | -0.084688 | 0.0003125 | 54.697 | 47.0056 | -1071.2976 | -930.7672 | 0.0012214 | 60.7549 | 6.3622 | -83.7232 | -0.10226 | -0.081219 | -0.02104 | 0.51674 | 0.13386 | 0.6506 | 0.02472 | 0.00016148 | 9.9881 | 0.021124 | 4.1832e-05 | 27.7989 | 0.0036879 | 0.00020331 | 37.787 | 0.024812 | 0.32138 | 0.22274 | 0.15448
1201.25 | -0.084375 | 0.0003125 | 56.285 | 46.6709 | -1111.5707 | -884.7255 | 0.0012214 | 60.505 | 6.3361 | -83.6595 | -0.10218 | -0.081219 | -0.020962 | 0.51461 | 0.13282 | 0.64743 | 0.024517 | 0.00016082 | 9.9883 | 0.020962 | 4.1506e-05 | 27.799 | 0.0036461 | 0.00020232 | 37.7872 | 0.024608 | 0.3194 | 0.22128 | 0.15341
1201.5625 | -0.084062 | 0.0003125 | 55.375 | 46.3235 | -1096.2732 | -832.7024 | 0.0012214 | 60.2554 | 6.3099 | -83.5958 | -0.1021 | -0.081219 | -0.020884 | 0.51249 | 0.13178 | 0.64427 | 0.024315 | 0.00016015 | 9.9884 | 0.020801 | 4.1181e-05 | 27.799 | 0.0036046 | 0.00020133 | 37.7874 | 0.024406 | 0.31743 | 0.21982 | 0.15233
1201.875 | -0.08375 | 0.0003125 | 55.707 | 45.9809 | -1088.2341 | -771.6612 | 0.0012214 | 60.0059 | 6.2838 | -83.5322 | -0.10203 | -0.081219 | -0.020807 | 0.51037 | 0.13075 | 0.64111 | 0.024114 | 0.00015949 | 9.9886 | 0.020641 | 4.0858e-05 | 27.799 | 0.0035634 | 0.00020035 | 37.7876 | 0.024205 | 0.31546 | 0.21836 | 0.15126
1202.1875 | -0.083438 | 0.0003125 | 54.252 | 45.6408 | -967.4146 | -715.31 | 0.0012214 | 59.7567 | 6.2577 | -83.4685 | -0.10195 | -0.081219 | -0.020729 | 0.50825 | 0.12972 | 0.63796 | 0.023914 | 0.00015883 | 9.9888 | 0.020482 | 4.0536e-05 | 27.7991 | 0.0035226 | 0.00019936 | 37.7878 | 0.024004 | 0.3135 | 0.21691 | 0.15019
1202.5 | -0.083125 | 0.0003125 | 54.053 | 45.3385 | -972.9561 | -654.3468 | 0.0012214 | 59.5076 | 6.2316 | -83.4048 | -0.10187 | -0.081219 | -0.020651 | 0.50613 | 0.12869 | 0.63482 | 0.023715 | 0.00015817 | 9.9889 | 0.020323 | 4.0216e-05 | 27.7991 | 0.003482 | 0.00019838 | 37.788 | 0.023805 | 0.31154 | 0.21547 | 0.14913
1202.8125 | -0.082812 | 0.0003125 | 53.975 | 45.0345 | -913.0927 | -584.6067 | 0.0012214 | 59.2587 | 6.2056 | -83.3411 | -0.10179 | -0.081219 | -0.020573 | 0.50401 | 0.12767 | 0.63168 | 0.023517 | 0.0001575 | 9.9891 | 0.020165 | 3.9897e-05 | 27.7992 | 0.0034418 | 0.0001974 | 37.7882 | 0.023607 | 0.30959 | 0.21403 | 0.14807
1203.125 | -0.0825 | 0.0003125 | 52.722 | 44.7491 | -798.5951 | -528.5392 | 0.0012214 | 59.01 | 6.1795 | -83.2774 | -0.10172 | -0.081219 | -0.020496 | 0.5019 | 0.12665 | 0.62855 | 0.02332 | 0.00015684 | 9.9892 | 0.020007 | 3.9579e-05 | 27.7992 | 0.0034019 | 0.00019642 | 37.7884 | 0.023409 | 0.30764 | 0.21259 | 0.14702
1203.4375 | -0.082188 | 0.0003125 | 51.751 | 44.4996 | -752.7024 | -477.4882 | 0.0012214 | 58.7615 | 6.1535 | -83.2138 | -0.10164 | -0.081219 | -0.020418 | 0.49978 | 0.12564 | 0.62542 | 0.023124 | 0.00015618 | 9.9894 | 0.01985 | 3.9263e-05 | 27.7992 | 0.0033623 | 0.00019544 | 37.7886 | 0.023213 | 0.3057 | 0.21116 | 0.14597
1203.75 | -0.081875 | 0.0003125 | 52.493 | 44.2643 | -720.6244 | -413.2825 | 0.0012214 | 58.5131 | 6.1275 | -83.1501 | -0.10156 | -0.081219 | -0.02034 | 0.49767 | 0.12463 | 0.6223 | 0.022929 | 0.00015552 | 9.9895 | 0.019694 | 3.8948e-05 | 27.7993 | 0.0033231 | 0.00019447 | 37.7888 | 0.023017 | 0.30376 | 0.20974 | 0.14492
1204.0625 | -0.081562 | 0.0003125 | 52.124 | 44.0391 | -745.678 | -361.004 | 0.0012214 | 58.265 | 6.1015 | -83.0864 | -0.10148 | -0.081219 | -0.020262 | 0.49556 | 0.12363 | 0.61919 | 0.022735 | 0.00015486 | 9.9897 | 0.019539 | 3.8634e-05 | 27.7993 | 0.0032841 | 0.0001935 | 37.789 | 0.022823 | 0.30183 | 0.20832 | 0.14388
1204.375 | -0.08125 | 0.0003125 | 50.202 | 43.8061 | -564.839 | -292.7823 | 0.0012214 | 58.0171 | 6.0755 | -83.0227 | -0.1014 | -0.081219 | -0.020184 | 0.49345 | 0.12263 | 0.61608 | 0.022542 | 0.0001542 | 9.9899 | 0.019384 | 3.8322e-05 | 27.7994 | 0.0032455 | 0.00019253 | 37.7892 | 0.022629 | 0.29991 | 0.2069 | 0.14284
1204.6875 | -0.080938 | 0.0003125 | 50.291 | 43.6296 | -539.3171 | -234.3379 | 0.0012214 | 57.7693 | 6.0496 | -82.959 | -0.10133 | -0.081219 | -0.020107 | 0.49134 | 0.12164 | 0.61298 | 0.02235 | 0.00015355 | 9.99 | 0.01923 | 3.8012e-05 | 27.7994 | 0.0032072 | 0.00019156 | 37.7894 | 0.022437 | 0.29799 | 0.20549 | 0.1418
1205 | -0.080625 | 0.0003125 | 49.946 | 43.4611 | -424.8195 | -181.2222 | 0.0012214 | 57.5218 | 6.0237 | -82.8953 | -0.10125 | -0.081219 | -0.020029 | 0.48924 | 0.12065 | 0.60989 | 0.022159 | 0.00015289 | 9.9902 | 0.019076 | 3.7702e-05 | 27.7994 | 0.0031692 | 0.00019059 | 37.7896 | 0.022245 | 0.29607 | 0.20408 | 0.14077
1205.3125 | -0.080313 | 0.0003125 | 49.115 | 43.3283 | -468.3707 | -135.294 | 0.0012214 | 57.2744 | 5.9978 | -82.8317 | -0.10117 | -0.081219 | -0.019951 | 0.48713 | 0.11966 | 0.6068 | 0.021969 | 0.00015223 | 9.9903 | 0.018923 | 3.7394e-05 | 27.7995 | 0.0031315 | 0.00018962 | 37.7898 | 0.022055 | 0.29417 | 0.20268 | 0.13974
1205.625 | -0.08 | 0.0003125 | 48.424 | 43.182 | -296.8195 | -86.4426 | 0.0012214 | 57.0272 | 5.9719 | -82.768 | -0.10109 | -0.081219 | -0.019873 | 0.48503 | 0.11868 | 0.60371 | 0.02178 | 0.00015157 | 9.9905 | 0.018771 | 3.7088e-05 | 27.7995 | 0.0030941 | 0.00018866 | 37.79 | 0.021865 | 0.29226 | 0.20128 | 0.13872
1205.9375 | -0.079687 | 0.0003125 | 47.599 | 43.0892 | -205.8146 | -53.0945 | 0.0012214 | 56.7802 | 5.946 | -82.7043 | -0.10102 | -0.081219 | -0.019796 | 0.48293 | 0.1177 | 0.60064 | 0.021591 | 0.00015092 | 9.9906 | 0.018619 | 3.6783e-05 | 27.7996 | 0.003057 | 0.0001877 | 37.7902 | 0.021676 | 0.29037 | 0.19989 | 0.1377
1206.25 | -0.079375 | 0.0003125 | 47.97 | 43.0249 | -296.3512 | -19.2071 | 0.0012214 | 56.5334 | 5.9202 | -82.6406 | -0.10094 | -0.081219 | -0.019718 | 0.48083 | 0.11673 | 0.59757 | 0.021404 | 0.00015026 | 9.9908 | 0.018468 | 3.6479e-05 | 27.7996 | 0.0030202 | 0.00018674 | 37.7904 | 0.021489 | 0.28848 | 0.1985 | 0.13668
1206.5625 | -0.079063 | 0.0003125 | 47.114 | 42.9323 | -237.0341 | 15.9007 | 0.0012214 | 56.2868 | 5.8943 | -82.5769 | -0.10086 | -0.081219 | -0.01964 | 0.47874 | 0.11576 | 0.5945 | 0.021218 | 0.0001496 | 9.9909 | 0.018318 | 3.6176e-05 | 27.7996 | 0.0029837 | 0.00018578 | 37.7905 | 0.021302 | 0.28659 | 0.19711 | 0.13567
1206.875 | -0.07875 | 0.0003125 | 45.829 | 42.8582 | -46.439 | 55.6275 | 0.0012214 | 56.0404 | 5.8685 | -82.5132 | -0.10078 | -0.081219 | -0.019562 | 0.47664 | 0.1148 | 0.59144 | 0.021032 | 0.00014895 | 9.9911 | 0.018169 | 3.5875e-05 | 27.7997 | 0.0029475 | 0.00018483 | 37.7907 | 0.021116 | 0.28471 | 0.19574 | 0.13466
1207.1875 | -0.078437 | 0.0003125 | 45.546 | 42.8437 | -145.561 | 75.1468 | 0.0012214 | 55.7941 | 5.8427 | -82.4496 | -0.1007 | -0.081219 | -0.019484 | 0.47455 | 0.11384 | 0.58839 | 0.020848 | 0.0001483 | 9.9912 | 0.01802 | 3.5576e-05 | 27.7997 | 0.0029117 | 0.00018387 | 37.7909 | 0.020931 | 0.28284 | 0.19436 | 0.13366
1207.5 | -0.078125 | 0.0003125 | 45.242 | 42.7982 | 4.761 | 103.5778 | 0.0012214 | 55.5481 | 5.817 | -82.3859 | -0.10063 | -0.081219 | -0.019407 | 0.47245 | 0.11289 | 0.58534 | 0.020664 | 0.00014764 | 9.9914 | 0.017871 | 3.5277e-05 | 27.7997 | 0.0028761 | 0.00018292 | 37.7911 | 0.020747 | 0.28097 | 0.19299 | 0.13266
1207.8125 | -0.077813 | 0.0003125 | 44.34 | 42.7997 | 78.0488 | 124.949 | 0.0012214 | 55.3022 | 5.7912 | -82.3222 | -0.10055 | -0.081219 | -0.019329 | 0.47036 | 0.11194 | 0.5823 | 0.020482 | 0.00014699 | 9.9915 | 0.017724 | 3.4981e-05 | 27.7998 | 0.0028408 | 0.00018197 | 37.7913 | 0.020564 | 0.2791 | 0.19163 | 0.13166
1208.125 | -0.0775 | 0.0003125 | 44.999 | 42.8241 | 44.9561 | 130.235 | 0.0012214 | 55.0566 | 5.7655 | -82.2585 | -0.10047 | -0.081219 | -0.019251 | 0.46827 | 0.11099 | 0.57926 | 0.0203 | 0.00014633 | 9.9917 | 0.017577 | 3.4685e-05 | 27.7998 | 0.0028058 | 0.00018102 | 37.7915 | 0.020383 | 0.27725 | 0.19027 | 0.13067
1208.4375 | -0.077187 | 0.0003125 | 44.085 | 42.8381 | 80.3902 | 130.9517 | 0.0012214 | 54.8111 | 5.7398 | -82.1948 | -0.10039 | -0.081219 | -0.019173 | 0.46618 | 0.11005 | 0.57623 | 0.02012 | 0.00014568 | 9.9918 | 0.01743 | 3.4391e-05 | 27.7998 | 0.0027711 | 0.00018007 | 37.7916 | 0.020201 | 0.27539 | 0.18891 | 0.12968
1208.75 | -0.076875 | 0.0003125 | 43.633 | 42.8632 | 68.9951 | 134.2226 | 0.0012214 | 54.5658 | 5.7141 | -82.1311 | -0.10031 | -0.081219 | -0.019095 | 0.4641 | 0.10911 | 0.57321 | 0.01994 | 0.00014503 | 9.992 | 0.017285 | 3.4098e-05 | 27.7999 | 0.0027368 | 0.00017913 | 37.7918 | 0.020021 | 0.27355 | 0.18756 | 0.12869
1209.0625 | -0.076563 | 0.0003125 | 44.195 | 42.8848 | 70.0098 | 147.8173 | 0.0012214 | 54.3207 | 5.6885 | -82.0675 | -0.10024 | -0.081219 | -0.019018 | 0.46201 | 0.10818 | 0.57019 | 0.019761 | 0.00014438 | 9.9921 | 0.01714 | 3.3807e-05 | 27.7999 | 0.0027027 | 0.00017819 | 37.792 | 0.019842 | 0.27171 | 0.18621 | 0.12771
1209.375 | -0.07625 | 0.0003125 | 42.741 | 42.9067 | 166.9463 | 143.8794 | 0.0012214 | 54.0758 | 5.6628 | -82.0038 | -0.10016 | -0.081219 | -0.01894 | 0.45993 | 0.10725 | 0.56718 | 0.019584 | 0.00014373 | 9.9922 | 0.016995 | 3.3517e-05 | 27.7999 | 0.0026689 | 0.00017724 | 37.7922 | 0.019664 | 0.26987 | 0.18487 | 0.12674
1209.6875 | -0.075937 | 0.0003125 | 43.124 | 42.9589 | 89.8341 | 137.4013 | 0.0012214 | 53.8311 | 5.6372 | -81.9401 | -0.10008 | -0.081219 | -0.018862 | 0.45785 | 0.10633 | 0.56418 | 0.019407 | 0.00014308 | 9.9924 | 0.016852 | 3.3228e-05 | 27.8 | 0.0026353 | 0.00017631 | 37.7924 | 0.019487 | 0.26804 | 0.18354 | 0.12576
1210 | -0.075625 | 0.0003125 | 42.403 | 42.9869 | 199.961 | 126.7654 | 0.0012214 | 53.5866 | 5.6116 | -81.8764 | -0.1 | -0.081219 | -0.018784 | 0.45577 | 0.10541 | 0.56118 | 0.019231 | 0.00014243 | 9.9925 | 0.016708 | 3.2941e-05 | 27.8 | 0.0026021 | 0.00017537 | 37.7925 | 0.019311 | 0.26622 | 0.1822 | 0.12479
1210.3125 | -0.075313 | 0.0003125 | 41.765 | 43.0494 | 168.2732 | 109.1051 | 0.0012214 | 53.3423 | 5.586 | -81.8127 | -0.099926 | -0.081219 | -0.018707 | 0.45369 | 0.10449 | 0.55819 | 0.019056 | 0.00014178 | 9.9927 | 0.016566 | 3.2655e-05 | 27.8 | 0.0025692 | 0.00017443 | 37.7927 | 0.019135 | 0.2644 | 0.18088 | 0.12383
1210.625 | -0.075 | 0.0003125 | 42.009 | 43.102 | 167.1805 | 91.4661 | 0.0012214 | 53.0981 | 5.5604 | -81.7491 | -0.099848 | -0.081219 | -0.018629 | 0.45161 | 0.10358 | 0.5552 | 0.018882 | 0.00014113 | 9.9928 | 0.016424 | 3.237e-05 | 27.8001 | 0.0025365 | 0.0001735 | 37.7929 | 0.018961 | 0.26259 | 0.17955 | 0.12287
1210.9375 | -0.074688 | 0.0003125 | 41.723 | 43.1542 | 239.8439 | 57.9619 | 0.0012214 | 52.8542 | 5.5349 | -81.6854 | -0.099771 | -0.081219 | -0.018551 | 0.44954 | 0.10268 | 0.55222 | 0.018709 | 0.00014048 | 9.993 | 0.016283 | 3.2087e-05 | 27.8001 | 0.0025041 | 0.00017257 | 37.7931 | 0.018787 | 0.26078 | 0.17824 | 0.12191
1211.25 | -0.074375 | 0.0003125 | 41.653 | 43.2292 | 136.1951 | 23.2443 | 0.0012214 | 52.6104 | 5.5093 | -81.6217 | -0.099693 | -0.081219 | -0.018473 | 0.44747 | 0.10178 | 0.54924 | 0.018537 | 0.00013983 | 9.9931 | 0.016143 | 3.1805e-05 | 27.8001 | 0.0024721 | 0.00017164 | 37.7932 | 0.018615 | 0.25898 | 0.17692 | 0.12095
1211.5625 | -0.074062 | 0.0003125 | 42.064 | 43.2718 | 52.839 | -7.1237 | 0.0012214 | 52.3668 | 5.4838 | -81.558 | -0.099615 | -0.081219 | -0.018395 | 0.44539 | 0.10088 | 0.54627 | 0.018365 | 0.00013919 | 9.9932 | 0.016003 | 3.1524e-05 | 27.8002 | 0.0024403 | 0.00017071 | 37.7934 | 0.018443 | 0.25718 | 0.17561 | 0.12
1211.875 | -0.07375 | 0.0003125 | 41.15 | 43.2883 | 116.3707 | -38.3645 | 0.0012214 | 52.1235 | 5.4584 | -81.4943 | -0.099537 | -0.081219 | -0.018318 | 0.44332 | 0.099984 | 0.54331 | 0.018195 | 0.00013854 | 9.9934 | 0.015864 | 3.1245e-05 | 27.8002 | 0.0024087 | 0.00016978 | 37.7936 | 0.018272 | 0.25539 | 0.17431 | 0.11906
1212.1875 | -0.073438 | 0.0003125 | 41.068 | 43.3246 | 218.5366 | -69.5273 | 0.0012214 | 51.8803 | 5.4329 | -81.4306 | -0.099459 | -0.081219 | -0.01824 | 0.44126 | 0.099095 | 0.54035 | 0.018026 | 0.00013789 | 9.9935 | 0.015725 | 3.0967e-05 | 27.8002 | 0.0023775 | 0.00016886 | 37.7937 | 0.018103 | 0.2536 | 0.17301 | 0.11811
1212.5 | -0.073125 | 0.0003125 | 41.979 | 43.3929 | 26.6927 | -123.7286 | 0.0012214 | 51.6373 | 5.4074 | -81.367 | -0.099382 | -0.081219 | -0.018162 | 0.43919 | 0.098211 | 0.5374 | 0.017857 | 0.00013725 | 9.9937 | 0.015587 | 3.0691e-05 | 27.8003 | 0.0023465 | 0.00016794 | 37.7939 | 0.017934 | 0.25182 | 0.17172 | 0.11717
1212.8125 | -0.072812 | 0.0003125 | 40.984 | 43.4013 | 95.6878 | -162.9091 | 0.0012214 | 51.3945 | 5.382 | -81.3033 | -0.099304 | -0.081219 | -0.018084 | 0.43712 | 0.09733 | 0.53445 | 0.01769 | 0.0001366 | 9.9938 | 0.01545 | 3.0416e-05 | 27.8003 | 0.0023158 | 0.00016702 | 37.7941 | 0.017766 | 0.25005 | 0.17043 | 0.11624
1213.125 | -0.0725 | 0.0003125 | 41.035 | 43.4312 | -27.161 | -212.3424 | 0.0012214 | 51.1518 | 5.3566 | -81.2396 | -0.099226 | -0.081219 | -0.018007 | 0.43506 | 0.096454 | 0.53151 | 0.017523 | 0.00013596 | 9.9939 | 0.015313 | 3.0142e-05 | 27.8003 | 0.0022854 | 0.0001661 | 37.7943 | 0.017599 | 0.24828 | 0.16914 | 0.11531
1213.4375 | -0.072188 | 0.0003125 | 41.569 | 43.4227 | 5.6976 | -260.0656 | 0.0012214 | 50.9094 | 5.3312 | -81.1759 | -0.099148 | -0.081219 | -0.017929 | 0.433 | 0.095582 | 0.52858 | 0.017357 | 0.00013531 | 9.9941 | 0.015177 | 2.9869e-05 | 27.8004 | 0.0022553 | 0.00016518 | 37.7944 | 0.017433 | 0.24652 | 0.16786 | 0.11438
1213.75 | -0.071875 | 0.0003125 | 40.971 | 43.4245 | -25.7561 | -308.0302 | 0.0012214 | 50.6672 | 5.3059 | -81.1122 | -0.09907 | -0.081219 | -0.017851 | 0.43094 | 0.094715 | 0.52565 | 0.017192 | 0.00013467 | 9.9942 | 0.015042 | 2.9598e-05 | 27.8004 | 0.0022254 | 0.00016427 | 37.7946 | 0.017267 | 0.24476 | 0.16658 | 0.11346
1214.0625 | -0.071562 | 0.0003125 | 42.043 | 43.4164 | -201.3659 | -354.4763 | 0.0012214 | 50.4251 | 5.2805 | -81.0485 | -0.098993 | -0.081219 | -0.017773 | 0.42888 | 0.093851 | 0.52273 | 0.017029 | 0.00013402 | 9.9943 | 0.014907 | 2.9329e-05 | 27.8004 | 0.0021958 | 0.00016335 | 37.7947 | 0.017103 | 0.24301 | 0.16531 | 0.11254
1214.375 | -0.07125 | 0.0003125 | 41.329 | 43.3535 | -142.0488 | -395.3525 | 0.0012214 | 50.1832 | 5.2552 | -80.9849 | -0.098915 | -0.081219 | -0.017695 | 0.42682 | 0.092993 | 0.51982 | 0.016866 | 0.00013338 | 9.9945 | 0.014773 | 2.906e-05 | 27.8004 | 0.0021665 | 0.00016244 | 37.7949 | 0.01694 | 0.24126 | 0.16404 | 0.11162
1214.6875 | -0.070938 | 0.0003125 | 41.764 | 43.3091 | -197.8537 | -458.2031 | 0.0012214 | 49.9416 | 5.2299 | -80.9212 | -0.098837 | -0.081219 | -0.017618 | 0.42477 | 0.092138 | 0.51691 | 0.016704 | 0.00013274 | 9.9946 | 0.01464 | 2.8793e-05 | 27.8005 | 0.0021374 | 0.00016153 | 37.7951 | 0.016777 | 0.23952 | 0.16278 | 0.11071
1215 | -0.070625 | 0.0003125 | 41.857 | 43.2473 | -290.8098 | -505.3446 | 0.0012214 | 49.7001 | 5.2046 | -80.8575 | -0.098759 | -0.081219 | -0.01754 | 0.42271 | 0.091288 | 0.514 | 0.016542 | 0.0001321 | 9.9947 | 0.014507 | 2.8527e-05 | 27.8005 | 0.0021086 | 0.00016063 | 37.7952 | 0.016616 | 0.23779 | 0.16153 | 0.1098
1215.3125 | -0.070312 | 0.0003125 | 41.587 | 43.1564 | -226.4195 | -566.2368 | 0.0012214 | 49.4588 | 5.1793 | -80.7938 | -0.098682 | -0.081219 | -0.017462 | 0.42066 | 0.090442 | 0.5111 | 0.016382 | 0.00013146 | 9.9949 | 0.014375 | 2.8263e-05 | 27.8005 | 0.0020801 | 0.00015972 | 37.7954 | 0.016455 | 0.23606 | 0.16027 | 0.1089
1215.625 | -0.07 | 0.0003125 | 42.276 | 43.0856 | -377.678 | -631.812 | 0.0012214 | 49.2177 | 5.1541 | -80.7301 | -0.098604 | -0.081219 | -0.017384 | 0.41861 | 0.0896 | 0.50821 | 0.016223 | 0.00013082 | 9.995 | 0.014244 | 2.8e-05 | 27.8006 | 0.0020518 | 0.00015882 | 37.7956 | 0.016296 | 0.23433 | 0.15902 | 0.10799
1215.9375 | -0.069688 | 0.0003125 | 42.49 | 42.9676 | -404.2927 | -677.9317 | 0.0012214 | 48.9768 | 5.1288 | -80.6664 | -0.098526 | -0.081219 | -0.017307 | 0.41656 | 0.088762 | 0.50532 | 0.016064 | 0.00013018 | 9.9951 | 0.014113 | 2.7738e-05 | 27.8006 | 0.0020238 | 0.00015791 | 37.7957 | 0.016137 | 0.23262 | 0.15778 | 0.1071
1216.25 | -0.069375 | 0.0003125 | 42.107 | 42.8413 | -448.078 | -727.3153 | 0.0012214 | 48.7361 | 5.1036 | -80.6028 | -0.098448 | -0.081219 | -0.017229 | 0.41451 | 0.087929 | 0.50244 | 0.015907 | 0.00012954 | 9.9953 | 0.013983 | 2.7478e-05 | 27.8006 | 0.0019961 | 0.00015701 | 37.7959 | 0.015979 | 0.2309 | 0.15654 | 0.1062
1216.5625 | -0.069063 | 0.0003125 | 43.26 | 42.7012 | -552.1171 | -789.286 | 0.0012214 | 48.4955 | 5.0784 | -80.5391 | -0.09837 | -0.081219 | -0.017151 | 0.41247 | 0.0871 | 0.49957 | 0.01575 | 0.0001289 | 9.9954 | 0.013853 | 2.7219e-05 | 27.8006 | 0.0019686 | 0.00015612 | 37.796 | 0.015822 | 0.2292 | 0.15531 | 0.10531
1216.875 | -0.06875 | 0.0003125 | 42.57 | 42.5287 | -521.9122 | -827.5228 | 0.0012214 | 48.2552 | 5.0533 | -80.4754 | -0.098293 | -0.081219 | -0.017073 | 0.41042 | 0.086275 | 0.4967 | 0.015595 | 0.00012826 | 9.9955 | 0.013724 | 2.6961e-05 | 27.8007 | 0.0019414 | 0.00015522 | 37.7962 | 0.015666 | 0.22749 | 0.15408 | 0.10443
1217.1875 | -0.068437 | 0.0003125 | 42.965 | 42.3656 | -536.6634 | -880.8373 | 0.0012214 | 48.015 | 5.0281 | -80.4117 | -0.098215 | -0.081219 | -0.016995 | 0.40838 | 0.085455 | 0.49384 | 0.01544 | 0.00012762 | 9.9956 | 0.013596 | 2.6705e-05 | 27.8007 | 0.0019144 | 0.00015432 | 37.7963 | 0.01551 | 0.2258 | 0.15285 | 0.10355
1217.5 | -0.068125 | 0.0003125 | 43.381 | 42.1979 | -651.0049 | -939.2106 | 0.0012214 | 47.7751 | 5.003 | -80.348 | -0.098137 | -0.081219 | -0.016918 | 0.40634 | 0.084639 | 0.49098 | 0.015286 | 0.00012698 | 9.9958 | 0.013468 | 2.645e-05 | 27.8007 | 0.0018877 | 0.00015343 | 37.7965 | 0.015356 | 0.22411 | 0.15163 | 0.10267
1217.8125 | -0.067813 | 0.0003125 | 44.503 | 41.9945 | -833.4049 | -989.8998 | 0.0012214 | 47.5353 | 4.9779 | -80.2843 | -0.098059 | -0.081219 | -0.01684 | 0.4043 | 0.083827 | 0.48813 | 0.015133 | 0.00012634 | 9.9959 | 0.013341 | 2.6196e-05 | 27.8007 | 0.0018613 | 0.00015254 | 37.7966 | 0.015203 | 0.22242 | 0.15042 | 0.10179
1218.125 | -0.0675 | 0.0003125 | 43.114 | 41.734 | -716.4098 | -1023.2408 | 0.0012214 | 47.2957 | 4.9528 | -80.2207 | -0.097982 | -0.081219 | -0.016762 | 0.40226 | 0.083019 | 0.48528 | 0.014981 | 0.00012571 | 9.996 | 0.013215 | 2.5943e-05 | 27.8008 | 0.0018351 | 0.00015165 | 37.7968 | 0.01505 | 0.22074 | 0.1492 | 0.10092
1218.4375 | -0.067187 | 0.0003125 | 44.621 | 41.5101 | -960.6244 | -1064.9259 | 0.0012214 | 47.0563 | 4.9277 | -80.157 | -0.097904 | -0.081219 | -0.016684 | 0.40023 | 0.082215 | 0.48244 | 0.014829 | 0.00012507 | 9.9962 | 0.013089 | 2.5692e-05 | 27.8008 | 0.0018091 | 0.00015076 | 37.797 | 0.014899 | 0.21907 | 0.148 | 0.10006
1218.75 | -0.066875 | 0.0003125 | 44.962 | 41.21 | -947.7463 | -1095.3721 | 0.0012214 | 46.8171 | 4.9027 | -80.0933 | -0.097826 | -0.081219 | -0.016606 | 0.39819 | 0.081416 | 0.47961 | 0.014679 | 0.00012444 | 9.9963 | 0.012964 | 2.5443e-05 | 27.8008 | 0.0017834 | 0.00014988 | 37.7971 | 0.014748 | 0.2174 | 0.1468 | 0.099193
1219.0625 | -0.066563 | 0.0003125 | 44.173 | 40.9138 | -884.9951 | -1124.2075 | 0.0012214 | 46.5781 | 4.8777 | -80.0296 | -0.097748 | -0.081219 | -0.016529 | 0.39616 | 0.080621 | 0.47678 | 0.014529 | 0.0001238 | 9.9964 | 0.01284 | 2.5194e-05 | 27.8009 | 0.001758 | 0.00014899 | 37.7973 | 0.014598 | 0.21574 | 0.1456 | 0.098334
1219.375 | -0.06625 | 0.0003125 | 44.077 | 40.6372 | -947.5122 | -1149.1264 | 0.0012214 | 46.3393 | 4.8526 | -79.9659 | -0.09767 | -0.081219 | -0.016451 | 0.39413 | 0.07983 | 0.47396 | 0.014381 | 0.00012317 | 9.9965 | 0.012716 | 2.4947e-05 | 27.8009 | 0.0017328 | 0.00014811 | 37.7974 | 0.014449 | 0.21408 | 0.14441 | 0.097478
1219.6875 | -0.065937 | 0.0003125 | 45.234 | 40.3411 | -1129.7561 | -1182.4816 | 0.0012214 | 46.1007 | 4.8277 | -79.9023 | -0.097593 | -0.081219 | -0.016373 | 0.3921 | 0.079044 | 0.47114 | 0.014233 | 0.00012253 | 9.9966 | 0.012593 | 2.4701e-05 | 27.8009 | 0.0017079 | 0.00014723 | 37.7975 | 0.014301 | 0.21243 | 0.14322 | 0.096627
1220 | -0.065625 | 0.0003125 | 43.681 | 39.9881 | -972.722 | -1198.5384 | 0.0012214 | 45.8622 | 4.8027 | -79.8386 | -0.097515 | -0.081219 | -0.016295 | 0.39007 | 0.078261 | 0.46833 | 0.014086 | 0.0001219 | 9.9968 | 0.01247 | 2.4457e-05 | 27.8009 | 0.0016832 | 0.00014635 | 37.7977 | 0.014154 | 0.21078 | 0.14204 | 0.095779
1220.3125 | -0.065313 | 0.0003125 | 45.303 | 39.6841 | -1108.3707 | -1220.2785 | 0.0012214 | 45.624 | 4.7777 | -79.7749 | -0.097437 | -0.081219 | -0.016218 | 0.38805 | 0.077483 | 0.46553 | 0.01394 | 0.00012126 | 9.9969 | 0.012348 | 2.4213e-05 | 27.801 | 0.0016587 | 0.00014548 | 37.7978 | 0.014007 | 0.20914 | 0.14086 | 0.094934
1220.625 | -0.065 | 0.0003125 | 45.34 | 39.3377 | -1178.7707 | -1246.4532 | 0.0012214 | 45.3859 | 4.7528 | -79.7112 | -0.097359 | -0.081219 | -0.01614 | 0.38602 | 0.076709 | 0.46273 | 0.013795 | 0.00012063 | 9.997 | 0.012227 | 2.3972e-05 | 27.801 | 0.0016345 | 0.0001446 | 37.798 | 0.013862 | 0.20751 | 0.13968 | 0.094094
1220.9375 | -0.064688 | 0.0003125 | 45.575 | 38.9694 | -1208.5854 | -1248.667 | 0.0012214 | 45.1481 | 4.7279 | -79.6475 | -0.097281 | -0.081219 | -0.016062 | 0.384 | 0.075939 | 0.45994 | 0.013651 | 0.00012 | 9.9971 | 0.012107 | 2.3731e-05 | 27.801 | 0.0016105 | 0.00014373 | 37.7981 | 0.013717 | 0.20588 | 0.13851 | 0.093257
1221.25 | -0.064375 | 0.0003125 | 45.115 | 38.5917 | -1200.1561 | -1244.4949 | 0.0012214 | 44.9104 | 4.703 | -79.5838 | -0.097204 | -0.081219 | -0.015984 | 0.38198 | 0.075174 | 0.45715 | 0.013508 | 0.00011937 | 9.9973 | 0.011987 | 2.3492e-05 | 27.801 | 0.0015868 | 0.00014286 | 37.7983 | 0.013573 | 0.20426 | 0.13735 | 0.092424
1221.5625 | -0.064062 | 0.0003125 | 44.517 | 38.2166 | -1174.9463 | -1245.3605 | 0.0012214 | 44.6729 | 4.6781 | -79.5202 | -0.097126 | -0.081219 | -0.015906 | 0.37996 | 0.074412 | 0.45437 | 0.013365 | 0.00011874 | 9.9974 | 0.011867 | 2.3254e-05 | 27.801 | 0.0015633 | 0.00014199 | 37.7984 | 0.01343 | 0.20264 | 0.13619 | 0.091594
1221.875 | -0.06375 | 0.0003125 | 45.092 | 37.8495 | -1295.5317 | -1260.2749 | 0.0012214 | 44.4356 | 4.6533 | -79.4565 | -0.097048 | -0.081219 | -0.015829 | 0.37794 | 0.073655 | 0.45159 | 0.013224 | 0.00011811 | 9.9975 | 0.011748 | 2.3017e-05 | 27.8011 | 0.00154 | 0.00014112 | 37.7986 | 0.013289 | 0.20102 | 0.13503 | 0.090769
1222.1875 | -0.063438 | 0.0003125 | 44.88 | 37.4446 | -1264.9366 | -1250.1357 | 0.0012214 | 44.1985 | 4.6285 | -79.3928 | -0.09697 | -0.081219 | -0.015751 | 0.37592 | 0.072902 | 0.44882 | 0.013083 | 0.00011748 | 9.9976 | 0.01163 | 2.2782e-05 | 27.8011 | 0.001517 | 0.00014026 | 37.7987 | 0.013147 | 0.19942 | 0.13388 | 0.089947
1222.5 | -0.063125 | 0.0003125 | 44.275 | 37.0493 | -1159.1024 | -1248.2271 | 0.0012214 | 43.9616 | 4.6036 | -79.3291 | -0.096893 | -0.081219 | -0.015673 | 0.37391 | 0.072153 | 0.44606 | 0.012943 | 0.00011685 | 9.9977 | 0.011513 | 2.2548e-05 | 27.8011 | 0.0014942 | 0.00013939 | 37.7988 | 0.013007 | 0.19782 | 0.13273 | 0.089129
1222.8125 | -0.062812 | 0.0003125 | 44.965 | 36.6871 | -1314.4195 | -1236.6404 | 0.0012214 | 43.7248 | 4.5789 | -79.2654 | -0.096815 | -0.081219 | -0.015595 | 0.37189 | 0.071409 | 0.4433 | 0.012804 | 0.00011622 | 9.9978 | 0.011396 | 2.2315e-05 | 27.8011 | 0.0014717 | 0.00013853 | 37.799 | 0.012868 | 0.19622 | 0.13159 | 0.088315
1223.125 | -0.0625 | 0.0003125 | 43.921 | 36.2763 | -1306.3805 | -1222.6129 | 0.0012214 | 43.4883 | 4.5541 | -79.2017 | -0.096737 | -0.081219 | -0.015518 | 0.36988 | 0.070668 | 0.44055 | 0.012666 | 0.00011559 | 9.998 | 0.01128 | 2.2084e-05 | 27.8012 | 0.0014494 | 0.00013767 | 37.7991 | 0.012729 | 0.19463 | 0.13046 | 0.087504
1223.4375 | -0.062188 | 0.0003125 | 44.151 | 35.8681 | -1211.8634 | -1200.9224 | 0.0012214 | 43.2519 | 4.5293 | -79.1381 | -0.096659 | -0.081219 | -0.01544 | 0.36787 | 0.069932 | 0.4378 | 0.012528 | 0.00011496 | 9.9981 | 0.011164 | 2.1854e-05 | 27.8012 | 0.0014273 | 0.00013681 | 37.7993 | 0.012592 | 0.19305 | 0.12932 | 0.086697
1223.75 | -0.061875 | 0.0003125 | 44.796 | 35.4894 | -1396.2927 | -1182.4816 | 0.0012214 | 43.0158 | 4.5046 | -79.0744 | -0.096581 | -0.081219 | -0.015362 | 0.36586 | 0.069199 | 0.43506 | 0.012392 | 0.00011433 | 9.9982 | 0.011049 | 2.1625e-05 | 27.8012 | 0.0014054 | 0.00013596 | 37.7994 | 0.012455 | 0.19147 | 0.1282 | 0.085894
1224.0625 | -0.061562 | 0.0003125 | 43.398 | 35.053 | -1203.122 | -1149.3038 | 0.0012214 | 42.7798 | 4.4799 | -79.0107 | -0.096504 | -0.081219 | -0.015284 | 0.36385 | 0.068471 | 0.43233 | 0.012256 | 0.0001137 | 9.9983 | 0.010935 | 2.1397e-05 | 27.8012 | 0.0013838 | 0.0001351 | 37.7995 | 0.012319 | 0.18989 | 0.12707 | 0.085094
1224.375 | -0.06125 | 0.0003125 | 42.741 | 34.6771 | -1162.6927 | -1123.42 | 0.0012214 | 42.544 | 4.4552 | -78.947 | -0.096426 | -0.081219 | -0.015206 | 0.36185 | 0.067748 | 0.4296 | 0.012122 | 0.00011308 | 9.9984 | 0.010821 | 2.1171e-05 | 27.8012 | 0.0013624 | 0.00013425 | 37.7997 | 0.012184 | 0.18833 | 0.12595 | 0.084299
1224.6875 | -0.060938 | 0.0003125 | 42.641 | 34.3137 | -1209.678 | -1095.2373 | 0.0012214 | 42.3084 | 4.4305 | -78.8833 | -0.096348 | -0.081219 | -0.015129 | 0.35985 | 0.067028 | 0.42687 | 0.011988 | 0.00011245 | 9.9985 | 0.010708 | 2.0946e-05 | 27.8013 | 0.0013412 | 0.0001334 | 37.7998 | 0.012049 | 0.18676 | 0.12484 | 0.083506
1225 | -0.060625 | 0.0003125 | 43.868 | 33.9357 | -1339.0049 | -1065.2169 | 0.0012214 | 42.073 | 4.4059 | -78.8196 | -0.09627 | -0.081219 | -0.015051 | 0.35784 | 0.066312 | 0.42416 | 0.011855 | 0.00011183 | 9.9986 | 0.010596 | 2.0723e-05 | 27.8013 | 0.0013203 | 0.00013255 | 37.7999 | 0.011916 | 0.18521 | 0.12373 | 0.082718
1225.3125 | -0.060312 | 0.0003125 | 42.321 | 33.5173 | -1184 | -1020.0834 | 0.0012214 | 41.8378 | 4.3812 | -78.756 | -0.096193 | -0.081219 | -0.014973 | 0.35584 | 0.065601 | 0.42144 | 0.011723 | 0.0001112 | 9.9988 | 0.010484 | 2.05e-05 | 27.8013 | 0.0012996 | 0.0001317 | 37.8001 | 0.011783 | 0.18366 | 0.12262 | 0.081934
1225.625 | -0.06 | 0.0003125 | 42.21 | 33.1473 | -1243.9415 | -987.5796 | 0.0012214 | 41.6028 | 4.3566 | -78.6923 | -0.096115 | -0.081219 | -0.014895 | 0.35384 | 0.064893 | 0.41874 | 0.011591 | 0.00011058 | 9.9989 | 0.010373 | 2.0279e-05 | 27.8013 | 0.0012791 | 0.00013086 | 37.8002 | 0.011652 | 0.18211 | 0.12152 | 0.081153
1225.9375 | -0.059688 | 0.0003125 | 40.687 | 32.7585 | -1031.6488 | -937.1175 | 0.0012214 | 41.368 | 4.332 | -78.6286 | -0.096037 | -0.081219 | -0.014817 | 0.35185 | 0.06419 | 0.41604 | 0.011461 | 0.00010995 | 9.999 | 0.010262 | 2.0059e-05 | 27.8014 | 0.0012588 | 0.00013001 | 37.8003 | 0.011521 | 0.18057 | 0.12043 | 0.080375
1226.25 | -0.059375 | 0.0003125 | 41.642 | 32.4361 | -1160.1171 | -909.2328 | 0.0012214 | 41.1333 | 4.3075 | -78.5649 | -0.095959 | -0.081219 | -0.01474 | 0.34985 | 0.063491 | 0.41334 | 0.011331 | 0.00010933 | 9.9991 | 0.010152 | 1.9841e-05 | 27.8014 | 0.0012387 | 0.00012917 | 37.8005 | 0.011391 | 0.17904 | 0.11934 | 0.079602
1226.5625 | -0.059063 | 0.0003125 | 40.641 | 32.0736 | -1067.7854 | -865.0288 | 0.0012214 | 40.8989 | 4.2829 | -78.5012 | -0.095881 | -0.081219 | -0.014662 | 0.34786 | 0.062796 | 0.41065 | 0.011202 | 0.00010871 | 9.9992 | 0.010043 | 1.9624e-05 | 27.8014 | 0.0012189 | 0.00012833 | 37.8006 | 0.011262 | 0.17751 | 0.11825 | 0.078832
1226.875 | -0.05875 | 0.0003125 | 39.463 | 31.7399 | -1009.0146 | -825.7987 | 0.0012214 | 40.6646 | 4.2584 | -78.4376 | -0.095804 | -0.081219 | -0.014584 | 0.34586 | 0.062105 | 0.40797 | 0.011074 | 0.00010808 | 9.9993 | 0.0099341 | 1.9408e-05 | 27.8014 | 0.0011993 | 0.00012749 | 37.8007 | 0.011133 | 0.17599 | 0.11717 | 0.078066
1227.1875 | -0.058437 | 0.0003125 | 39.509 | 31.4246 | -1031.3366 | -785.6177 | 0.0012214 | 40.4306 | 4.2339 | -78.3739 | -0.095726 | -0.081219 | -0.014506 | 0.34387 | 0.061418 | 0.40529 | 0.010947 | 0.00010746 | 9.9994 | 0.009826 | 1.9193e-05 | 27.8014 | 0.0011799 | 0.00012665 | 37.8008 | 0.011006 | 0.17447 | 0.11609 | 0.077304
1227.5 | -0.058125 | 0.0003125 | 39.229 | 31.1023 | -918.4 | -735.4678 | 0.0012214 | 40.1967 | 4.2094 | -78.3102 | -0.095648 | -0.081219 | -0.014429 | 0.34188 | 0.060735 | 0.40262 | 0.010821 | 0.00010684 | 9.9995 | 0.0097186 | 1.898e-05 | 27.8014 | 0.0011607 | 0.00012582 | 37.801 | 0.010879 | 0.17296 | 0.11502 | 0.076545
1227.8125 | -0.057813 | 0.0003125 | 38.131 | 30.8153 | -852.6829 | -697.3729 | 0.0012214 | 39.963 | 4.1849 | -78.2465 | -0.09557 | -0.081219 | -0.014351 | 0.3399 | 0.060057 | 0.39995 | 0.010695 | 0.00010622 | 9.9996 | 0.0096117 | 1.8768e-05 | 27.8015 | 0.0011417 | 0.00012499 | 37.8011 | 0.010753 | 0.17145 | 0.11395 | 0.07579
1228.125 | -0.0575 | 0.0003125 | 38.686 | 30.5489 | -879.4537 | -644.2998 | 0.0012214 | 39.7295 | 4.1605 | -78.1828 | -0.095492 | -0.081219 | -0.014273 | 0.33791 | 0.059382 | 0.39729 | 0.010571 | 0.0001056 | 9.9997 | 0.0095055 | 1.8557e-05 | 27.8015 | 0.0011229 | 0.00012415 | 37.8012 | 0.010628 | 0.16995 | 0.11289 | 0.075039
1228.4375 | -0.057187 | 0.0003125 | 37.437 | 30.274 | -842.5366 | -598.7831 | 0.0012214 | 39.4962 | 4.136 | -78.1191 | -0.095415 | -0.081219 | -0.014195 | 0.33593 | 0.058712 | 0.39464 | 0.010447 | 0.00010498 | 9.9998 | 0.0093999 | 1.8347e-05 | 27.8015 | 0.0011044 | 0.00012332 | 37.8013 | 0.010504 | 0.16846 | 0.11183 | 0.074291
1228.75 | -0.056875 | 0.0003125 | 37.31 | 30.0107 | -826.4585 | -551.9184 | 0.0012214 | 39.2631 | 4.1116 | -78.0555 | -0.095337 | -0.081219 | -0.014117 | 0.33394 | 0.058046 | 0.39199 | 0.010324 | 0.00010436 | 9.9999 | 0.0092949 | 1.8139e-05 | 27.8015 | 0.001086 | 0.0001225 | 37.8015 | 0.010381 | 0.16697 | 0.11078 | 0.073547
1229.0625 | -0.056563 | 0.0003125 | 36.366 | 29.7525 | -688.8585 | -500.2856 | 0.0012214 | 39.0301 | 4.0872 | -77.9918 | -0.095259 | -0.081219 | -0.01404 | 0.33196 | 0.057383 | 0.38935 | 0.010202 | 0.00010374 | 10 | 0.0091906 | 1.7932e-05 | 27.8015 | 0.0010679 | 0.00012167 | 37.8016 | 0.010258 | 0.16548 | 0.10973 | 0.072807
1229.375 | -0.05625 | 0.0003125 | 36.186 | 29.5372 | -724.9171 | -448.5605 | 0.0012214 | 38.7974 | 4.0629 | -77.9281 | -0.095181 | -0.081219 | -0.013962 | 0.32998 | 0.056725 | 0.38671 | 0.010081 | 0.00010312 | 10.0002 | 0.0090869 | 1.7727e-05 | 27.8016 | 0.00105 | 0.00012085 | 37.8017 | 0.010137 | 0.164 | 0.10868 | 0.072071
1229.6875 | -0.055937 | 0.0003125 | 35.883 | 29.3107 | -673.8732 | -397.4812 | 0.0012214 | 38.5648 | 4.0385 | -77.8644 | -0.095104 | -0.081219 | -0.013884 | 0.328 | 0.056071 | 0.38408 | 0.0099602 | 0.0001025 | 10.0003 | 0.0089837 | 1.7522e-05 | 27.8016 | 0.0010322 | 0.00012002 | 37.8018 | 0.010016 | 0.16253 | 0.10764 | 0.071338
1230 | -0.055625 | 0.0003125 | 36.089 | 29.1001 | -636.2537 | -348.3033 | 0.0012214 | 38.3325 | 4.0142 | -77.8007 | -0.095026 | -0.081219 | -0.013806 | 0.32603 | 0.055421 | 0.38145 | 0.0098405 | 0.00010188 | 10.0004 | 0.0088812 | 1.7319e-05 | 27.8016 | 0.0010147 | 0.0001192 | 37.802 | 0.0098959 | 0.16107 | 0.1066 | 0.070609
1230.3125 | -0.055313 | 0.0003125 | 35.04 | 28.9012 | -567.0244 | -298.5366 | 0.0012214 | 38.1003 | 3.9899 | -77.737 | -0.094948 | -0.081219 | -0.013729 | 0.32405 | 0.054775 | 0.37883 | 0.0097217 | 0.00010127 | 10.0005 | 0.0087793 | 1.7117e-05 | 27.8016 | 0.00099739 | 0.00011838 | 37.8021 | 0.0097767 | 0.1596 | 0.10557 | 0.069883
1230.625 | -0.055 | 0.0003125 | 33.825 | 28.724 | -479.6878 | -249.6071 | 0.0012214 | 37.8683 | 3.9656 | -77.6734 | -0.09487 | -0.081219 | -0.013651 | 0.32208 | 0.054133 | 0.37621 | 0.0096037 | 0.00010065 | 10.0006 | 0.0086781 | 1.6917e-05 | 27.8016 | 0.00098027 | 0.00011757 | 37.8022 | 0.0096583 | 0.15815 | 0.10455 | 0.069161
1230.9375 | -0.054688 | 0.0003125 | 33.935 | 28.5741 | -499.3561 | -210.9162 | 0.0012214 | 37.6365 | 3.9413 | -77.6097 | -0.094792 | -0.081219 | -0.013573 | 0.32011 | 0.053495 | 0.3736 | 0.0094865 | 0.00010003 | 10.0007 | 0.0085774 | 1.6717e-05 | 27.8016 | 0.00096335 | 0.00011675 | 37.8023 | 0.0095408 | 0.1567 | 0.10352 | 0.068443
1231.25 | -0.054375 | 0.0003125 | 32.313 | 28.4181 | -268.878 | -162.2634 | 0.0012214 | 37.4049 | 3.917 | -77.546 | -0.094715 | -0.081219 | -0.013495 | 0.31814 | 0.052861 | 0.371 | 0.0093701 | 9.9419e-05 | 10.0008 | 0.0084774 | 1.6519e-05 | 27.8017 | 0.00094663 | 0.00011594 | 37.8024 | 0.009424 | 0.15526 | 0.10251 | 0.067729
1231.5625 | -0.054063 | 0.0003125 | 32.819 | 28.3341 | -378.7707 | -123.906 | 0.0012214 | 37.1735 | 3.8928 | -77.4823 | -0.094637 | -0.081219 | -0.013417 | 0.31617 | 0.052231 | 0.3684 | 0.0092545 | 9.8804e-05 | 10.0009 | 0.008378 | 1.6322e-05 | 27.8017 | 0.00093012 | 0.00011513 | 37.8025 | 0.0093081 | 0.15382 | 0.10149 | 0.067018
1231.875 | -0.05375 | 0.0003125 | 32.834 | 28.2157 | -327.0244 | -77.2257 | 0.0012214 | 36.9423 | 3.8686 | -77.4186 | -0.094559 | -0.081219 | -0.01334 | 0.3142 | 0.051606 | 0.36581 | 0.0091397 | 9.8189e-05 | 10.001 | 0.0082792 | 1.6127e-05 | 27.8017 | 0.00091379 | 0.00011432 | 37.8027 | 0.009193 | 0.15238 | 0.10049 | 0.066311
1232.1875 | -0.053438 | 0.0003125 | 31.937 | 28.1135 | -258.4976 | -39.2869 | 0.0012214 | 36.7113 | 3.8444 | -77.3549 | -0.094481 | -0.081219 | -0.013262 | 0.31224 | 0.050984 | 0.36322 | 0.0090258 | 9.7575e-05 | 10.0011 | 0.008181 | 1.5932e-05 | 27.8017 | 0.00089767 | 0.00011351 | 37.8028 | 0.0090787 | 0.15096 | 0.099483 | 0.065608
1232.5 | -0.053125 | 0.0003125 | 30.759 | 28.0327 | -119.8829 | 5.0874 | 0.0012214 | 36.4804 | 3.8202 | -77.2913 | -0.094404 | -0.081219 | -0.013184 | 0.31028 | 0.050366 | 0.36064 | 0.0089126 | 9.6961e-05 | 10.0012 | 0.0080834 | 1.5739e-05 | 27.8017 | 0.00088173 | 0.0001127 | 37.8029 | 0.0089651 | 0.14954 | 0.098484 | 0.064908
1232.8125 | -0.052812 | 0.0003125 | 31.218 | 27.9953 | -163.0439 | 35.4129 | 0.0012214 | 36.2498 | 3.7961 | -77.2276 | -0.094326 | -0.081219 | -0.013106 | 0.30831 | 0.049752 | 0.35807 | 0.0088003 | 9.6348e-05 | 10.0013 | 0.0079864 | 1.5548e-05 | 27.8017 | 0.00086599 | 0.0001119 | 37.803 | 0.0088524 | 0.14812 | 0.097489 | 0.064212
1233.125 | -0.0525 | 0.0003125 | 31.102 | 27.9443 | -132.9171 | 54.2368 | 0.0012214 | 36.0193 | 3.7719 | -77.1639 | -0.094248 | -0.081219 | -0.013028 | 0.30635 | 0.049143 | 0.3555 | 0.0086887 | 9.5736e-05 | 10.0013 | 0.0078901 | 1.5357e-05 | 27.8018 | 0.00085045 | 0.00011109 | 37.8031 | 0.0087405 | 0.14671 | 0.0965 | 0.063519
1233.4375 | -0.052188 | 0.0003125 | 30.237 | 27.9028 | -88.8195 | 97.2701 | 0.0012214 | 35.7891 | 3.7478 | -77.1002 | -0.09417 | -0.081219 | -0.012951 | 0.3044 | 0.048537 | 0.35293 | 0.008578 | 9.5124e-05 | 10.0014 | 0.0077944 | 1.5168e-05 | 27.8018 | 0.00083509 | 0.00011029 | 37.8032 | 0.0086295 | 0.1453 | 0.095514 | 0.06283
1233.75 | -0.051875 | 0.0003125 | 30.09 | 27.875 | -28.8 | 132.5623 | 0.0012214 | 35.559 | 3.7237 | -77.0365 | -0.094092 | -0.081219 | -0.012873 | 0.30244 | 0.047935 | 0.35037 | 0.0084681 | 9.4512e-05 | 10.0015 | 0.0076992 | 1.498e-05 | 27.8018 | 0.00081992 | 0.00010949 | 37.8033 | 0.0085192 | 0.14391 | 0.094534 | 0.062145
1234.0625 | -0.051562 | 0.0003125 | 29.738 | 27.866 | -54.0878 | 160.4399 | 0.0012214 | 35.3291 | 3.6997 | -76.9728 | -0.094015 | -0.081219 | -0.012795 | 0.30048 | 0.047338 | 0.34782 | 0.0083589 | 9.3901e-05 | 10.0016 | 0.0076047 | 1.4793e-05 | 27.8018 | 0.00080494 | 0.00010869 | 37.8034 | 0.0084097 | 0.14251 | 0.093558 | 0.061464
1234.375 | -0.05125 | 0.0003125 | 29.463 | 27.8491 | 35.8244 | 198.5632 | 0.0012214 | 35.0994 | 3.6756 | -76.9092 | -0.093937 | -0.081219 | -0.012717 | 0.29853 | 0.046744 | 0.34527 | 0.0082506 | 9.3291e-05 | 10.0017 | 0.0075108 | 1.4607e-05 | 27.8018 | 0.00079015 | 0.0001079 | 37.8035 | 0.008301 | 0.14112 | 0.092586 | 0.060786
1234.6875 | -0.050938 | 0.0003125 | 28.493 | 27.8603 | 153.0537 | 230.9109 | 0.0012214 | 34.8699 | 3.6516 | -76.8455 | -0.093859 | -0.081219 | -0.01264 | 0.29658 | 0.046154 | 0.34273 | 0.008143 | 9.2681e-05 | 10.0018 | 0.0074175 | 1.4423e-05 | 27.8018 | 0.00077554 | 0.0001071 | 37.8037 | 0.0081931 | 0.13974 | 0.09162 | 0.060112
1235 | -0.050625 | 0.0003125 | 28.673 | 27.9081 | 134.7122 | 243.498 | 0.0012214 | 34.6406 | 3.6276 | -76.7818 | -0.093781 | -0.081219 | -0.012562 | 0.29463 | 0.045569 | 0.3402 | 0.0080363 | 9.2071e-05 | 10.0019 | 0.0073249 | 1.424e-05 | 27.8018 | 0.00076112 | 0.00010631 | 37.8038 | 0.008086 | 0.13837 | 0.090658 | 0.059441
1235.3125 | -0.050312 | 0.0003125 | 29.424 | 27.9502 | 90.3024 | 265.6922 | 0.0012214 | 34.4114 | 3.6036 | -76.7181 | -0.093704 | -0.081219 | -0.012484 | 0.29268 | 0.044987 | 0.33767 | 0.0079303 | 9.1462e-05 | 10.002 | 0.0072328 | 1.4058e-05 | 27.8019 | 0.00074688 | 0.00010552 | 37.8039 | 0.0079797 | 0.137 | 0.0897 | 0.058775
1235.625 | -0.05 | 0.0003125 | 28.124 | 27.9785 | 229.6195 | 280.6208 | 0.0012214 | 34.1825 | 3.5796 | -76.6544 | -0.093626 | -0.081219 | -0.012406 | 0.29073 | 0.044409 | 0.33514 | 0.0078252 | 9.0854e-05 | 10.0021 | 0.0071413 | 1.3878e-05 | 27.8019 | 0.00073282 | 0.00010473 | 37.804 | 0.0078741 | 0.13563 | 0.088747 | 0.058111
1235.9375 | -0.049688 | 0.0003125 | 27.183 | 28.0502 | 213.6976 | 284.3104 | 0.0012214 | 33.9538 | 3.5556 | -76.5908 | -0.093548 | -0.081219 | -0.012328 | 0.28879 | 0.043835 | 0.33262 | 0.0077208 | 9.0246e-05 | 10.0022 | 0.0070505 | 1.3699e-05 | 27.8019 | 0.00071894 | 0.00010394 | 37.8041 | 0.0077694 | 0.13427 | 0.087799 | 0.057452
1236.25 | -0.049375 | 0.0003125 | 28.624 | 28.117 | 44.0195 | 297.6426 | 0.0012214 | 33.7252 | 3.5317 | -76.5271 | -0.09347 | -0.081219 | -0.012251 | 0.28684 | 0.043266 | 0.33011 | 0.0076172 | 8.9638e-05 | 10.0023 | 0.0069602 | 1.3521e-05 | 27.8019 | 0.00070524 | 0.00010316 | 37.8042 | 0.0076655 | 0.13292 | 0.086855 | 0.056796
1236.5625 | -0.049063 | 0.0003125 | 26.906 | 28.1308 | 340.4488 | 325.2789 | 0.0012214 | 33.4968 | 3.5078 | -76.4634 | -0.093392 | -0.081219 | -0.012173 | 0.2849 | 0.0427 | 0.3276 | 0.0075144 | 8.9031e-05 | 10.0024 | 0.0068706 | 1.3344e-05 | 27.8019 | 0.00069172 | 0.00010237 | 37.8043 | 0.0075623 | 0.13157 | 0.085916 | 0.056144
1236.875 | -0.04875 | 0.0003125 | 27.983 | 28.2371 | 299.3951 | 326.3503 | 0.0012214 | 33.2686 | 3.4839 | -76.3997 | -0.093315 | -0.081219 | -0.012095 | 0.28296 | 0.042138 | 0.3251 | 0.0074123 | 8.8425e-05 | 10.0025 | 0.0067816 | 1.3168e-05 | 27.8019 | 0.00067838 | 0.00010159 | 37.8044 | 0.0074599 | 0.13023 | 0.084982 | 0.055495
1237.1875 | -0.048437 | 0.0003125 | 27.844 | 28.3307 | 277.8537 | 323.7818 | 0.0012214 | 33.0407 | 3.46 | -76.336 | -0.093237 | -0.081219 | -0.012017 | 0.28102 | 0.04158 | 0.3226 | 0.0073111 | 8.7819e-05 | 10.0025 | 0.0066931 | 1.2994e-05 | 27.8019 | 0.00066521 | 0.00010081 | 37.8045 | 0.0073583 | 0.12889 | 0.084052 | 0.05485
1237.5 | -0.048125 | 0.0003125 | 27.142 | 28.4175 | 365.2683 | 327.7268 | 0.0012214 | 32.8129 | 3.4362 | -76.2723 | -0.093159 | -0.081219 | -0.01194 | 0.27908 | 0.041026 | 0.32011 | 0.0072106 | 8.7213e-05 | 10.0026 | 0.0066053 | 1.2821e-05 | 27.802 | 0.00065222 | 0.00010003 | 37.8046 | 0.0072575 | 0.12756 | 0.083126 | 0.054209
1237.8125 | -0.047813 | 0.0003125 | 26.712 | 28.5317 | 391.6488 | 311.2089 | 0.0012214 | 32.5852 | 3.4123 | -76.2087 | -0.093081 | -0.081219 | -0.011862 | 0.27715 | 0.040476 | 0.31762 | 0.0071109 | 8.6608e-05 | 10.0027 | 0.0065181 | 1.2649e-05 | 27.802 | 0.0006394 | 9.9257e-05 | 37.8047 | 0.0071575 | 0.12624 | 0.082206 | 0.053571
1238.125 | -0.0475 | 0.0003125 | 27.151 | 28.6541 | 291.5122 | 298.714 | 0.0012214 | 32.3578 | 3.3885 | -76.145 | -0.093003 | -0.081219 | -0.011784 | 0.27521 | 0.03993 | 0.31514 | 0.007012 | 8.6004e-05 | 10.0028 | 0.0064315 | 1.2478e-05 | 27.802 | 0.00062675 | 9.8482e-05 | 37.8048 | 0.0070582 | 0.12492 | 0.08129 | 0.052937
1238.4375 | -0.047187 | 0.0003125 | 26.272 | 28.7452 | 378.8488 | 297.3517 | 0.0012214 | 32.1306 | 3.3647 | -76.0813 | -0.092926 | -0.081219 | -0.011706 | 0.27328 | 0.039388 | 0.31267 | 0.0069139 | 8.54e-05 | 10.0029 | 0.0063455 | 1.2309e-05 | 27.802 | 0.00061427 | 9.7709e-05 | 37.8049 | 0.0069598 | 0.1236 | 0.080378 | 0.052307
1238.75 | -0.046875 | 0.0003125 | 27.469 | 28.8636 | 254.5171 | 275.278 | 0.0012214 | 31.9036 | 3.3409 | -76.0176 | -0.092848 | -0.081219 | -0.011628 | 0.27135 | 0.03885 | 0.3102 | 0.0068165 | 8.4797e-05 | 10.003 | 0.0062601 | 1.2141e-05 | 27.802 | 0.00060196 | 9.6937e-05 | 37.805 | 0.006862 | 0.1223 | 0.079471 | 0.05168
1239.0625 | -0.046563 | 0.0003125 | 26.778 | 28.9431 | 270.2049 | 273.341 | 0.0012214 | 31.6767 | 3.3172 | -75.9539 | -0.09277 | -0.081219 | -0.011551 | 0.26942 | 0.038316 | 0.30774 | 0.0067199 | 8.4194e-05 | 10.0031 | 0.0061753 | 1.1974e-05 | 27.802 | 0.00058982 | 9.6167e-05 | 37.8051 | 0.0067651 | 0.12099 | 0.078569 | 0.051057
1239.375 | -0.04625 | 0.0003125 | 26.96 | 29.0275 | 360.3512 | 264.9614 | 0.0012214 | 31.4501 | 3.2934 | -75.8902 | -0.092692 | -0.081219 | -0.011473 | 0.26749 | 0.037785 | 0.30528 | 0.0066241 | 8.3591e-05 | 10.0031 | 0.0060911 | 1.1808e-05 | 27.802 | 0.00057785 | 9.5399e-05 | 37.8052 | 0.0066689 | 0.1197 | 0.077672 | 0.050437
1239.6875 | -0.045937 | 0.0003125 | 26.535 | 29.1401 | 348.0195 | 241.6248 | 0.0012214 | 31.2236 | 3.2697 | -75.8266 | -0.092615 | -0.081219 | -0.011395 | 0.26557 | 0.037259 | 0.30282 | 0.0065291 | 8.2989e-05 | 10.0032 | 0.0060075 | 1.1643e-05 | 27.802 | 0.00056604 | 9.4633e-05 | 37.8053 | 0.0065735 | 0.11841 | 0.076779 | 0.049821
1240 | -0.045625 | 0.0003125 | 26.295 | 29.2489 | 352.2341 | 223.3685 | 0.0012214 | 30.9973 | 3.246 | -75.7629 | -0.092537 | -0.081219 | -0.011317 | 0.26364 | 0.036736 | 0.30038 | 0.0064348 | 8.2388e-05 | 10.0033 | 0.0059245 | 1.148e-05 | 27.8021 | 0.0005544 | 9.3868e-05 | 37.8054 | 0.0064789 | 0.11712 | 0.07589 | 0.049209
1240.3125 | -0.045313 | 0.0003125 | 27.462 | 29.359 | 271.1415 | 194.2492 | 0.0012214 | 30.7712 | 3.2224 | -75.6992 | -0.092459 | -0.081219 | -0.01124 | 0.26172 | 0.036218 | 0.29794 | 0.0063412 | 8.1787e-05 | 10.0034 | 0.0058421 | 1.1318e-05 | 27.8021 | 0.00054292 | 9.3105e-05 | 37.8055 | 0.006385 | 0.11584 | 0.075007 | 0.0486
1240.625 | -0.045 | 0.0003125 | 27.206 | 29.4437 | 321.2488 | 176.8656 | 0.0012214 | 30.5453 | 3.1987 | -75.6355 | -0.092381 | -0.081219 | -0.011162 | 0.2598 | 0.035703 | 0.2955 | 0.0062485 | 8.1186e-05 | 10.0035 | 0.0057603 | 1.1157e-05 | 27.8021 | 0.0005316 | 9.2344e-05 | 37.8056 | 0.0062919 | 0.11457 | 0.074128 | 0.047995
1240.9375 | -0.044687 | 0.0003125 | 27.418 | 29.5441 | 183.5707 | 137.678 | 0.0012214 | 30.3196 | 3.1751 | -75.5718 | -0.092303 | -0.081219 | -0.011084 | 0.25788 | 0.035192 | 0.29307 | 0.0061565 | 8.0587e-05 | 10.0036 | 0.0056792 | 1.0998e-05 | 27.8021 | 0.00052044 | 9.1584e-05 | 37.8057 | 0.0061996 | 0.1133 | 0.073253 | 0.047394
1241.25 | -0.044375 | 0.0003125 | 26.642 | 29.6015 | 254.2049 | 115.7676 | 0.0012214 | 30.0941 | 3.1514 | -75.5081 | -0.092226 | -0.081219 | -0.011006 | 0.25596 | 0.034685 | 0.29064 | 0.0060652 | 7.9987e-05 | 10.0036 | 0.0055986 | 1.0839e-05 | 27.8021 | 0.00050944 | 9.0826e-05 | 37.8057 | 0.006108 | 0.11204 | 0.072383 | 0.046796
1241.5625 | -0.044063 | 0.0003125 | 26.721 | 29.6809 | 276.5268 | 81.8235 | 0.0012214 | 29.8688 | 3.1279 | -75.4445 | -0.092148 | -0.081219 | -0.010928 | 0.25404 | 0.034182 | 0.28822 | 0.0059748 | 7.9388e-05 | 10.0037 | 0.0055186 | 1.0682e-05 | 27.8021 | 0.0004986 | 9.007e-05 | 37.8058 | 0.0060172 | 0.11078 | 0.071518 | 0.046202
1241.875 | -0.04375 | 0.0003125 | 27.54 | 29.7673 | 136.039 | 39.4927 | 0.0012214 | 29.6436 | 3.1043 | -75.3808 | -0.09207 | -0.081219 | -0.010851 | 0.25213 | 0.033683 | 0.28581 | 0.005885 | 7.879e-05 | 10.0038 | 0.0054392 | 1.0526e-05 | 27.8021 | 0.00048792 | 8.9316e-05 | 37.8059 | 0.0059271 | 0.10953 | 0.070658 | 0.045612
1242.1875 | -0.043438 | 0.0003125 | 26.898 | 29.8098 | 233.2098 | 3.1078 | 0.0012214 | 29.4187 | 3.0807 | -75.3171 | -0.091992 | -0.081219 | -0.010773 | 0.25021 | 0.033188 | 0.2834 | 0.005796 | 7.8192e-05 | 10.0039 | 0.0053604 | 1.0371e-05 | 27.8021 | 0.0004774 | 8.8563e-05 | 37.806 | 0.0058378 | 0.10829 | 0.069802 | 0.045025
1242.5 | -0.043125 | 0.0003125 | 27.249 | 29.8827 | 178.0293 | -40.3016 | 0.0012214 | 29.1939 | 3.0572 | -75.2534 | -0.091915 | -0.081219 | -0.010695 | 0.2483 | 0.032697 | 0.281 | 0.0057078 | 7.7595e-05 | 10.004 | 0.0052822 | 1.0218e-05 | 27.8021 | 0.00046702 | 8.7812e-05 | 37.8061 | 0.0057492 | 0.10705 | 0.06895 | 0.044442
1242.8125 | -0.042812 | 0.0003125 | 27.937 | 29.9383 | 103.6488 | -88.259 | 0.0012214 | 28.9694 | 3.0337 | -75.1897 | -0.091837 | -0.081219 | -0.010617 | 0.24639 | 0.032209 | 0.2786 | 0.0056203 | 7.6998e-05 | 10.004 | 0.0052046 | 1.0065e-05 | 27.8022 | 0.00045681 | 8.7063e-05 | 37.8062 | 0.0056614 | 0.10582 | 0.068104 | 0.043862
1243.125 | -0.0425 | 0.0003125 | 27.775 | 29.9707 | 147.2 | -125.7295 | 0.0012214 | 28.745 | 3.0102 | -75.1261 | -0.091759 | -0.081219 | -0.010539 | 0.24448 | 0.031726 | 0.27621 | 0.0055336 | 7.6401e-05 | 10.0041 | 0.0051276 | 9.9142e-06 | 27.8022 | 0.00044674 | 8.6316e-05 | 37.8063 | 0.0055744 | 0.10459 | 0.067262 | 0.043286
1243.4375 | -0.042188 | 0.0003125 | 27.679 | 30.0167 | 31.922 | -178.8807 | 0.0012214 | 28.5208 | 2.9867 | -75.0624 | -0.091681 | -0.081219 | -0.010462 | 0.24258 | 0.031246 | 0.27382 | 0.0054476 | 7.5805e-05 | 10.0042 | 0.0050512 | 9.7643e-06 | 27.8022 | 0.00043683 | 8.557e-05 | 37.8064 | 0.005488 | 0.10337 | 0.066424 | 0.042714
1243.75 | -0.041875 | 0.0003125 | 27.537 | 30.0267 | 79.922 | -212.0656 | 0.0012214 | 28.2968 | 2.9632 | -74.9987 | -0.091603 | -0.081219 | -0.010384 | 0.24067 | 0.03077 | 0.27144 | 0.0053624 | 7.521e-05 | 10.0043 | 0.0049754 | 9.6156e-06 | 27.8022 | 0.00042706 | 8.4826e-05 | 37.8064 | 0.0054025 | 0.10215 | 0.065592 | 0.042145
1244.0625 | -0.041562 | 0.0003125 | 28.868 | 30.0517 | -109.8146 | -264.6279 | 0.0012214 | 28.073 | 2.9398 | -74.935 | -0.091526 | -0.081219 | -0.010306 | 0.23877 | 0.030298 | 0.26907 | 0.0052779 | 7.4615e-05 | 10.0043 | 0.0049002 | 9.4681e-06 | 27.8022 | 0.00041745 | 8.4083e-05 | 37.8065 | 0.0053176 | 0.10095 | 0.064763 | 0.04158
1244.375 | -0.04125 | 0.0003125 | 27.966 | 30.0174 | -57.4439 | -307.9947 | 0.0012214 | 27.8494 | 2.9164 | -74.8713 | -0.091448 | -0.081219 | -0.010228 | 0.23687 | 0.02983 | 0.2667 | 0.0051942 | 7.4021e-05 | 10.0044 | 0.0048256 | 9.3218e-06 | 27.8022 | 0.00040798 | 8.3343e-05 | 37.8066 | 0.0052336 | 0.099742 | 0.06394 | 0.041019
1244.6875 | -0.040938 | 0.0003125 | 28.644 | 29.9994 | -119.1805 | -359.5636 | 0.0012214 | 27.6259 | 2.893 | -74.8076 | -0.09137 | -0.081219 | -0.010151 | 0.23497 | 0.029365 | 0.26433 | 0.0051112 | 7.3427e-05 | 10.0045 | 0.0047516 | 9.1767e-06 | 27.8022 | 0.00039866 | 8.2604e-05 | 37.8067 | 0.0051502 | 0.098544 | 0.063121 | 0.040461
1245 | -0.040625 | 0.0003125 | 28.625 | 29.9622 | -189.1122 | -413.7437 | 0.0012214 | 27.4027 | 2.8696 | -74.744 | -0.091292 | -0.081219 | -0.010073 | 0.23307 | 0.028905 | 0.26197 | 0.0050289 | 7.2834e-05 | 10.0046 | 0.0046781 | 9.0328e-06 | 27.8022 | 0.00038948 | 8.1866e-05 | 37.8068 | 0.0050676 | 0.097352 | 0.062307 | 0.039906
1245.3125 | -0.040312 | 0.0003125 | 29.223 | 29.9031 | -264.1951 | -457.9761 | 0.0012214 | 27.1797 | 2.8462 | -74.6803 | -0.091214 | -0.081219 | -0.009995 | 0.23117 | 0.028448 | 0.25962 | 0.0049474 | 7.2241e-05 | 10.0046 | 0.0046053 | 8.8901e-06 | 27.8022 | 0.00038045 | 8.1131e-05 | 37.8069 | 0.0049858 | 0.096165 | 0.061498 | 0.039356
1245.625 | -0.04 | 0.0003125 | 29.129 | 29.8205 | -244.2927 | -491.9202 | 0.0012214 | 26.9568 | 2.8229 | -74.6166 | -0.091137 | -0.081219 | -0.0099172 | 0.22928 | 0.027995 | 0.25727 | 0.0048666 | 7.1649e-05 | 10.0047 | 0.0045331 | 8.7486e-06 | 27.8022 | 0.00037156 | 8.0397e-05 | 37.8069 | 0.0049046 | 0.094985 | 0.060693 | 0.038809
1245.9375 | -0.039688 | 0.0003125 | 29.399 | 29.7442 | -349.5024 | -537.9548 | 0.0012214 | 26.7341 | 2.7996 | -74.5529 | -0.091059 | -0.081219 | -0.0098394 | 0.22738 | 0.027546 | 0.25493 | 0.0047865 | 7.1057e-05 | 10.0048 | 0.0044614 | 8.6082e-06 | 27.8022 | 0.00036281 | 7.9665e-05 | 37.807 | 0.0048242 | 0.093811 | 0.059893 | 0.038265
1246.25 | -0.039375 | 0.0003125 | 29.099 | 29.635 | -308.5268 | -581.5415 | 0.0012214 | 26.5117 | 2.7763 | -74.4892 | -0.090981 | -0.081219 | -0.0097616 | 0.22549 | 0.027101 | 0.25259 | 0.0047072 | 7.0465e-05 | 10.0048 | 0.0043904 | 8.4691e-06 | 27.8023 | 0.0003542 | 7.8934e-05 | 37.8071 | 0.0047446 | 0.092642 | 0.059097 | 0.037726
1246.5625 | -0.039062 | 0.0003125 | 29.721 | 29.5385 | -437.4634 | -641.3694 | 0.0012214 | 26.2894 | 2.753 | -74.4255 | -0.090903 | -0.081219 | -0.0096839 | 0.2236 | 0.02666 | 0.25026 | 0.0046286 | 6.9875e-05 | 10.0049 | 0.0043199 | 8.3312e-06 | 27.8023 | 0.00034573 | 7.8206e-05 | 37.8072 | 0.0046656 | 0.091479 | 0.058306 | 0.03719
1246.875 | -0.03875 | 0.0003125 | 29.045 | 29.4018 | -333.1122 | -682.6004 | 0.0012214 | 26.0673 | 2.7298 | -74.3619 | -0.090826 | -0.081219 | -0.0096061 | 0.22171 | 0.026222 | 0.24793 | 0.0045507 | 6.9284e-05 | 10.005 | 0.00425 | 8.1945e-06 | 27.8023 | 0.0003374 | 7.7479e-05 | 37.8073 | 0.0045874 | 0.090323 | 0.05752 | 0.036657
1247.1875 | -0.038438 | 0.0003125 | 29.922 | 29.2977 | -498.2634 | -750.4177 | 0.0012214 | 25.8454 | 2.7065 | -74.2982 | -0.090748 | -0.081219 | -0.0095283 | 0.21982 | 0.025789 | 0.24561 | 0.0044735 | 6.8694e-05 | 10.0051 | 0.0041807 | 8.0589e-06 | 27.8023 | 0.00032921 | 7.6753e-05 | 37.8073 | 0.0045099 | 0.089172 | 0.056739 | 0.036128
1247.5 | -0.038125 | 0.0003125 | 30.454 | 29.142 | -586.8488 | -800.1064 | 0.0012214 | 25.6236 | 2.6833 | -74.2345 | -0.09067 | -0.081219 | -0.0094505 | 0.21794 | 0.025359 | 0.2433 | 0.0043971 | 6.8105e-05 | 10.0051 | 0.004112 | 7.9246e-06 | 27.8023 | 0.00032115 | 7.603e-05 | 37.8074 | 0.0044332 | 0.088027 | 0.055962 | 0.035603
1247.8125 | -0.037813 | 0.0003125 | 30.399 | 28.9586 | -624.7024 | -841.1246 | 0.0012214 | 25.4021 | 2.6601 | -74.1708 | -0.090592 | -0.081219 | -0.0093727 | 0.21605 | 0.024932 | 0.24098 | 0.0043214 | 6.7516e-05 | 10.0052 | 0.0040439 | 7.7914e-06 | 27.8023 | 0.00031322 | 7.5308e-05 | 37.8075 | 0.0043572 | 0.086888 | 0.05519 | 0.035081
1248.125 | -0.0375 | 0.0003125 | 30.581 | 28.7634 | -715.161 | -878.5313 | 0.0012214 | 25.1808 | 2.6369 | -74.1071 | -0.090514 | -0.081219 | -0.009295 | 0.21417 | 0.02451 | 0.23868 | 0.0042464 | 6.6928e-05 | 10.0053 | 0.0039764 | 7.6594e-06 | 27.8023 | 0.00030543 | 7.4587e-05 | 37.8076 | 0.0042818 | 0.085754 | 0.054423 | 0.034563
1248.4375 | -0.037187 | 0.0003125 | 31.066 | 28.5399 | -675.6683 | -923.9131 | 0.0012214 | 24.9596 | 2.6138 | -74.0434 | -0.090437 | -0.081219 | -0.0092172 | 0.21229 | 0.024092 | 0.23638 | 0.0041722 | 6.634e-05 | 10.0053 | 0.0039095 | 7.5286e-06 | 27.8023 | 0.00029777 | 7.3869e-05 | 37.8076 | 0.0042073 | 0.084627 | 0.05366 | 0.034049
1248.75 | -0.036875 | 0.0003125 | 29.921 | 28.3288 | -637.5805 | -956.4098 | 0.0012214 | 24.7387 | 2.5906 | -73.9798 | -0.090359 | -0.081219 | -0.0091394 | 0.21041 | 0.023677 | 0.23409 | 0.0040986 | 6.5753e-05 | 10.0054 | 0.0038431 | 7.399e-06 | 27.8023 | 0.00029024 | 7.3152e-05 | 37.8077 | 0.0041334 | 0.083506 | 0.052902 | 0.033538
1249.0625 | -0.036563 | 0.0003125 | 29.188 | 28.1295 | -750.6732 | -1009.8732 | 0.0012214 | 24.5179 | 2.5675 | -73.9161 | -0.090281 | -0.081219 | -0.0090616 | 0.20853 | 0.023266 | 0.2318 | 0.0040258 | 6.5166e-05 | 10.0055 | 0.0037774 | 7.2706e-06 | 27.8023 | 0.00028284 | 7.2437e-05 | 37.8078 | 0.0040602 | 0.082391 | 0.052148 | 0.033031
1249.375 | -0.03625 | 0.0003125 | 31.268 | 27.895 | -828.9561 | -1055.2124 | 0.0012214 | 24.2973 | 2.5444 | -73.8524 | -0.090203 | -0.081219 | -0.0089838 | 0.20666 | 0.022859 | 0.22951 | 0.0039537 | 6.458e-05 | 10.0055 | 0.0037122 | 7.1433e-06 | 27.8023 | 0.00027557 | 7.1723e-05 | 37.8079 | 0.0039878 | 0.081281 | 0.0514 | 0.032527
1249.6875 | -0.035937 | 0.0003125 | 31.819 | 27.6359 | -966.6341 | -1096.4222 | 0.0012214 | 24.0769 | 2.5213 | -73.7887 | -0.090126 | -0.081219 | -0.008906 | 0.20478 | 0.022455 | 0.22724 | 0.0038823 | 6.3994e-05 | 10.0056 | 0.0036476 | 7.0172e-06 | 27.8023 | 0.00026843 | 7.1011e-05 | 37.8079 | 0.0039161 | 0.080178 | 0.050656 | 0.032027
1250 | -0.035625 | 0.0003125 | 31.404 | 27.3338 | -891.0049 | -1123.2568 | 0.0012214 | 23.8567 | 2.4983 | -73.725 | -0.090048 | -0.081219 | -0.0088283 | 0.20291 | 0.022055 | 0.22496 | 0.0038116 | 6.3409e-05 | 10.0057 | 0.0035837 | 6.8923e-06 | 27.8023 | 0.00026141 | 7.0301e-05 | 37.808 | 0.0038451 | 0.079081 | 0.049917 | 0.031531
1250.3125 | -0.035313 | 0.0003125 | 31.822 | 27.0554 | -1079.1024 | -1171.0297 | 0.0012214 | 23.6367 | 2.4752 | -73.6613 | -0.08997 | -0.081219 | -0.0087505 | 0.20104 | 0.021659 | 0.2227 | 0.0037416 | 6.2824e-05 | 10.0057 | 0.0035202 | 6.7686e-06 | 27.8024 | 0.00025452 | 6.9593e-05 | 37.8081 | 0.0037748 | 0.077989 | 0.049182 | 0.031038
1250.625 | -0.035 | 0.0003125 | 31.73 | 26.7182 | -1044.839 | -1190.5064 | 0.0012214 | 23.4169 | 2.4522 | -73.5977 | -0.089892 | -0.081219 | -0.0086727 | 0.19917 | 0.021267 | 0.22043 | 0.0036724 | 6.224e-05 | 10.0058 | 0.0034574 | 6.646e-06 | 27.8024 | 0.00024775 | 6.8886e-05 | 37.8081 | 0.0037052 | 0.076904 | 0.048452 | 0.030549
1250.9375 | -0.034687 | 0.0003125 | 30.886 | 26.3917 | -1038.0488 | -1216.0355 | 0.0012214 | 23.1973 | 2.4292 | -73.534 | -0.089814 | -0.081219 | -0.0085949 | 0.1973 | 0.020879 | 0.21818 | 0.0036038 | 6.1656e-05 | 10.0058 | 0.0033952 | 6.5247e-06 | 27.8024 | 0.00024111 | 6.8181e-05 | 37.8082 | 0.0036363 | 0.075824 | 0.047727 | 0.030063
1251.25 | -0.034375 | 0.0003125 | 31.126 | 26.0673 | -1036.1756 | -1247.7729 | 0.0012214 | 22.9779 | 2.4062 | -73.4703 | -0.089737 | -0.081219 | -0.0085171 | 0.19543 | 0.020494 | 0.21593 | 0.0035359 | 6.1073e-05 | 10.0059 | 0.0033335 | 6.4044e-06 | 27.8024 | 0.00023458 | 6.7477e-05 | 37.8083 | 0.0035681 | 0.074751 | 0.047007 | 0.029582
1251.5625 | -0.034063 | 0.0003125 | 30.73 | 25.7435 | -1214.361 | -1276.0124 | 0.0012214 | 22.7586 | 2.3833 | -73.4066 | -0.089659 | -0.081219 | -0.0084394 | 0.19357 | 0.020113 | 0.21368 | 0.0034688 | 6.049e-05 | 10.006 | 0.0032725 | 6.2854e-06 | 27.8024 | 0.00022818 | 6.6776e-05 | 37.8083 | 0.0035006 | 0.073684 | 0.046292 | 0.029103
1251.875 | -0.03375 | 0.0003125 | 30.24 | 25.364 | -1033.1317 | -1304.2661 | 0.0012214 | 22.5396 | 2.3603 | -73.3429 | -0.089581 | -0.081219 | -0.0083616 | 0.19171 | 0.019736 | 0.21144 | 0.0034023 | 5.9908e-05 | 10.006 | 0.003212 | 6.1675e-06 | 27.8024 | 0.00022189 | 6.6075e-05 | 37.8084 | 0.0034339 | 0.072622 | 0.045581 | 0.028629
1252.1875 | -0.033438 | 0.0003125 | 31.577 | 25.0411 | -1225.678 | -1345.7171 | 0.0012214 | 22.3207 | 2.3374 | -73.2793 | -0.089503 | -0.081219 | -0.0082838 | 0.18984 | 0.019363 | 0.20921 | 0.0033366 | 5.9326e-05 | 10.0061 | 0.0031521 | 6.0508e-06 | 27.8024 | 0.00021572 | 6.5377e-05 | 37.8085 | 0.0033678 | 0.071567 | 0.044875 | 0.028158
1252.5 | -0.033125 | 0.0003125 | 30.994 | 24.6581 | -1249.4049 | -1366.9676 | 0.0012214 | 22.102 | 2.3145 | -73.2156 | -0.089425 | -0.081219 | -0.008206 | 0.18798 | 0.018993 | 0.20698 | 0.0032715 | 5.8745e-05 | 10.0061 | 0.0030927 | 5.9353e-06 | 27.8024 | 0.00020967 | 6.468e-05 | 37.8085 | 0.0033024 | 0.070518 | 0.044173 | 0.02769
1252.8125 | -0.032812 | 0.0003125 | 30.808 | 24.2677 | -1282.2634 | -1384.1313 | 0.0012214 | 21.8835 | 2.2916 | -73.1519 | -0.089348 | -0.081219 | -0.0081282 | 0.18613 | 0.018627 | 0.20475 | 0.0032072 | 5.8164e-05 | 10.0062 | 0.003034 | 5.8209e-06 | 27.8024 | 0.00020374 | 6.3985e-05 | 37.8086 | 0.0032377 | 0.069475 | 0.043477 | 0.027227
1253.125 | -0.0325 | 0.0003125 | 30.936 | 23.867 | -1261.8146 | -1405.9565 | 0.0012214 | 21.6652 | 2.2688 | -73.0882 | -0.08927 | -0.081219 | -0.0080504 | 0.18427 | 0.018265 | 0.20253 | 0.0031435 | 5.7584e-05 | 10.0063 | 0.0029758 | 5.7077e-06 | 27.8024 | 0.00019792 | 6.3292e-05 | 37.8087 | 0.0031737 | 0.068438 | 0.042785 | 0.026767
1253.4375 | -0.032188 | 0.0003125 | 31.322 | 23.4726 | -1416.5073 | -1432.1313 | 0.0012214 | 21.4471 | 2.2459 | -73.0245 | -0.089192 | -0.081219 | -0.0079727 | 0.18241 | 0.017906 | 0.20032 | 0.0030805 | 5.7004e-05 | 10.0063 | 0.0029182 | 5.5957e-06 | 27.8024 | 0.00019221 | 6.26e-05 | 37.8087 | 0.0031104 | 0.067407 | 0.042098 | 0.02631
1253.75 | -0.031875 | 0.0003125 | 29.77 | 23.03 | -1293.3463 | -1434.1109 | 0.0012214 | 21.2292 | 2.2231 | -72.9608 | -0.089114 | -0.081219 | -0.0078949 | 0.18056 | 0.017551 | 0.19811 | 0.0030182 | 5.6425e-05 | 10.0064 | 0.0028612 | 5.4848e-06 | 27.8024 | 0.00018661 | 6.191e-05 | 37.8088 | 0.0030478 | 0.066382 | 0.041415 | 0.025857
1254.0625 | -0.031562 | 0.0003125 | 29.899 | 22.6258 | -1325.6585 | -1456.2625 | 0.0012214 | 21.0115 | 2.2003 | -72.8972 | -0.089037 | -0.081219 | -0.0078171 | 0.17871 | 0.0172 | 0.19591 | 0.0029566 | 5.5846e-05 | 10.0064 | 0.0028048 | 5.375e-06 | 27.8024 | 0.00018113 | 6.1221e-05 | 37.8089 | 0.0029859 | 0.065364 | 0.040738 | 0.025408
1254.375 | -0.03125 | 0.0003125 | 30.264 | 22.2115 | -1387.161 | -1476.7042 | 0.0012214 | 20.7939 | 2.1775 | -72.8335 | -0.088959 | -0.081219 | -0.0077393 | 0.17686 | 0.016853 | 0.19371 | 0.0028957 | 5.5268e-05 | 10.0065 | 0.002749 | 5.2665e-06 | 27.8024 | 0.00017575 | 6.0535e-05 | 37.8089 | 0.0029247 | 0.064351 | 0.040065 | 0.024962
1254.6875 | -0.030938 | 0.0003125 | 29.283 | 21.778 | -1346.8098 | -1482.2528 | 0.0012214 | 20.5766 | 2.1548 | -72.7698 | -0.088881 | -0.081219 | -0.0076615 | 0.17501 | 0.016509 | 0.19152 | 0.0028355 | 5.4691e-05 | 10.0065 | 0.0026937 | 5.159e-06 | 27.8024 | 0.00017049 | 5.985e-05 | 37.809 | 0.0028642 | 0.063345 | 0.039397 | 0.024521
1255 | -0.030625 | 0.0003125 | 29.886 | 21.3572 | -1525.1512 | -1495.2514 | 0.0012214 | 20.3594 | 2.132 | -72.7061 | -0.088803 | -0.081219 | -0.0075837 | 0.17316 | 0.016169 | 0.18933 | 0.002776 | 5.4113e-05 | 10.0066 | 0.002639 | 5.0528e-06 | 27.8024 | 0.00016533 | 5.9166e-05 | 37.809 | 0.0028043 | 0.062345 | 0.038734 | 0.024082
1255.3125 | -0.030312 | 0.0003125 | 29.53 | 20.8806 | -1489.0927 | -1498.9978 | 0.0012214 | 20.1425 | 2.1093 | -72.6424 | -0.088725 | -0.081219 | -0.007506 | 0.17132 | 0.015832 | 0.18715 | 0.0027171 | 5.3537e-05 | 10.0067 | 0.0025849 | 4.9476e-06 | 27.8024 | 0.00016028 | 5.8484e-05 | 37.8091 | 0.0027452 | 0.061351 | 0.038076 | 0.023648
1255.625 | -0.03 | 0.0003125 | 29.265 | 20.4152 | -1459.4341 | -1499.1255 | 0.0012214 | 19.9257 | 2.0866 | -72.5787 | -0.088648 | -0.081219 | -0.0074282 | 0.16947 | 0.0155 | 0.18497 | 0.002659 | 5.2961e-05 | 10.0067 | 0.0025314 | 4.8437e-06 | 27.8025 | 0.00015533 | 5.7804e-05 | 37.8092 | 0.0026867 | 0.060363 | 0.037422 | 0.023217
1255.9375 | -0.029688 | 0.0003125 | 29.661 | 19.9591 | -1438.2049 | -1507.8457 | 0.0012214 | 19.7091 | 2.0639 | -72.5151 | -0.08857 | -0.081219 | -0.0073504 | 0.16763 | 0.015171 | 0.1828 | 0.0026015 | 5.2385e-05 | 10.0068 | 0.0024784 | 4.7409e-06 | 27.8025 | 0.00015048 | 5.7126e-05 | 37.8092 | 0.0026289 | 0.059382 | 0.036774 | 0.022789
1256.25 | -0.029375 | 0.0003125 | 28.088 | 19.5097 | -1522.3415 | -1516.8922 | 0.0012214 | 19.4927 | 2.0413 | -72.4514 | -0.088492 | -0.081219 | -0.0072726 | 0.16579 | 0.014845 | 0.18064 | 0.0025447 | 5.181e-05 | 10.0068 | 0.002426 | 4.6392e-06 | 27.8025 | 0.00014574 | 5.6449e-05 | 37.8093 | 0.0025717 | 0.058407 | 0.03613 | 0.022365
1256.5625 | -0.029062 | 0.0003125 | 28.561 | 19.034 | -1549.7366 | -1521.639 | 0.0012214 | 19.2765 | 2.0186 | -72.3877 | -0.088414 | -0.081219 | -0.0071948 | 0.16395 | 0.014524 | 0.17848 | 0.0024885 | 5.1235e-05 | 10.0069 | 0.0023742 | 4.5387e-06 | 27.8025 | 0.0001411 | 5.5774e-05 | 37.8093 | 0.0025153 | 0.057438 | 0.035491 | 0.021945
1256.875 | -0.02875 | 0.0003125 | 27.461 | 18.5497 | -1438.2829 | -1522.3982 | 0.0012214 | 19.0605 | 1.996 | -72.324 | -0.088337 | -0.081219 | -0.0071171 | 0.16211 | 0.014206 | 0.17632 | 0.0024331 | 5.0661e-05 | 10.0069 | 0.002323 | 4.4393e-06 | 27.8025 | 0.00013657 | 5.51e-05 | 37.8094 | 0.0024595 | 0.056475 | 0.034856 | 0.021529
1257.1875 | -0.028438 | 0.0003125 | 27.23 | 18.1002 | -1537.0146 | -1526.5135 | 0.0012214 | 18.8447 | 1.9734 | -72.2603 | -0.088259 | -0.081219 | -0.0070393 | 0.16028 | 0.013891 | 0.17417 | 0.0023783 | 5.0087e-05 | 10.007 | 0.0022723 | 4.3411e-06 | 27.8025 | 0.00013213 | 5.4428e-05 | 37.8094 | 0.0024044 | 0.055518 | 0.034227 | 0.021116
1257.5 | -0.028125 | 0.0003125 | 27.117 | 17.6199 | -1550.5171 | -1522.9729 | 0.0012214 | 18.629 | 1.9508 | -72.1966 | -0.088181 | -0.081219 | -0.0069615 | 0.15845 | 0.013581 | 0.17203 | 0.0023242 | 4.9514e-05 | 10.007 | 0.0022222 | 4.244e-06 | 27.8025 | 0.00012779 | 5.3758e-05 | 37.8095 | 0.00235 | 0.054568 | 0.033603 | 0.020707
1257.8125 | -0.027813 | 0.0003125 | 26.202 | 17.1354 | -1448.1951 | -1518.3468 | 0.0012214 | 18.4136 | 1.9283 | -72.133 | -0.088103 | -0.081219 | -0.0068837 | 0.15661 | 0.013274 | 0.16989 | 0.0022707 | 4.8942e-05 | 10.0071 | 0.0021727 | 4.148e-06 | 27.8025 | 0.00012354 | 5.309e-05 | 37.8096 | 0.0022962 | 0.053624 | 0.032983 | 0.020302
1258.125 | -0.0275 | 0.0003125 | 25.838 | 16.6828 | -1489.7951 | -1530.7211 | 0.0012214 | 18.1983 | 1.9057 | -72.0693 | -0.088025 | -0.081219 | -0.0068059 | 0.15478 | 0.01297 | 0.16775 | 0.0022179 | 4.8369e-05 | 10.0071 | 0.0021238 | 4.0532e-06 | 27.8025 | 0.00011939 | 5.2423e-05 | 37.8096 | 0.0022431 | 0.052687 | 0.032368 | 0.0199
1258.4375 | -0.027187 | 0.0003125 | 25.999 | 16.2172 | -1566.361 | -1536.2341 | 0.0012214 | 17.9833 | 1.8832 | -72.0056 | -0.087948 | -0.081219 | -0.0067281 | 0.15295 | 0.01267 | 0.16562 | 0.0021658 | 4.7798e-05 | 10.0072 | 0.0020754 | 3.9595e-06 | 27.8025 | 0.00011534 | 5.1757e-05 | 37.8097 | 0.0021907 | 0.051755 | 0.031758 | 0.019502
1258.75 | -0.026875 | 0.0003125 | 24.921 | 15.7278 | -1490.4976 | -1522.4834 | 0.0012214 | 17.7684 | 1.8607 | -71.9419 | -0.08787 | -0.081219 | -0.0066504 | 0.15113 | 0.012374 | 0.1635 | 0.0021144 | 4.7227e-05 | 10.0072 | 0.0020276 | 3.867e-06 | 27.8025 | 0.00011138 | 5.1094e-05 | 37.8097 | 0.002139 | 0.050831 | 0.031153 | 0.019107
1259.0625 | -0.026563 | 0.0003125 | 25.146 | 15.262 | -1555.3561 | -1521.6248 | 0.0012214 | 17.5537 | 1.8382 | -71.8782 | -0.087792 | -0.081219 | -0.0065726 | 0.1493 | 0.012082 | 0.16138 | 0.0020636 | 4.6656e-05 | 10.0073 | 0.0019804 | 3.7756e-06 | 27.8025 | 0.00010751 | 5.0432e-05 | 37.8098 | 0.0020879 | 0.049912 | 0.030553 | 0.018716
1259.375 | -0.02625 | 0.0003125 | 24.116 | 14.7759 | -1537.7171 | -1525.3783 | 0.0012214 | 17.3392 | 1.8158 | -71.8146 | -0.087714 | -0.081219 | -0.0064948 | 0.14747 | 0.011793 | 0.15927 | 0.0020135 | 4.6086e-05 | 10.0073 | 0.0019337 | 3.6853e-06 | 27.8025 | 0.00010374 | 4.9771e-05 | 37.8098 | 0.0020374 | 0.049 | 0.029958 | 0.018329
1259.6875 | -0.025937 | 0.0003125 | 24.777 | 14.2954 | -1574.5561 | -1525.3428 | 0.0012214 | 17.1249 | 1.7933 | -71.7509 | -0.087637 | -0.081219 | -0.006417 | 0.14565 | 0.011508 | 0.15716 | 0.001964 | 4.5516e-05 | 10.0074 | 0.0018876 | 3.5962e-06 | 27.8025 | 0.00010005 | 4.9112e-05 | 37.8099 | 0.0019877 | 0.048094 | 0.029368 | 0.017946
1260 | -0.025625 | 0.0003125 | 23.538 | 13.8033 | -1558.0878 | -1513.0395 | 0.0012214 | 16.9108 | 1.7709 | -71.6872 | -0.087559 | -0.081219 | -0.0063392 | 0.14383 | 0.011226 | 0.15506 | 0.0019152 | 4.4947e-05 | 10.0074 | 0.0018421 | 3.5082e-06 | 27.8025 | 9.6457e-05 | 4.8455e-05 | 37.8099 | 0.0019386 | 0.047195 | 0.028783 | 0.017566
1260.3125 | -0.025313 | 0.0003125 | 22.935 | 13.3164 | -1483.5512 | -1509.0661 | 0.0012214 | 16.6969 | 1.7485 | -71.6235 | -0.087481 | -0.081219 | -0.0062615 | 0.14201 | 0.010948 | 0.15296 | 0.001867 | 4.4379e-05 | 10.0074 | 0.0017972 | 3.4213e-06 | 27.8025 | 9.2949e-05 | 4.78e-05 | 37.81 | 0.0018901 | 0.046303 | 0.028202 | 0.01719
1260.625 | -0.025 | 0.0003125 | 22.395 | 12.8528 | -1498.0683 | -1504.4115 | 0.0012214 | 16.4831 | 1.7261 | -71.5598 | -0.087403 | -0.081219 | -0.0061837 | 0.14019 | 0.010674 | 0.15087 | 0.0018196 | 4.3811e-05 | 10.0075 | 0.0017528 | 3.3355e-06 | 27.8025 | 8.9527e-05 | 4.7146e-05 | 37.81 | 0.0018423 | 0.045416 | 0.027627 | 0.016818
1260.9375 | -0.024687 | 0.0003125 | 21.418 | 12.3847 | -1499.6293 | -1509.6763 | 0.0012214 | 16.2696 | 1.7037 | -71.4961 | -0.087325 | -0.081219 | -0.0061059 | 0.13838 | 0.010403 | 0.14878 | 0.0017727 | 4.3243e-05 | 10.0075 | 0.001709 | 3.2509e-06 | 27.8025 | 8.6192e-05 | 4.6494e-05 | 37.8101 | 0.0017952 | 0.044537 | 0.027056 | 0.016449
1261.25 | -0.024375 | 0.0003125 | 22.409 | 11.916 | -1584.3122 | -1494.0169 | 0.0012214 | 16.0562 | 1.6814 | -71.4325 | -0.087248 | -0.081219 | -0.0060281 | 0.13656 | 0.010136 | 0.1467 | 0.0017265 | 4.2676e-05 | 10.0076 | 0.0016657 | 3.1674e-06 | 27.8025 | 8.2941e-05 | 4.5843e-05 | 37.8101 | 0.0017487 | 0.043663 | 0.026491 | 0.016084
1261.5625 | -0.024063 | 0.0003125 | 21.752 | 11.421 | -1550.439 | -1491.0013 | 0.0012214 | 15.8431 | 1.6591 | -71.3688 | -0.08717 | -0.081219 | -0.0059503 | 0.13475 | 0.0098721 | 0.14462 | 0.001681 | 4.2109e-05 | 10.0076 | 0.001623 | 3.085e-06 | 27.8025 | 7.9774e-05 | 4.5194e-05 | 37.8101 | 0.0017028 | 0.042797 | 0.02593 | 0.015722
1261.875 | -0.02375 | 0.0003125 | 19.57 | 10.9364 | -1415.1024 | -1481.8412 | 0.0012214 | 15.6301 | 1.6368 | -71.3051 | -0.087092 | -0.081219 | -0.0058725 | 0.13294 | 0.0096121 | 0.14255 | 0.0016361 | 4.1543e-05 | 10.0077 | 0.0015809 | 3.0038e-06 | 27.8025 | 7.6689e-05 | 4.4547e-05 | 37.8102 | 0.0016576 | 0.041937 | 0.025375 | 0.015365
1262.1875 | -0.023438 | 0.0003125 | 20.647 | 10.4942 | -1481.0537 | -1481.5929 | 0.0012214 | 15.4173 | 1.6145 | -71.2414 | -0.087014 | -0.081219 | -0.0057948 | 0.13113 | 0.0093556 | 0.14048 | 0.0015918 | 4.0978e-05 | 10.0077 | 0.0015394 | 2.9236e-06 | 27.8025 | 7.3685e-05 | 4.3901e-05 | 37.8102 | 0.0016131 | 0.041083 | 0.024825 | 0.015011
1262.5 | -0.023125 | 0.0003125 | 19.434 | 10.0314 | -1596.6439 | -1470.2049 | 0.0012214 | 15.2047 | 1.5922 | -71.1777 | -0.086936 | -0.081219 | -0.005717 | 0.12932 | 0.0091028 | 0.13842 | 0.0015482 | 4.0413e-05 | 10.0077 | 0.0014984 | 2.8446e-06 | 27.8025 | 7.0761e-05 | 4.3257e-05 | 37.8103 | 0.0015692 | 0.040236 | 0.024279 | 0.014661
1262.8125 | -0.022813 | 0.0003125 | 19.988 | 9.5324 | -1537.3268 | -1464.6776 | 0.0012214 | 14.9923 | 1.57 | -71.114 | -0.086859 | -0.081219 | -0.0056392 | 0.12751 | 0.0088535 | 0.13637 | 0.0015053 | 3.9848e-05 | 10.0078 | 0.001458 | 2.7667e-06 | 27.8025 | 6.7917e-05 | 4.2615e-05 | 37.8103 | 0.0015259 | 0.039396 | 0.023739 | 0.014314
1263.125 | -0.0225 | 0.0003125 | 17.996 | 9.052 | -1439.2195 | -1440.0426 | 0.0012214 | 14.7801 | 1.5478 | -71.0504 | -0.086781 | -0.081219 | -0.0055614 | 0.12571 | 0.0086078 | 0.13432 | 0.001463 | 3.9284e-05 | 10.0078 | 0.0014182 | 2.6899e-06 | 27.8025 | 6.515e-05 | 4.1974e-05 | 37.8104 | 0.0014833 | 0.038563 | 0.023203 | 0.013972
1263.4375 | -0.022188 | 0.0003125 | 18.343 | 8.6023 | -1514.3805 | -1437.5024 | 0.0012214 | 14.5681 | 1.5256 | -70.9867 | -0.086703 | -0.081219 | -0.0054836 | 0.12391 | 0.0083656 | 0.13227 | 0.0014213 | 3.872e-05 | 10.0079 | 0.0013789 | 2.6143e-06 | 27.8025 | 6.246e-05 | 4.1335e-05 | 37.8104 | 0.0014413 | 0.037736 | 0.022673 | 0.013633
1263.75 | -0.021875 | 0.0003125 | 17.586 | 8.129 | -1432.3512 | -1424.6599 | 0.0012214 | 14.3562 | 1.5034 | -70.923 | -0.086625 | -0.081219 | -0.0054059 | 0.1221 | 0.0081271 | 0.13023 | 0.0013803 | 3.8157e-05 | 10.0079 | 0.0013402 | 2.5397e-06 | 27.8026 | 5.9846e-05 | 4.0697e-05 | 37.8104 | 0.0014 | 0.036916 | 0.022148 | 0.013297
1264.0625 | -0.021562 | 0.0003125 | 17.85 | 7.6814 | -1555.9805 | -1416.1738 | 0.0012214 | 14.1446 | 1.4812 | -70.8593 | -0.086548 | -0.081219 | -0.0053281 | 0.1203 | 0.007892 | 0.1282 | 0.0013399 | 3.7595e-05 | 10.0079 | 0.001302 | 2.4663e-06 | 27.8026 | 5.7306e-05 | 4.0061e-05 | 37.8105 | 0.0013593 | 0.036103 | 0.021628 | 0.012966
1264.375 | -0.02125 | 0.0003125 | 15.171 | 7.1952 | -1327.3756 | -1400.5854 | 0.0012214 | 13.9331 | 1.4591 | -70.7956 | -0.08647 | -0.081219 | -0.0052503 | 0.11851 | 0.0076606 | 0.12617 | 0.0013001 | 3.7033e-05 | 10.008 | 0.0012644 | 2.3939e-06 | 27.8026 | 5.484e-05 | 3.9427e-05 | 37.8105 | 0.0013192 | 0.035296 | 0.021113 | 0.012638
1264.6875 | -0.020938 | 0.0003125 | 17.003 | 6.7804 | -1551.1415 | -1390.0417 | 0.0012214 | 13.7219 | 1.4369 | -70.7319 | -0.086392 | -0.081219 | -0.0051725 | 0.11671 | 0.0074326 | 0.12414 | 0.001261 | 3.6471e-05 | 10.008 | 0.0012274 | 2.3227e-06 | 27.8026 | 5.2446e-05 | 3.8794e-05 | 37.8106 | 0.0012798 | 0.034496 | 0.020603 | 0.012314
1265 | -0.020625 | 0.0003125 | 15.873 | 6.2956 | -1449.678 | -1369.7419 | 0.0012214 | 13.5108 | 1.4148 | -70.6683 | -0.086314 | -0.081219 | -0.0050947 | 0.11491 | 0.0072082 | 0.12212 | 0.0012225 | 3.591e-05 | 10.008 | 0.0011909 | 2.2526e-06 | 27.8026 | 5.0123e-05 | 3.8163e-05 | 37.8106 | 0.001241 | 0.033703 | 0.020098 | 0.011994
1265.3125 | -0.020312 | 0.0003125 | 14.986 | 5.8426 | -1412.3707 | -1365.4279 | 0.0012214 | 13.2999 | 1.3928 | -70.6046 | -0.086236 | -0.081219 | -0.0050169 | 0.11312 | 0.0069874 | 0.12011 | 0.0011846 | 3.535e-05 | 10.0081 | 0.001155 | 2.1836e-06 | 27.8026 | 4.787e-05 | 3.7533e-05 | 37.8106 | 0.0012029 | 0.032917 | 0.019599 | 0.011677
1265.625 | -0.02 | 0.0003125 | 14.379 | 5.4012 | -1355.7854 | -1368.784 | 0.0012214 | 13.0892 | 1.3707 | -70.5409 | -0.086159 | -0.081219 | -0.0049392 | 0.11133 | 0.0067701 | 0.1181 | 0.0011474 | 3.479e-05 | 10.0081 | 0.0011196 | 2.1157e-06 | 27.8026 | 4.5687e-05 | 3.6905e-05 | 37.8107 | 0.0011653 | 0.032138 | 0.019104 | 0.011364
1265.9375 | -0.019688 | 0.0003125 | 14.769 | 4.9776 | -1535.8439 | -1356.6084 | 0.0012214 | 12.8787 | 1.3487 | -70.4772 | -0.086081 | -0.081219 | -0.0048614 | 0.10954 | 0.0065563 | 0.11609 | 0.0011108 | 3.423e-05 | 10.0082 | 0.0010848 | 2.0488e-06 | 27.8026 | 4.3571e-05 | 3.6279e-05 | 37.8107 | 0.0011284 | 0.031366 | 0.018615 | 0.011055
1266.25 | -0.019375 | 0.0003125 | 13.173 | 4.4976 | -1266.3415 | -1334.4426 | 0.0012214 | 12.6684 | 1.3266 | -70.4135 | -0.086003 | -0.081219 | -0.0047836 | 0.10775 | 0.0063461 | 0.11409 | 0.0010748 | 3.3671e-05 | 10.0082 | 0.0010506 | 1.9831e-06 | 27.8026 | 4.1522e-05 | 3.5654e-05 | 37.8108 | 0.0010921 | 0.030601 | 0.018131 | 0.01075
1266.5625 | -0.019062 | 0.0003125 | 13.199 | 4.1019 | -1411.278 | -1338.9126 | 0.0012214 | 12.4583 | 1.3046 | -70.3498 | -0.085925 | -0.081219 | -0.0047058 | 0.10596 | 0.0061393 | 0.1121 | 0.0010394 | 3.3113e-05 | 10.0082 | 0.0010169 | 1.9185e-06 | 27.8026 | 3.9539e-05 | 3.5031e-05 | 37.8108 | 0.0010565 | 0.029843 | 0.017652 | 0.010449
1266.875 | -0.01875 | 0.0003125 | 12.914 | 3.6609 | -1373.1122 | -1312.8727 | 0.0012214 | 12.2483 | 1.2826 | -70.2862 | -0.085848 | -0.081219 | -0.004628 | 0.10418 | 0.0059361 | 0.11011 | 0.0010047 | 3.2555e-05 | 10.0083 | 0.00098383 | 1.855e-06 | 27.8026 | 3.7621e-05 | 3.441e-05 | 37.8108 | 0.0010215 | 0.029092 | 0.017179 | 0.010151
1267.1875 | -0.018438 | 0.0003125 | 12.491 | 3.2318 | -1339.0049 | -1305.9051 | 0.0012214 | 12.0386 | 1.2607 | -70.2225 | -0.08577 | -0.081219 | -0.0045502 | 0.10239 | 0.0057364 | 0.10813 | 0.00097059 | 3.1997e-05 | 10.0083 | 0.00095128 | 1.7926e-06 | 27.8026 | 3.5766e-05 | 3.379e-05 | 37.8109 | 0.00098704 | 0.028348 | 0.01671 | 0.0098576
1267.5 | -0.018125 | 0.0003125 | 12.027 | 2.8133 | -1384.5073 | -1301.0661 | 0.0012214 | 11.829 | 1.2387 | -70.1588 | -0.085692 | -0.081219 | -0.0044725 | 0.10061 | 0.0055402 | 0.10615 | 0.00093709 | 3.144e-05 | 10.0083 | 0.00091928 | 1.7313e-06 | 27.8026 | 3.3973e-05 | 3.3172e-05 | 37.8109 | 0.00095325 | 0.027611 | 0.016247 | 0.0095677
1267.8125 | -0.017813 | 0.0003125 | 10.345 | 2.3807 | -1211.3951 | -1279.2834 | 0.0012214 | 11.6197 | 1.2168 | -70.0951 | -0.085614 | -0.081219 | -0.0043947 | 0.098828 | 0.0053475 | 0.10418 | 0.00090421 | 3.0884e-05 | 10.0084 | 0.00088784 | 1.6711e-06 | 27.8026 | 3.2242e-05 | 3.2555e-05 | 37.8109 | 0.00092008 | 0.026881 | 0.01579 | 0.0092816
1268.125 | -0.0175 | 0.0003125 | 10.451 | 2.0021 | -1327.8439 | -1272.4647 | 0.0012214 | 11.4105 | 1.1949 | -70.0314 | -0.085536 | -0.081219 | -0.0043169 | 0.097049 | 0.0051583 | 0.10221 | 0.00087195 | 3.0328e-05 | 10.0084 | 0.00085696 | 1.612e-06 | 27.8026 | 3.0571e-05 | 3.194e-05 | 37.811 | 0.00088753 | 0.026158 | 0.015338 | 0.0089993
1268.4375 | -0.017187 | 0.0003125 | 10.566 | 1.5871 | -1402.2244 | -1259.0971 | 0.0012214 | 11.2015 | 1.173 | -69.9678 | -0.085459 | -0.081219 | -0.0042391 | 0.095272 | 0.0049726 | 0.10024 | 0.00084031 | 2.9772e-05 | 10.0084 | 0.00082663 | 1.5539e-06 | 27.8026 | 2.8959e-05 | 3.1326e-05 | 37.811 | 0.00085559 | 0.025443 | 0.014891 | 0.0087209
1268.75 | -0.016875 | 0.0003125 | 11.234 | 1.149 | -1449.2878 | -1234.3557 | 0.0012214 | 10.9927 | 1.1512 | -69.9041 | -0.085381 | -0.081219 | -0.0041613 | 0.093496 | 0.0047903 | 0.098286 | 0.00080927 | 2.9218e-05 | 10.0084 | 0.00079686 | 1.497e-06 | 27.8026 | 2.7405e-05 | 3.0715e-05 | 37.811 | 0.00082426 | 0.024735 | 0.014449 | 0.0084464
1269.0625 | -0.016563 | 0.0003125 | 8.583 | 0.69605 | -1221.8537 | -1205.0093 | 0.0012214 | 10.7841 | 1.1293 | -69.8404 | -0.085303 | -0.081219 | -0.0040836 | 0.091722 | 0.0046116 | 0.096333 | 0.00077885 | 2.8663e-05 | 10.0085 | 0.00076764 | 1.4411e-06 | 27.8026 | 2.5908e-05 | 3.0104e-05 | 37.8111 | 0.00079355 | 0.024034 | 0.014013 | 0.0081757
1269.375 | -0.01625 | 0.0003125 | 8.705 | 0.31422 | -1292.0195 | -1204.7681 | 0.0012214 | 10.5757 | 1.1075 | -69.7767 | -0.085225 | -0.081219 | -0.0040058 | 0.089949 | 0.0044363 | 0.094386 | 0.00074903 | 2.8109e-05 | 10.0085 | 0.00073898 | 1.3864e-06 | 27.8026 | 2.4467e-05 | 2.9495e-05 | 37.8111 | 0.00076344 | 0.023341 | 0.013582 | 0.0079089
1269.6875 | -0.015937 | 0.0003125 | 9.033 | -0.089537 | -1315.5122 | -1183.5175 | 0.0012214 | 10.3675 | 1.0857 | -69.713 | -0.085147 | -0.081219 | -0.003928 | 0.088178 | 0.0042645 | 0.092443 | 0.00071983 | 2.7556e-05 | 10.0085 | 0.00071087 | 1.3327e-06 | 27.8026 | 2.308e-05 | 2.8888e-05 | 37.8111 | 0.00073395 | 0.022655 | 0.013157 | 0.0076461
1270 | -0.015625 | 0.0003125 | 7.537 | -0.50063 | -1124.839 | -1169.5681 | 0.0012214 | 10.1594 | 1.0639 | -69.6493 | -0.08507 | -0.081219 | -0.0038502 | 0.086409 | 0.0040962 | 0.090505 | 0.00069123 | 2.7003e-05 | 10.0086 | 0.00068331 | 1.2801e-06 | 27.8026 | 2.1748e-05 | 2.8283e-05 | 37.8111 | 0.00070506 | 0.021976 | 0.012737 | 0.0073871
1270.3125 | -0.015313 | 0.0003125 | 7.251 | -0.85215 | -1296.4683 | -1167.4395 | 0.0012214 | 9.9516 | 1.0421 | -69.5857 | -0.084992 | -0.081219 | -0.0037724 | 0.084641 | 0.0039314 | 0.088572 | 0.00066324 | 2.645e-05 | 10.0086 | 0.00065631 | 1.2285e-06 | 27.8026 | 2.0468e-05 | 2.7679e-05 | 37.8112 | 0.00067678 | 0.021305 | 0.012322 | 0.007132
1270.625 | -0.015 | 0.0003125 | 7.647 | -1.2573 | -1285.7756 | -1148.3814 | 0.0012214 | 9.7439 | 1.0204 | -69.522 | -0.084914 | -0.081219 | -0.0036946 | 0.082875 | 0.0037699 | 0.086645 | 0.00063585 | 2.5898e-05 | 10.0086 | 0.00062986 | 1.1781e-06 | 27.8026 | 1.9239e-05 | 2.7077e-05 | 37.8112 | 0.0006491 | 0.020642 | 0.011914 | 0.0068808
1270.9375 | -0.014687 | 0.0003125 | 6.75 | -1.6591 | -1144.8976 | -1129.8341 | 0.0012214 | 9.5365 | 0.99866 | -69.4583 | -0.084836 | -0.081219 | -0.0036169 | 0.08111 | 0.003612 | 0.084722 | 0.00060906 | 2.5347e-05 | 10.0086 | 0.00060396 | 1.1288e-06 | 27.8026 | 1.8061e-05 | 2.6476e-05 | 37.8112 | 0.00062202 | 0.019986 | 0.01151 | 0.0066337
1271.25 | -0.014375 | 0.0003125 | 5.93 | -2.0169 | -1136.3902 | -1121.7242 | 0.0012214 | 9.3292 | 0.97695 | -69.3946 | -0.084759 | -0.081219 | -0.0035391 | 0.079347 | 0.0034575 | 0.082805 | 0.00058287 | 2.4796e-05 | 10.0087 | 0.00057861 | 1.0805e-06 | 27.8026 | 1.6932e-05 | 2.5877e-05 | 37.8113 | 0.00059554 | 0.019338 | 0.011113 | 0.0063904
1271.5625 | -0.014063 | 0.0003125 | 5.824 | -2.372 | -1180.8 | -1109.1157 | 0.0012214 | 9.1221 | 0.95526 | -69.3309 | -0.084681 | -0.081219 | -0.0034613 | 0.077586 | 0.0033065 | 0.080893 | 0.00055728 | 2.4246e-05 | 10.0087 | 0.00055382 | 1.0333e-06 | 27.8026 | 1.5852e-05 | 2.5279e-05 | 37.8113 | 0.00056967 | 0.018698 | 0.010721 | 0.0061511
1271.875 | -0.01375 | 0.0003125 | 5.218 | -2.741 | -1130.0683 | -1099.2177 | 0.0012214 | 8.9152 | 0.9336 | -69.2672 | -0.084603 | -0.081219 | -0.0033835 | 0.075826 | 0.0031588 | 0.078985 | 0.00053229 | 2.3696e-05 | 10.0087 | 0.00052957 | 9.8714e-07 | 27.8026 | 1.4818e-05 | 2.4683e-05 | 37.8113 | 0.00054439 | 0.018066 | 0.010334 | 0.0059159
1272.1875 | -0.013437 | 0.0003125 | 4.414 | -3.0941 | -1126.478 | -1078.4284 | 0.0012214 | 8.7085 | 0.91195 | -69.2036 | -0.084525 | -0.081219 | -0.0033057 | 0.074068 | 0.0030147 | 0.077083 | 0.00050789 | 2.3146e-05 | 10.0087 | 0.00050587 | 9.4209e-07 | 27.8026 | 1.3831e-05 | 2.4088e-05 | 37.8113 | 0.00051971 | 0.017441 | 0.0099535 | 0.0056846
1272.5 | -0.013125 | 0.0003125 | 4.603 | -3.4462 | -1219.2 | -1067.3809 | 0.0012214 | 8.502 | 0.89033 | -69.1399 | -0.084447 | -0.081219 | -0.003228 | 0.072312 | 0.0028739 | 0.075186 | 0.00048409 | 2.2597e-05 | 10.0088 | 0.00048273 | 8.981e-07 | 27.8026 | 1.2889e-05 | 2.3496e-05 | 37.8114 | 0.00049562 | 0.016824 | 0.0095786 | 0.0054573
1272.8125 | -0.012813 | 0.0003125 | 3.575 | -3.8272 | -1058.2634 | -1041.1991 | 0.0012214 | 8.2957 | 0.86872 | -69.0762 | -0.08437 | -0.081219 | -0.0031502 | 0.070557 | 0.0027366 | 0.073294 | 0.00046088 | 2.2049e-05 | 10.0088 | 0.00046013 | 8.5519e-07 | 27.8026 | 1.1991e-05 | 2.2904e-05 | 37.8114 | 0.00047212 | 0.016215 | 0.0092094 | 0.0052341
1273.125 | -0.0125 | 0.0003125 | 3.927 | -4.1579 | -1162.0683 | -1030.2226 | 0.0012214 | 8.0895 | 0.84713 | -69.0125 | -0.084292 | -0.081219 | -0.0030724 | 0.068804 | 0.0026027 | 0.071406 | 0.00043826 | 2.1501e-05 | 10.0088 | 0.00043808 | 8.1335e-07 | 27.8026 | 1.1136e-05 | 2.2315e-05 | 37.8114 | 0.00044922 | 0.015615 | 0.008846 | 0.0050149
1273.4375 | -0.012188 | 0.0003125 | 3.201 | -4.521 | -1101.4244 | -1013.0874 | 0.0012214 | 7.8836 | 0.82557 | -68.9488 | -0.084214 | -0.081219 | -0.0029946 | 0.067052 | 0.0024723 | 0.069524 | 0.00041623 | 2.0954e-05 | 10.0088 | 0.00041658 | 7.7258e-07 | 27.8026 | 1.0323e-05 | 2.1726e-05 | 37.8114 | 0.0004269 | 0.015022 | 0.0084884 | 0.0047998
1273.75 | -0.011875 | 0.0003125 | 2.204 | -4.8652 | -1086.8293 | -993.5894 | 0.0012214 | 7.6778 | 0.80402 | -68.8851 | -0.084136 | -0.081219 | -0.0029168 | 0.065302 | 0.0023452 | 0.067647 | 0.00039479 | 2.0407e-05 | 10.0088 | 0.00039563 | 7.3287e-07 | 27.8026 | 9.55e-06 | 2.114e-05 | 37.8114 | 0.00040518 | 0.014438 | 0.0081367 | 0.0045888
1274.0625 | -0.011562 | 0.0003125 | 2.11 | -5.2049 | -1081.7561 | -983.2231 | 0.0012214 | 7.4723 | 0.78249 | -68.8215 | -0.084059 | -0.081219 | -0.002839 | 0.063554 | 0.0022215 | 0.065775 | 0.00037393 | 1.9861e-05 | 10.0089 | 0.00037522 | 6.9423e-07 | 27.8026 | 8.8171e-06 | 2.0555e-05 | 37.8115 | 0.00038404 | 0.013862 | 0.007791 | 0.0043819
1274.375 | -0.01125 | 0.0003125 | 1.887 | -5.5429 | -1055.6878 | -965.5415 | 0.0012214 | 7.2669 | 0.76099 | -68.7578 | -0.083981 | -0.081219 | -0.0027613 | 0.061807 | 0.0021013 | 0.063908 | 0.00035366 | 1.9315e-05 | 10.0089 | 0.00035536 | 6.5665e-07 | 27.8026 | 8.1229e-06 | 1.9971e-05 | 37.8115 | 0.00036348 | 0.013295 | 0.0074512 | 0.0041791
1274.6875 | -0.010938 | 0.0003125 | 1.439 | -5.8728 | -997.6976 | -951.4643 | 0.0012214 | 7.0617 | 0.7395 | -68.6941 | -0.083903 | -0.081219 | -0.0026835 | 0.060062 | 0.0019844 | 0.062046 | 0.00033397 | 1.8769e-05 | 10.0089 | 0.00033604 | 6.2014e-07 | 27.8026 | 7.4662e-06 | 1.9389e-05 | 37.8115 | 0.00034351 | 0.012736 | 0.0071174 | 0.0039805
1275 | -0.010625 | 0.0003125 | 1.671 | -6.1846 | -1071.922 | -937.898 | 0.0012214 | 6.8567 | 0.71803 | -68.6304 | -0.083825 | -0.081219 | -0.0026057 | 0.058318 | 0.001871 | 0.060189 | 0.00031486 | 1.8224e-05 | 10.0089 | 0.00031728 | 5.8468e-07 | 27.8026 | 6.8461e-06 | 1.8809e-05 | 37.8115 | 0.00032412 | 0.012185 | 0.0067898 | 0.0037861
1275.3125 | -0.010312 | 0.0003125 | -1.023 | -6.5196 | -901.3854 | -917.9104 | 0.0012214 | 6.6519 | 0.69659 | -68.5667 | -0.083747 | -0.081219 | -0.0025279 | 0.056576 | 0.0017609 | 0.058337 | 0.00029633 | 1.768e-05 | 10.0089 | 0.00029905 | 5.5029e-07 | 27.8026 | 6.2614e-06 | 1.823e-05 | 37.8115 | 0.00030531 | 0.011643 | 0.0064682 | 0.0035959
1275.625 | -0.01 | 0.0003125 | 0.291 | -6.8012 | -1004.9561 | -910.3397 | 0.0012214 | 6.4473 | 0.67516 | -68.503 | -0.08367 | -0.081219 | -0.0024501 | 0.054836 | 0.0016542 | 0.05649 | 0.00027838 | 1.7136e-05 | 10.009 | 0.00028137 | 5.1695e-07 | 27.8026 | 5.7111e-06 | 1.7653e-05 | 37.8116 | 0.00028708 | 0.01111 | 0.0061528 | 0.0034099
1275.9375 | -0.0096875 | 0.0003125 | -0.444 | -7.1153 | -931.2 | -899.271 | 0.0012214 | 6.2429 | 0.65375 | -68.4394 | -0.083592 | -0.081219 | -0.0023724 | 0.053097 | 0.0015509 | 0.054648 | 0.00026101 | 1.6593e-05 | 10.009 | 0.00026423 | 4.8467e-07 | 27.8026 | 5.1942e-06 | 1.7078e-05 | 37.8116 | 0.00026943 | 0.010586 | 0.0058436 | 0.0032281
1276.25 | -0.009375 | 0.0003125 | -1.06 | -7.4063 | -937.522 | -884.8532 | 0.0012214 | 6.0386 | 0.63237 | -68.3757 | -0.083514 | -0.081219 | -0.0022946 | 0.05136 | 0.001451 | 0.052811 | 0.00024421 | 1.605e-05 | 10.009 | 0.00024764 | 4.5344e-07 | 27.8026 | 4.7095e-06 | 1.6504e-05 | 37.8116 | 0.00025235 | 0.010071 | 0.0055408 | 0.0030506
1276.5625 | -0.0090625 | 0.0003125 | -0.766 | -7.6993 | -973.5805 | -877.3676 | 0.0012214 | 5.8346 | 0.611 | -68.312 | -0.083436 | -0.081219 | -0.0022168 | 0.049625 | 0.0013545 | 0.050979 | 0.00022799 | 1.5508e-05 | 10.009 | 0.00023159 | 4.2327e-07 | 27.8026 | 4.256e-06 | 1.5931e-05 | 37.8116 | 0.00023585 | 0.0095647 | 0.0052443 | 0.0028775
1276.875 | -0.00875 | 0.0003125 | -2.086 | -8.0035 | -886.9463 | -865.0146 | 0.0012214 | 5.6307 | 0.58965 | -68.2483 | -0.083358 | -0.081219 | -0.002139 | 0.047891 | 0.0012613 | 0.049152 | 0.00021233 | 1.4966e-05 | 10.009 | 0.00021608 | 3.9415e-07 | 27.8026 | 3.8328e-06 | 1.536e-05 | 37.8116 | 0.00021992 | 0.0090678 | 0.0049542 | 0.0027087
1277.1875 | -0.0084375 | 0.0003125 | -1.836 | -8.2807 | -972.8 | -847.4891 | 0.0012214 | 5.4271 | 0.56832 | -68.1846 | -0.083281 | -0.081219 | -0.0020612 | 0.046159 | 0.0011714 | 0.04733 | 0.00019725 | 1.4425e-05 | 10.009 | 0.00020112 | 3.6608e-07 | 27.8026 | 3.4386e-06 | 1.4791e-05 | 37.8116 | 0.00020456 | 0.0085803 | 0.0046706 | 0.0025442
1277.5 | -0.008125 | 0.0003125 | -2.871 | -8.5847 | -887.2585 | -835.647 | 0.0012214 | 5.2236 | 0.54701 | -68.121 | -0.083203 | -0.081219 | -0.0019834 | 0.044428 | 0.001085 | 0.045513 | 0.00018274 | 1.3884e-05 | 10.0091 | 0.00018669 | 3.3905e-07 | 27.8026 | 3.0726e-06 | 1.4223e-05 | 37.8117 | 0.00018977 | 0.0081023 | 0.0043936 | 0.0023842
1277.8125 | -0.0078125 | 0.0003125 | -2.701 | -8.862 | -900.839 | -815.0918 | 0.0012214 | 5.0203 | 0.52573 | -68.0573 | -0.083125 | -0.081219 | -0.0019057 | 0.042699 | 0.0010019 | 0.043701 | 0.00016879 | 1.3344e-05 | 10.0091 | 0.00017281 | 3.1308e-07 | 27.8026 | 2.7335e-06 | 1.3657e-05 | 37.8117 | 0.00017554 | 0.007634 | 0.0041232 | 0.0022286
1278.125 | -0.0075 | 0.0003125 | -3.11 | -9.1435 | -848.4683 | -795.906 | 0.0012214 | 4.8172 | 0.50446 | -67.9936 | -0.083047 | -0.081219 | -0.0018279 | 0.040972 | 0.00092209 | 0.041894 | 0.00015541 | 1.2804e-05 | 10.0091 | 0.00015947 | 2.8815e-07 | 27.8026 | 2.4204e-06 | 1.3092e-05 | 37.8117 | 0.00016189 | 0.0071754 | 0.0038596 | 0.0020775
1278.4375 | -0.0071875 | 0.0003125 | -2.992 | -9.4086 | -852.0585 | -778.196 | 0.0012214 | 4.6143 | 0.48321 | -67.9299 | -0.08297 | -0.081219 | -0.0017501 | 0.039246 | 0.00084567 | 0.040092 | 0.00014259 | 1.2264e-05 | 10.0091 | 0.00014666 | 2.6427e-07 | 27.8026 | 2.1323e-06 | 1.2529e-05 | 37.8117 | 0.00014879 | 0.0067269 | 0.0036028 | 0.001931
1278.75 | -0.006875 | 0.0003125 | -4.909 | -9.6749 | -818.1073 | -765.0129 | 0.0012214 | 4.4116 | 0.46198 | -67.8662 | -0.082892 | -0.081219 | -0.0016723 | 0.037522 | 0.00077258 | 0.038295 | 0.00013034 | 1.1726e-05 | 10.0091 | 0.0001344 | 2.4143e-07 | 27.8026 | 1.868e-06 | 1.1967e-05 | 37.8117 | 0.00013627 | 0.0062885 | 0.0033529 | 0.001789
1279.0625 | -0.0065625 | 0.0003125 | -3.052 | -9.9305 | -883.2 | -750.2829 | 0.0012214 | 4.2091 | 0.44077 | -67.8025 | -0.082814 | -0.081219 | -0.0015945 | 0.0358 | 0.00070283 | 0.036502 | 0.00011865 | 1.1187e-05 | 10.0091 | 0.00012267 | 2.1963e-07 | 27.8026 | 1.6266e-06 | 1.1407e-05 | 37.8117 | 0.0001243 | 0.0058605 | 0.0031101 | 0.0016516
1279.375 | -0.00625 | 0.0003125 | -4.883 | -10.2065 | -772.6049 | -722.5969 | 0.0012214 | 4.0068 | 0.41959 | -67.7389 | -0.082736 | -0.081219 | -0.0015167 | 0.034079 | 0.00063641 | 0.034715 | 0.00010752 | 1.065e-05 | 10.0091 | 0.00011148 | 1.9888e-07 | 27.8026 | 1.4069e-06 | 1.0848e-05 | 37.8117 | 0.00011289 | 0.0054431 | 0.0028743 | 0.0015189
1279.6875 | -0.0059375 | 0.0003125 | -4.679 | -10.448 | -855.1805 | -724.2998 | 0.0012214 | 3.8046 | 0.39842 | -67.6752 | -0.082658 | -0.081219 | -0.001439 | 0.032359 | 0.00057331 | 0.032933 | 9.6941e-05 | 1.0112e-05 | 10.0091 | 0.00010084 | 1.7916e-07 | 27.8026 | 1.2081e-06 | 1.0291e-05 | 37.8117 | 0.00010204 | 0.0050364 | 0.0026459 | 0.001391
1280 | -0.005625 | 0.0003125 | -4.665 | -10.7152 | -837.6976 | -696.0248 | 0.0012214 | 3.6027 | 0.37727 | -67.6115 | -0.082581 | -0.081219 | -0.0013612 | 0.030642 | 0.00051353 | 0.031155 | 8.6922e-05 | 9.5755e-06 | 10.0091 | 9.0723e-05 | 1.6048e-07 | 27.8026 | 1.0289e-06 | 9.736e-06 | 37.8118 | 9.1752e-05 | 0.0046407 | 0.0024247 | 0.0012678
1280.3125 | -0.0053125 | 0.0003125 | -5.712 | -10.977 | -694.1659 | -673.341 | 0.0012214 | 3.4009 | 0.35614 | -67.5478 | -0.082503 | -0.081219 | -0.0012834 | 0.028926 | 0.00045707 | 0.029383 | 7.7459e-05 | 9.0393e-06 | 10.0092 | 8.1147e-05 | 1.4284e-07 | 27.8026 | 8.6842e-07 | 9.1821e-06 | 37.8118 | 8.2016e-05 | 0.0042564 | 0.0022111 | 0.0011495
1280.625 | -0.005 | 0.0003125 | -5.176 | -11.1939 | -842.5366 | -674.4905 | 0.0012214 | 3.1993 | 0.33503 | -67.4841 | -0.082425 | -0.081219 | -0.0012056 | 0.027211 | 0.00040392 | 0.027615 | 6.8549e-05 | 8.5035e-06 | 10.0092 | 7.2108e-05 | 1.2623e-07 | 27.8026 | 7.2558e-07 | 8.6297e-06 | 37.8118 | 7.2834e-05 | 0.0038837 | 0.0020052 | 0.0010361
1280.9375 | -0.0046875 | 0.0003125 | -6.562 | -11.4572 | -661.1512 | -647.9113 | 0.0012214 | 2.9979 | 0.31394 | -67.4204 | -0.082347 | -0.081219 | -0.0011278 | 0.025498 | 0.00035408 | 0.025852 | 6.0191e-05 | 7.9682e-06 | 10.0092 | 6.3604e-05 | 1.1065e-07 | 27.8026 | 5.9936e-07 | 8.0789e-06 | 37.8118 | 6.4204e-05 | 0.0035228 | 0.0018071 | 0.00092767
1281.25 | -0.004375 | 0.0003125 | -7.4 | -11.6638 | -689.7951 | -639.8936 | 0.0012214 | 2.7967 | 0.29287 | -67.3568 | -0.08227 | -0.081219 | -0.0010501 | 0.023787 | 0.00030754 | 0.024095 | 5.2383e-05 | 7.4335e-06 | 10.0092 | 5.5636e-05 | 9.6105e-08 | 27.8026 | 4.8871e-07 | 7.5296e-06 | 37.8118 | 5.6125e-05 | 0.0031742 | 0.001617 | 0.00082434
1281.5625 | -0.0040625 | 0.0003125 | -7.335 | -11.8794 | -653.6585 | -628.5339 | 0.0012214 | 2.5957 | 0.27183 | -67.2931 | -0.082192 | -0.081219 | -0.00097228 | 0.022078 | 0.00026429 | 0.022342 | 4.5124e-05 | 6.8992e-06 | 10.0092 | 4.8203e-05 | 8.2591e-08 | 27.8026 | 3.926e-07 | 6.9818e-06 | 37.8118 | 4.8595e-05 | 0.0028382 | 0.0014351 | 0.00072617
1281.875 | -0.00375 | 0.0003125 | -7.072 | -12.0837 | -707.0439 | -618.9481 | 0.0012214 | 2.3949 | 0.2508 | -67.2294 | -0.082114 | -0.081219 | -0.00089449 | 0.02037 | 0.00022434 | 0.020594 | 3.8412e-05 | 6.3655e-06 | 10.0092 | 4.1303e-05 | 7.0105e-08 | 27.8026 | 3.1001e-07 | 6.4356e-06 | 37.8118 | 4.1614e-05 | 0.0025153 | 0.0012616 | 0.00063328
1282.1875 | -0.0034375 | 0.0003125 | -7.849 | -12.3046 | -656.078 | -597.6337 | 0.0012214 | 2.1943 | 0.22979 | -67.1657 | -0.082036 | -0.081219 | -0.00081671 | 0.018663 | 0.00018767 | 0.018851 | 3.2246e-05 | 5.8323e-06 | 10.0092 | 3.4938e-05 | 5.8647e-08 | 27.8026 | 2.3991e-07 | 5.8909e-06 | 37.8118 | 3.5178e-05 | 0.002206 | 0.0010968 | 0.00054576
1282.5 | -0.003125 | 0.0003125 | -7.822 | -12.5096 | -578.6537 | -582.1659 | 0.0012214 | 1.9939 | 0.2088 | -67.102 | -0.081958 | -0.081219 | -0.00073893 | 0.016958 | 0.00015429 | 0.017113 | 2.6625e-05 | 5.2995e-06 | 10.0092 | 2.9106e-05 | 4.8215e-08 | 27.8026 | 1.8126e-07 | 5.3477e-06 | 37.8118 | 2.9287e-05 | 0.0019107 | 0.00094099 | 0.00046375
1282.8125 | -0.0028125 | 0.0003125 | -6.875 | -12.6905 | -791.3366 | -569.1814 | 0.0012214 | 1.7936 | 0.18783 | -67.0383 | -0.081881 | -0.081219 | -0.00066115 | 0.015255 | 0.00012418 | 0.01538 | 2.1545e-05 | 4.7673e-06 | 10.0092 | 2.3806e-05 | 3.8807e-08 | 27.8026 | 1.3305e-07 | 4.8061e-06 | 37.8118 | 2.3939e-05 | 0.0016302 | 0.00079441 | 0.00038738
1283.125 | -0.0025 | 0.0003125 | -9.36 | -12.9378 | -544.1561 | -535.1734 | 0.0012214 | 1.5936 | 0.16688 | -66.9747 | -0.081803 | -0.081219 | -0.00058337 | 0.013554 | 9.7352e-05 | 0.013651 | 1.7007e-05 | 4.2356e-06 | 10.0092 | 1.9039e-05 | 3.0422e-08 | 27.8026 | 9.4238e-08 | 4.266e-06 | 37.8118 | 1.9133e-05 | 0.0013653 | 0.00065746 | 0.00031683
1283.4375 | -0.0021875 | 0.0003125 | -8.827 | -13.1078 | -588.1756 | -520.6137 | 0.0012214 | 1.3937 | 0.14595 | -66.911 | -0.081725 | -0.081219 | -0.00050558 | 0.011854 | 7.379e-05 | 0.011928 | 1.3009e-05 | 3.7044e-06 | 10.0092 | 1.4803e-05 | 2.3059e-08 | 27.8026 | 6.3816e-08 | 3.7274e-06 | 37.8118 | 1.4867e-05 | 0.0011166 | 0.00053058 | 0.00025229
1283.75 | -0.001875 | 0.0003125 | -7.919 | -13.2916 | -706.8098 | -497.4687 | 0.0012214 | 1.194 | 0.12504 | -66.8473 | -0.081647 | -0.081219 | -0.0004278 | 0.010156 | 5.3492e-05 | 0.010209 | 9.5483e-06 | 3.1737e-06 | 10.0092 | 1.1099e-05 | 1.6716e-08 | 27.8026 | 4.0757e-08 | 3.1904e-06 | 37.8118 | 1.114e-05 | 0.00088549 | 0.00041429 | 0.00019397
1284.0625 | -0.0015625 | 0.0003125 | -8.63 | -13.5125 | -550.1659 | -470.2368 | 0.0012214 | 0.99456 | 0.10415 | -66.7836 | -0.08157 | -0.081219 | -0.00035002 | 0.008459 | 3.6455e-05 | 0.0084955 | 6.6244e-06 | 2.6435e-06 | 10.0092 | 7.9253e-06 | 1.1392e-08 | 27.8026 | 2.404e-08 | 2.6548e-06 | 37.8118 | 7.9493e-06 | 0.00067313 | 0.00030923 | 0.00014216
1284.375 | -0.00125 | 0.0003125 | -9.305 | -13.6844 | -572.9561 | -462.0488 | 0.0012214 | 0.79527 | 0.083281 | -66.7199 | -0.081492 | -0.081219 | -0.00027224 | 0.006764 | 2.2672e-05 | 0.0067867 | 4.2356e-06 | 2.1138e-06 | 10.0092 | 5.2819e-06 | 7.085e-09 | 27.8026 | 1.2648e-08 | 2.1208e-06 | 37.8118 | 5.2945e-06 | 0.00048131 | 0.00021622 | 9.7201e-05
1284.6875 | -0.0009375 | 0.0003125 | -9.261 | -13.8635 | -564.839 | -435.42 | 0.0012214 | 0.59617 | 0.062431 | -66.6563 | -0.081414 | -0.081219 | -0.00019446 | 0.0050706 | 1.214e-05 | 0.0050827 | 2.3802e-06 | 1.5846e-06 | 10.0092 | 3.1681e-06 | 3.7937e-09 | 27.8026 | 5.5632e-09 | 1.5883e-06 | 37.8118 | 3.1737e-06 | 0.0003124 | 0.00013635 | 5.9555e-05
1285 | -0.000625 | 0.0003125 | -10.019 | -14.04 | -548.2146 | -406.4071 | 0.0012214 | 0.39726 | 0.0416 | -66.5926 | -0.081336 | -0.081219 | -0.00011667 | 0.0033788 | 4.8537e-06 | 0.0033836 | 1.0569e-06 | 1.0559e-06 | 10.0092 | 1.5835e-06 | 1.5168e-09 | 27.8026 | 1.7694e-09 | 1.0574e-06 | 37.8118 | 1.5853e-06 | 0.00016992 | 7.1216e-05 | 2.9868e-05
1285.3125 | -0.0003125 | 0.0003125 | -11.018 | -14.2113 | -472.5854 | -381.4315 | 0.0012214 | 0.19853 | 0.02079 | -66.5289 | -0.081258 | -0.081219 | -3.8891e-05 | 0.0016886 | 8.0856e-07 | 0.0016894 | 2.6397e-07 | 5.2768e-07 | 10.0092 | 5.2768e-07 | 2.5267e-10 | 27.8026 | 2.5267e-10 | 5.2793e-07 | 37.8118 | 5.2793e-07 | 6.0034e-05 | 2.3475e-05 | 9.1856e-06
1285.625 | 0 | 0.0003125 | -9.984 | -14.359 | -485.9317 | -365.1193 | 0.0012214 | 0 | 0 | 0 | 0 | 0 | 0 | 0 | 0 | 0 | 0 | 0 | 10.0092 | 0 | 0 | 27.8026 | 0 | 0 | 37.8118 | 0 | 0 | 0 | 0
1285.9375 | 0.0003125 | 0.0003125 | -10.962 | -14.5108 | -435.8244 | -343.7765 | 0.0012214 | 0 | 0 | 0 | 0 | 0 | 0 | 0 | 0 | 0 | 0 | 0 | 10.0092 |  | 0 | 27.8026 |  | 0 | 37.8118
1286.25 | 0.000625 | 0.0003125 | -10.911 | -14.647 | -417.2488 | -319.6098 | 0.0012214 | 0 | 0 | 0 | 0 | 0 | 0 | 0 | 0 | 0 | 0 | 0 | 10.0092 |  | 0 | 27.8026 |  | 0 | 37.8118
1286.5625 | 0.0009375 | 0.0003125 | -11.721 | -14.7774 | -384 | -297.2027 | 0.0012214 | 0 | 0 | 0 | 0 | 0 | 0 | 0 | 0 | 0 | 0 | 0 | 10.0092 |  | 0 | 27.8026 |  | 0 | 37.8118
1286.875 | 0.00125 | 0.0003125 | -11.75 | -14.8974 | -333.5805 | -279.3721 | 0.0012214 | 0 | 0 | 0 | 0 | 0 | 0 | 0 | 0 | 0 | 0 | 0 | 10.0092 |  | 0 | 27.8026 |  | 0 | 37.8118
1287.1875 | 0.0015625 | 0.0003125 | -11.639 | -15.0017 | -407.2585 | -254.5809 | 0.0012214 | 0 | 0 | 0 | 0 | 0 | 0 | 0 | 0 | 0 | 0 | 0 | 10.0092 |  | 0 | 27.8026 |  | 0 | 37.8118
1287.5 | 0.001875 | 0.0003125 | -11.344 | -15.1289 | -460.0976 | -228.2572 | 0.0012214 | 0 | 0 | 0 | 0 | 0 | 0 | 0 | 0 | 0 | 0 | 0 | 10.0092 |  | 0 | 27.8026 |  | 0 | 37.8118
1287.8125 | 0.0021875 | 0.0003125 | -12.063 | -15.2727 | -280.039 | -198.3787 | 0.0012214 | 0 | 0 | 0 | 0 | 0 | 0 | 0 | 0 | 0 | 0 | 0 | 10.0092 |  | 0 | 27.8026 |  | 0 | 37.8118
1288.125 | 0.0025 | 0.0003125 | -12.572 | -15.3602 | -245.6976 | -178.8523 | 0.0012214 | 0 | 0 | 0 | 0 | 0 | 0 | 0 | 0 | 0 | 0 | 0 | 10.0092 |  | 0 | 27.8026 |  | 0 | 37.8118
1288.4375 | 0.0028125 | 0.0003125 | -12.585 | -15.437 | -273.4829 | -149.0022 | 0.0012214 | 0 | 0 | 0 | 0 | 0 | 0 | 0 | 0 | 0 | 0 | 0 | 10.0092 |  | 0 | 27.8026 |  | 0 | 37.8118
1288.75 | 0.003125 | 0.0003125 | -12.375 | -15.5225 | -293.1512 | -136.2448 | 0.0012214 | 0 | 0 | 0 | 0 | 0 | 0 | 0 | 0 | 0 | 0 | 0 | 10.0092 |  | 0 | 27.8026 |  | 0 | 37.8118
1289.0625 | 0.0034375 | 0.0003125 | -13.072 | -15.6141 | -251.161 | -96.1845 | 0.0012214 | 0 | 0 | 0 | 0 | 0 | 0 | 0 | 0 | 0 | 0 | 0 | 10.0092 |  | 0 | 27.8026 |  | 0 | 37.8118
1289.375 | 0.00375 | 0.0003125 | -13.24 | -15.6926 | -169.9902 | -61.8927 | 0.0012214 | 0 | 0 | 0 | 0 | 0 | 0 | 0 | 0 | 0 | 0 | 0 | 10.0092 |  | 0 | 27.8026 |  | 0 | 37.8118
1289.6875 | 0.0040625 | 0.0003125 | -13.45 | -15.7457 | -170.7707 | -36.9738 | 0.0012214 | 0 | 0 | 0 | 0 | 0 | 0 | 0 | 0 | 0 | 0 | 0 | 10.0092 |  | 0 | 27.8026 |  | 0 | 37.8118
1290 | 0.004375 | 0.0003125 | -14.3 | -15.799 | -187.8634 | -12.9774 | 0.0012214 | 0 | 0 | 0 | 0 | 0 | 0 | 0 | 0 | 0 | 0 | 0 | 10.0092 |  | 0 | 27.8026 |  | 0 | 37.8118
1290.3125 | 0.0046875 | 0.0003125 | -14.239 | -15.8578 | -60.878 | 22.0736 | 0.0012214 | 0 | 0 | 0 | 0 | 0 | 0 | 0 | 0 | 0 | 0 | 0 | 10.0092 |  | 0 | 27.8026 |  | 0 | 37.8118
1290.625 | 0.005 | 0.0003125 | -14.243 | -15.8768 | -117.6976 | 47.0776 | 0.0012214 | 0 | 0 | 0 | 0 | 0 | 0 | 0 | 0 | 0 | 0 | 0 | 10.0092 |  | 0 | 27.8026 |  | 0 | 37.8118
1290.9375 | 0.0053125 | 0.0003125 | -13.981 | -15.9136 | -131.4341 | 77.6089 | 0.0012214 | 0 | 0 | 0 | 0 | 0 | 0 | 0 | 0 | 0 | 0 | 0 | 10.0092 |  | 0 | 27.8026 |  | 0 | 37.8118
1291.25 | 0.005625 | 0.0003125 | -13.909 | -15.9546 | -65.2488 | 117.7047 | 0.0012214 | 0 | 0 | 0 | 0 | 0 | 0 | 0 | 0 | 0 | 0 | 0 | 10.0092 |  | 0 | 27.8026 |  | 0 | 37.8118
1291.5625 | 0.0059375 | 0.0003125 | -15.391 | -15.975 | 82.6537 | 147.2355 | 0.0012214 | 0 | 0 | 0 | 0 | 0 | 0 | 0 | 0 | 0 | 0 | 0 | 10.0092 |  | 0 | 27.8026 |  | 0 | 37.8118
1291.875 | 0.00625 | 0.0003125 | -14.368 | -15.9492 | -133.1512 | 173.0271 | 0.0012214 | 0 | 0 | 0 | 0 | 0 | 0 | 0 | 0 | 0 | 0 | 0 | 10.0092 |  | 0 | 27.8026 |  | 0 | 37.8118
1292.1875 | 0.0065625 | 0.0003125 | -14.782 | -15.9908 | 147.5122 | 210.5259 | 0.0012214 | 0 | 0 | 0 | 0 | 0 | 0 | 0 | 0 | 0 | 0 | 0 | 10.0092 |  | 0 | 27.8026 |  | 0 | 37.8118
1292.5 | 0.006875 | 0.0003125 | -15.636 | -15.9447 | 126.0488 | 232.9188 | 0.0012214 | 0 | 0 | 0 | 0 | 0 | 0 | 0 | 0 | 0 | 0 | 0 | 10.0092 |  | 0 | 27.8026 |  | 0 | 37.8118
1292.8125 | 0.0071875 | 0.0003125 | -15.398 | -15.9053 | 104.1171 | 263.7623 | 0.0012214 | 0 | 0 | 0 | 0 | 0 | 0 | 0 | 0 | 0 | 0 | 0 | 10.0092 |  | 0 | 27.8026 |  | 0 | 37.8118
1293.125 | 0.0075 | 0.0003125 | -14.606 | -15.8728 | 93.1902 | 296.7557 | 0.0012214 | 0 | 0 | 0 | 0 | 0 | 0 | 0 | 0 | 0 | 0 | 0 | 10.0092 |  | 0 | 27.8026 |  | 0 | 37.8118
1293.4375 | 0.0078125 | 0.0003125 | -15.971 | -15.8437 | 197.6976 | 337.2772 | 0.0012214 | 0 | 0 | 0 | 0 | 0 | 0 | 0 | 0 | 0 | 0 | 0 | 10.0092 |  | 0 | 27.8026 |  | 0 | 37.8118
1293.75 | 0.008125 | 0.0003125 | -15.033 | -15.7819 | 214.1659 | 361.4581 | 0.0012214 | 0 | 0 | 0 | 0 | 0 | 0 | 0 | 0 | 0 | 0 | 0 | 10.0092 |  | 0 | 27.8026 |  | 0 | 37.8118
1294.0625 | 0.0084375 | 0.0003125 | -16.238 | -15.715 | 218.1463 | 392.6918 | 0.0012214 | 0 | 0 | 0 | 0 | 0 | 0 | 0 | 0 | 0 | 0 | 0 | 10.0092 |  | 0 | 27.8026 |  | 0 | 37.8118
1294.375 | 0.00875 | 0.0003125 | -15.71 | -15.6468 | 309.6195 | 427.1113 | 0.0012214 | 0 | 0 | 0 | 0 | 0 | 0 | 0 | 0 | 0 | 0 | 0 | 10.0092 |  | 0 | 27.8026 |  | 0 | 37.8118
1294.6875 | 0.0090625 | 0.0003125 | -16.131 | -15.55 | 259.5902 | 461.1335 | 0.0012214 | 0 | 0 | 0 | 0 | 0 | 0 | 0 | 0 | 0 | 0 | 0 | 10.0092 |  | 0 | 27.8026 |  | 0 | 37.8118
1295 | 0.009375 | 0.0003125 | -16.255 | -15.4689 | 366.361 | 496.4399 | 0.0012214 | 0 | 0 | 0 | 0 | 0 | 0 | 0 | 0 | 0 | 0 | 0 | 10.0092 |  | 0 | 27.8026 |  | 0 | 37.8118
1295.3125 | 0.0096875 | 0.0003125 | -15.236 | -15.3544 | 279.3366 | 525.6373 | 0.0012214 | 0 | 0 | 0 | 0 | 0 | 0 | 0 | 0 | 0 | 0 | 0 | 10.0092 |  | 0 | 27.8026 |  | 0 | 37.8118
1295.625 | 0.01 | 0.0003125 | -17.014 | -15.2671 | 393.8341 | 564.91 | 0.0012214 | 0 | 0 | 0 | 0 | 0 | 0 | 0 | 0 | 0 | 0 | 0 | 10.0092 |  | 0 | 27.8026 |  | 0 | 37.8118
1295.9375 | 0.010312 | 0.0003125 | -16.332 | -15.144 | 465.3268 | 591.2763 | 0.0012214 | 0 | 0 | 0 | 0 | 0 | 0 | 0 | 0 | 0 | 0 | 0 | 10.0092 |  | 0 | 27.8026 |  | 0 | 37.8118
1296.25 | 0.010625 | 0.0003125 | -16.363 | -14.9986 | 467.0439 | 620.9206 | 0.0012214 | 0 | 0 | 0 | 0 | 0 | 0 | 0 | 0 | 0 | 0 | 0 | 10.0092 |  | 0 | 27.8026 |  | 0 | 37.8118
1296.5625 | 0.010938 | 0.0003125 | -16.975 | -14.8527 | 538.9268 | 646.8967 | 0.0012214 | 0 | 0 | 0 | 0 | 0 | 0 | 0 | 0 | 0 | 0 | 0 | 10.0092 |  | 0 | 27.8026 |  | 0 | 37.8118
1296.875 | 0.01125 | 0.0003125 | -15.679 | -14.6843 | 463.6878 | 678.2581 | 0.0012214 | 0 | 0 | 0 | 0 | 0 | 0 | 0 | 0 | 0 | 0 | 0 | 10.0092 |  | 0 | 27.8026 |  | 0 | 37.8118
1297.1875 | 0.011562 | 0.0003125 | -16.646 | -14.5394 | 557.7366 | 721.3836 | 0.0012214 | 0 | 0 | 0 | 0 | 0 | 0 | 0 | 0 | 0 | 0 | 0 | 10.0092 |  | 0 | 27.8026 |  | 0 | 37.8118
1297.5 | 0.011875 | 0.0003125 | -16.498 | -14.3651 | 596.761 | 746.4018 | 0.0012214 | 0 | 0 | 0 | 0 | 0 | 0 | 0 | 0 | 0 | 0 | 0 | 10.0092 |  | 0 | 27.8026 |  | 0 | 37.8118
1297.8125 | 0.012188 | 0.0003125 | -17.043 | -14.1786 | 683.8634 | 768.6102 | 0.0012214 | 0 | 0 | 0 | 0 | 0 | 0 | 0 | 0 | 0 | 0 | 0 | 10.0092 |  | 0 | 27.8026 |  | 0 | 37.8118
1298.125 | 0.0125 | 0.0003125 | -17.073 | -13.9649 | 647.961 | 784.4328 | 0.0012214 | 0 | 0 | 0 | 0 | 0 | 0 | 0 | 0 | 0 | 0 | 0 | 10.0092 |  | 0 | 27.8026 |  | 0 | 37.8118
1298.4375 | 0.012812 | 0.0003125 | -16.21 | -13.7624 | 687.5317 | 814.1765 | 0.0012214 | 0 | 0 | 0 | 0 | 0 | 0 | 0 | 0 | 0 | 0 | 0 | 10.0092 |  | 0 | 27.8026 |  | 0 | 37.8118
1298.75 | 0.013125 | 0.0003125 | -16.546 | -13.5475 | 711.3366 | 844.9916 | 0.0012214 | 0 | 0 | 0 | 0 | 0 | 0 | 0 | 0 | 0 | 0 | 0 | 10.0092 |  | 0 | 27.8026 |  | 0 | 37.8118
1299.0625 | 0.013437 | 0.0003125 | -16.257 | -13.3252 | 683.8634 | 862.0204 | 0.0012214 | 0 | 0 | 0 | 0 | 0 | 0 | 0 | 0 | 0 | 0 | 0 | 10.0092 |  | 0 | 27.8026 |  | 0 | 37.8118
1299.375 | 0.01375 | 0.0003125 | -16.641 | -13.1115 | 791.4146 | 892.7149 | 0.0012214 | 0 | 0 | 0 | 0 | 0 | 0 | 0 | 0 | 0 | 0 | 0 | 10.0092 |  | 0 | 27.8026 |  | 0 | 37.8118
1299.6875 | 0.014063 | 0.0003125 | -16.024 | -12.8642 | 752.7805 | 926.9499 | 0.0012214 | 0 | 0 | 0 | 0 | 0 | 0 | 0 | 0 | 0 | 0 | 0 | 10.0092 |  | 0 | 27.8026 |  | 0 | 37.8118
1300 | 0.014375 | 0.0003125 | -16.857 | -12.629 | 883.9024 | 955.7215 | 0.0012214 | 0 | 0 | 0 | 0 | 0 | 0 | 0 | 0 | 0 | 0 | 0 | 10.0092 |  | 0 | 27.8026 |  | 0 | 37.8118
1300.3125 | 0.014687 | 0.0003125 | -17.239 | -12.3528 | 938.0683 | 971.7215 | 0.0012214 | 0 | 0 | 0 | 0 | 0 | 0 | 0 | 0 | 0 | 0 | 0 | 10.0092 |  | 0 | 27.8026 |  | 0 | 37.8118
1300.625 | 0.015 | 0.0003125 | -15.651 | -12.0596 | 832.9366 | 994.1712 | 0.0012214 | 0 | 0 | 0 | 0 | 0 | 0 | 0 | 0 | 0 | 0 | 0 | 10.0092 |  | 0 | 27.8026 |  | 0 | 37.8118
1300.9375 | 0.015313 | 0.0003125 | -15.72 | -11.7993 | 841.0537 | 1018.4585 | 0.0012214 | 0 | 0 | 0 | 0 | 0 | 0 | 0 | 0 | 0 | 0 | 0 | 10.0092 |  | 0 | 27.8026 |  | 0 | 37.8118
1301.25 | 0.015625 | 0.0003125 | -16.089 | -11.5365 | 857.9122 | 1045.0519 | 0.0012214 | 0 | 0 | 0 | 0 | 0 | 0 | 0 | 0 | 0 | 0 | 0 | 10.0092 |  | 0 | 27.8026 |  | 0 | 37.8118
1301.5625 | 0.015937 | 0.0003125 | -16.131 | -11.2684 | 975.1415 | 1082.792 | 0.0012214 | 0 | 0 | 0 | 0 | 0 | 0 | 0 | 0 | 0 | 0 | 0 | 10.0092 |  | 0 | 27.8026 |  | 0 | 37.8118
1301.875 | 0.01625 | 0.0003125 | -16.29 | -10.9637 | 1026.4976 | 1088.4896 | 0.0012214 | 0 | 0 | 0 | 0 | 0 | 0 | 0 | 0 | 0 | 0 | 0 | 10.0092 |  | 0 | 27.8026 |  | 0 | 37.8118
1302.1875 | 0.016563 | 0.0003125 | -15.418 | -10.6429 | 898.6537 | 1102.3397 | 0.0012214 | 0 | 0 | 0 | 0 | 0 | 0 | 0 | 0 | 0 | 0 | 0 | 10.0092 |  | 0 | 27.8026 |  | 0 | 37.8118
1302.5 | 0.016875 | 0.0003125 | -15.638 | -10.362 | 1021.5024 | 1126.8967 | 0.0012214 | 0 | 0 | 0 | 0 | 0 | 0 | 0 | 0 | 0 | 0 | 0 | 10.0092 |  | 0 | 27.8026 |  | 0 | 37.8118
1302.8125 | 0.017187 | 0.0003125 | -16.707 | -10.0428 | 1168 | 1141.7259 | 0.0012214 | 0 | 0 | 0 | 0 | 0 | 0 | 0 | 0 | 0 | 0 | 0 | 10.0092 |  | 0 | 27.8026 |  | 0 | 37.8118
1303.125 | 0.0175 | 0.0003125 | -15.019 | -9.6778 | 1069.2683 | 1149.9778 | 0.0012214 | 0 | 0 | 0 | 0 | 0 | 0 | 0 | 0 | 0 | 0 | 0 | 10.0092 |  | 0 | 27.8026 |  | 0 | 37.8118
1303.4375 | 0.017813 | 0.0003125 | -15.751 | -9.3437 | 1059.9024 | 1158.8896 | 0.0012214 | 0 | 0 | 0 | 0 | 0 | 0 | 0 | 0 | 0 | 0 | 0 | 10.0092 |  | 0 | 27.8026 |  | 0 | 37.8118
1303.75 | 0.018125 | 0.0003125 | -15.665 | -9.0125 | 1185.0146 | 1176.1384 | 0.0012214 | 0 | 0 | 0 | 0 | 0 | 0 | 0 | 0 | 0 | 0 | 0 | 10.0092 |  | 0 | 27.8026 |  | 0 | 37.8118
1304.0625 | 0.018437 | 0.0003125 | -14.745 | -8.6421 | 1100.0976 | 1174.7548 | 0.0012214 | 0 | 0 | 0 | 0 | 0 | 0 | 0 | 0 | 0 | 0 | 0 | 10.0092 |  | 0 | 27.8026 |  | 0 | 37.8118
1304.375 | 0.01875 | 0.0003125 | -14.332 | -8.2984 | 1133.5805 | 1193.6922 | 0.0012214 | 0 | 0 | 0 | 0 | 0 | 0 | 0 | 0 | 0 | 0 | 0 | 10.0092 |  | 0 | 27.8026 |  | 0 | 37.8118
1304.6875 | 0.019062 | 0.0003125 | -16.074 | -7.9441 | 1273.0537 | 1197.467 | 0.0012214 | 0 | 0 | 0 | 0 | 0 | 0 | 0 | 0 | 0 | 0 | 0 | 10.0092 |  | 0 | 27.8026 |  | 0 | 37.8118
1305 | 0.019375 | 0.0003125 | -12.892 | -7.5463 | 1037.8146 | 1189.059 | 0.0012214 | 0 | 0 | 0 | 0 | 0 | 0 | 0 | 0 | 0 | 0 | 0 | 10.0092 |  | 0 | 27.8026 |  | 0 | 37.8118
1305.3125 | 0.019688 | 0.0003125 | -14.021 | -7.222 | 1178.8488 | 1213.0838 | 0.0012214 | 0 | 0 | 0 | 0 | 0 | 0 | 0 | 0 | 0 | 0 | 0 | 10.0092 |  | 0 | 27.8026 |  | 0 | 37.8118
1305.625 | 0.02 | 0.0003125 | -14.064 | -6.8536 | 1168.7805 | 1213.5024 | 0.0012214 | 0 | 0 | 0 | 0 | 0 | 0 | 0 | 0 | 0 | 0 | 0 | 10.0092 |  | 0 | 27.8026 |  | 0 | 37.8118
1305.9375 | 0.020312 | 0.0003125 | -13.412 | -6.4883 | 1184.6244 | 1208.5712 | 0.0012214 | 0 | 0 | 0 | 0 | 0 | 0 | 0 | 0 | 0 | 0 | 0 | 10.0092 |  | 0 | 27.8026 |  | 0 | 37.8118
1306.25 | 0.020625 | 0.0003125 | -13.438 | -6.1181 | 1258.7707 | 1213.5663 | 0.0012214 | 0 | 0 | 0 | 0 | 0 | 0 | 0 | 0 | 0 | 0 | 0 | 10.0092 |  | 0 | 27.8026 |  | 0 | 37.8118
1306.5625 | 0.020938 | 0.0003125 | -12.289 | -5.7248 | 1167.2976 | 1208.2022 | 0.0012214 | 0 | 0 | 0 | 0 | 0 | 0 | 0 | 0 | 0 | 0 | 0 | 10.0092 |  | 0 | 27.8026 |  | 0 | 37.8118
1306.875 | 0.02125 | 0.0003125 | -13.443 | -5.36 | 1249.639 | 1207.8475 | 0.0012214 | 0 | 0 | 0 | 0 | 0 | 0 | 0 | 0 | 0 | 0 | 0 | 10.0092 |  | 0 | 27.8026 |  | 0 | 37.8118
1307.1875 | 0.021562 | 0.0003125 | -11.743 | -4.9695 | 1169.7951 | 1197.9849 | 0.0012214 | 0 | 0 | 0 | 0 | 0 | 0 | 0 | 0 | 0 | 0 | 0 | 10.0092 |  | 0 | 27.8026 |  | 0 | 37.8118
1307.5 | 0.021875 | 0.0003125 | -12.805 | -4.6039 | 1308.4098 | 1196.204 | 0.0012214 | 0 | 0 | 0 | 0 | 0 | 0 | 0 | 0 | 0 | 0 | 0 | 10.0092 |  | 0 | 27.8026 |  | 0 | 37.8118
1307.8125 | 0.022188 | 0.0003125 | -11.561 | -4.195 | 1175.1024 | 1184.5605 | 0.0012214 | 0 | 0 | 0 | 0 | 0 | 0 | 0 | 0 | 0 | 0 | 0 | 10.0092 |  | 0 | 27.8026 |  | 0 | 37.8118
1308.125 | 0.0225 | 0.0003125 | -11.657 | -3.8278 | 1180.5659 | 1177.2098 | 0.0012214 | 0 | 0 | 0 | 0 | 0 | 0 | 0 | 0 | 0 | 0 | 0 | 10.0092 |  | 0 | 27.8026 |  | 0 | 37.8118
1308.4375 | 0.022812 | 0.0003125 | -11.968 | -3.4589 | 1302.0878 | 1169.6674 | 0.0012214 | 0 | 0 | 0 | 0 | 0 | 0 | 0 | 0 | 0 | 0 | 0 | 10.0092 |  | 0 | 27.8026 |  | 0 | 37.8118
1308.75 | 0.023125 | 0.0003125 | -10.37 | -3.052 | 1183.4537 | 1155.867 | 0.0012214 | 0 | 0 | 0 | 0 | 0 | 0 | 0 | 0 | 0 | 0 | 0 | 10.0092 |  | 0 | 27.8026 |  | 0 | 37.8118
1309.0625 | 0.023438 | 0.0003125 | -10.379 | -2.6822 | 1114.5366 | 1146.4302 | 0.0012214 | 0 | 0 | 0 | 0 | 0 | 0 | 0 | 0 | 0 | 0 | 0 | 10.0092 |  | 0 | 27.8026 |  | 0 | 37.8118
1309.375 | 0.02375 | 0.0003125 | -10.07 | -2.3339 | 1239.5707 | 1139.4625 | 0.0012214 | 0 | 0 | 0 | 0 | 0 | 0 | 0 | 0 | 0 | 0 | 0 | 10.0092 |  | 0 | 27.8026 |  | 0 | 37.8118
1309.6875 | 0.024062 | 0.0003125 | -9.738 | -1.9465 | 1199.7659 | 1120.816 | 0.0012214 | 0 | 0 | 0 | 0 | 0 | 0 | 0 | 0 | 0 | 0 | 0 | 10.0092 |  | 0 | 27.8026 |  | 0 | 37.8118
1310 | 0.024375 | 0.0003125 | -9.5 | -1.5716 | 1163.3951 | 1101.467 | 0.0012214 | 0 | 0 | 0 | 0 | 0 | 0 | 0 | 0 | 0 | 0 | 0 | 10.0092 |  | 0 | 27.8026 |  | 0 | 37.8118
1310.3125 | 0.024687 | 0.0003125 | -8.852 | -1.208 | 1141.1512 | 1084.055 | 0.0012214 | 0 | 0 | 0 | 0 | 0 | 0 | 0 | 0 | 0 | 0 | 0 | 10.0092 |  | 0 | 27.8026 |  | 0 | 37.8118
1310.625 | 0.025 | 0.0003125 | -8.281 | -0.85141 | 1150.2049 | 1072.3548 | 0.0012214 | 0 | 0 | 0 | 0 | 0 | 0 | 0 | 0 | 0 | 0 | 0 | 10.0092 |  | 0 | 27.8026 |  | 0 | 37.8118
1310.9375 | 0.025313 | 0.0003125 | -8.771 | -0.49198 | 1180.3317 | 1063.1379 | 0.0012214 | 0 | 0 | 0 | 0 | 0 | 0 | 0 | 0 | 0 | 0 | 0 | 10.0092 |  | 0 | 27.8026 |  | 0 | 37.8118
1311.25 | 0.025625 | 0.0003125 | -7.401 | -0.12312 | 1094.2439 | 1046.7619 | 0.0012214 | 0 | 0 | 0 | 0 | 0 | 0 | 0 | 0 | 0 | 0 | 0 | 10.0092 |  | 0 | 27.8026 |  | 0 | 37.8118
1311.5625 | 0.025937 | 0.0003125 | -7.432 | 0.21883 | 1097.6 | 1025.0714 | 0.0012214 | 0 | 0 | 0 | 0 | 0 | 0 | 0 | 0 | 0 | 0 | 0 | 10.0092 |  | 0 | 27.8026 |  | 0 | 37.8118
1311.875 | 0.02625 | 0.0003125 | -7.495 | 0.56183 | 1150.2829 | 1021.2328 | 0.0012214 | 0 | 0 | 0 | 0 | 0 | 0 | 0 | 0 | 0 | 0 | 0 | 10.0092 |  | 0 | 27.8026 |  | 0 | 37.8118
1312.1875 | 0.026563 | 0.0003125 | -6.501 | 0.92129 | 1079.6488 | 988.6013 | 0.0012214 | 0 | 0 | 0 | 0 | 0 | 0 | 0 | 0 | 0 | 0 | 0 | 10.0092 |  | 0 | 27.8026 |  | 0 | 37.8118
1312.5 | 0.026875 | 0.0003125 | -6.379 | 1.2587 | 1037.8927 | 965.6692 | 0.0012214 | 0 | 0 | 0 | 0 | 0 | 0 | 0 | 0 | 0 | 0 | 0 | 10.0092 |  | 0 | 27.8026 |  | 0 | 37.8118
1312.8125 | 0.027187 | 0.0003125 | -5.532 | 1.583 | 1034.4585 | 940.9774 | 0.0012214 | 0 | 0 | 0 | 0 | 0 | 0 | 0 | 0 | 0 | 0 | 0 | 10.0092 |  | 0 | 27.8026 |  | 0 | 37.8118
1313.125 | 0.0275 | 0.0003125 | -5.22 | 1.9063 | 986.9268 | 926.3965 | 0.0012214 | 0 | 0 | 0 | 0 | 0 | 0 | 0 | 0 | 0 | 0 | 0 | 10.0092 |  | 0 | 27.8026 |  | 0 | 37.8118
1313.4375 | 0.027813 | 0.0003125 | -4.979 | 2.2147 | 971.8634 | 905.1175 | 0.0012214 | 0 | 0 | 0 | 0 | 0 | 0 | 0 | 0 | 0 | 0 | 0 | 10.0092 |  | 0 | 27.8026 |  | 0 | 37.8118
1313.75 | 0.028125 | 0.0003125 | -4.944 | 2.5184 | 1012.4488 | 886.9818 | 0.0012214 | 0 | 0 | 0 | 0 | 0 | 0 | 0 | 0 | 0 | 0 | 0 | 10.0092 |  | 0 | 27.8026 |  | 0 | 37.8118
1314.0625 | 0.028437 | 0.0003125 | -5.097 | 2.8348 | 1048.8195 | 855.5778 | 0.0012214 | 0 | 0 | 0 | 0 | 0 | 0 | 0 | 0 | 0 | 0 | 0 | 10.0092 |  | 0 | 27.8026 |  | 0 | 37.8118
1314.375 | 0.02875 | 0.0003125 | -3.637 | 3.1626 | 1000.1951 | 819.9024 | 0.0012214 | 0 | 0 | 0 | 0 | 0 | 0 | 0 | 0 | 0 | 0 | 0 | 10.0092 |  | 0 | 27.8026 |  | 0 | 37.8118
1314.6875 | 0.029062 | 0.0003125 | -3.138 | 3.4751 | 855.6488 | 795.9344 | 0.0012214 | 0 | 0 | 0 | 0 | 0 | 0 | 0 | 0 | 0 | 0 | 0 | 10.0092 |  | 0 | 27.8026 |  | 0 | 37.8118
1315 | 0.029375 | 0.0003125 | -3.904 | 3.7425 | 1055.3756 | 772.7539 | 0.0012214 | 0 | 0 | 0 | 0 | 0 | 0 | 0 | 0 | 0 | 0 | 0 | 10.0092 |  | 0 | 27.8026 |  | 0 | 37.8118
1315.3125 | 0.029688 | 0.0003125 | -2.55 | 4.0723 | 791.3366 | 732.3388 | 0.0012214 | 0 | 0 | 0 | 0 | 0 | 0 | 0 | 0 | 0 | 0 | 0 | 10.0092 |  | 0 | 27.8026 |  | 0 | 37.8118
1315.625 | 0.03 | 0.0003125 | -1.742 | 4.3196 | 827.3951 | 710.918 | 0.0012214 | 0 | 0 | 0 | 0 | 0 | 0 | 0 | 0 | 0 | 0 | 0 | 10.0092 |  | 0 | 27.8026 |  | 0 | 37.8118
1315.9375 | 0.030312 | 0.0003125 | -1.319 | 4.5782 | 766.2829 | 685.616 | 0.0012214 | 0 | 0 | 0 | 0 | 0 | 0 | 0 | 0 | 0 | 0 | 0 | 10.0092 |  | 0 | 27.8026 |  | 0 | 37.8118
1316.25 | 0.030625 | 0.0003125 | -2.171 | 4.8176 | 874.0683 | 657.0572 | 0.0012214 | 0 | 0 | 0 | 0 | 0 | 0 | 0 | 0 | 0 | 0 | 0 | 10.0092 |  | 0 | 27.8026 |  | 0 | 37.8118
1316.5625 | 0.030938 | 0.0003125 | -0.482 | 5.0908 | 752.8585 | 622.4177 | 0.0012214 | 0 | 0 | 0 | 0 | 0 | 0 | 0 | 0 | 0 | 0 | 0 | 10.0092 |  | 0 | 27.8026 |  | 0 | 37.8118
1316.875 | 0.03125 | 0.0003125 | -0.65 | 5.326 | 772.3707 | 590.7228 | 0.0012214 | 0 | 0 | 0 | 0 | 0 | 0 | 0 | 0 | 0 | 0 | 0 | 10.0092 |  | 0 | 27.8026 |  | 0 | 37.8118
1317.1875 | 0.031562 | 0.0003125 | 0.192 | 5.5674 | 667.0049 | 554.9268 | 0.0012214 | 0 | 0 | 0 | 0 | 0 | 0 | 0 | 0 | 0 | 0 | 0 | 10.0092 |  | 0 | 27.8026 |  | 0 | 37.8118
1317.5 | 0.031875 | 0.0003125 | 0.237 | 5.7759 | 656.3902 | 532.4204 | 0.0012214 | 0 | 0 | 0 | 0 | 0 | 0 | 0 | 0 | 0 | 0 | 0 | 10.0092 |  | 0 | 27.8026 |  | 0 | 37.8118
1317.8125 | 0.032188 | 0.0003125 | 0.405 | 5.981 | 736.5463 | 504.1171 | 0.0012214 | 0 | 0 | 0 | 0 | 0 | 0 | 0 | 0 | 0 | 0 | 0 | 10.0092 |  | 0 | 27.8026 |  | 0 | 37.8118
1318.125 | 0.0325 | 0.0003125 | 1.083 | 6.2111 | 600.6634 | 466.4195 | 0.0012214 | 0 | 0 | 0 | 0 | 0 | 0 | 0 | 0 | 0 | 0 | 0 | 10.0092 |  | 0 | 27.8026 |  | 0 | 37.8118
1318.4375 | 0.032812 | 0.0003125 | 0.911 | 6.3989 | 610.8098 | 441.7987 | 0.0012214 | 0 | 0 | 0 | 0 | 0 | 0 | 0 | 0 | 0 | 0 | 0 | 10.0092 |  | 0 | 27.8026 |  | 0 | 37.8118
1318.75 | 0.033125 | 0.0003125 | 1.766 | 6.5897 | 555.7073 | 416.5463 | 0.0012214 | 0 | 0 | 0 | 0 | 0 | 0 | 0 | 0 | 0 | 0 | 0 | 10.0092 |  | 0 | 27.8026 |  | 0 | 37.8118
1319.0625 | 0.033438 | 0.0003125 | 2.69 | 6.7634 | 549.0732 | 379.4448 | 0.0012214 | 0 | 0 | 0 | 0 | 0 | 0 | 0 | 0 | 0 | 0 | 0 | 10.0092 |  | 0 | 27.8026 |  | 0 | 37.8118
1319.375 | 0.03375 | 0.0003125 | 2.667 | 6.935 | 452.1366 | 352.4115 | 0.0012214 | 0 | 0 | 0 | 0 | 0 | 0 | 0 | 0 | 0 | 0 | 0 | 10.0092 |  | 0 | 27.8026 |  | 0 | 37.8118
1319.6875 | 0.034062 | 0.0003125 | 2.568 | 7.0763 | 493.0341 | 333.0909 | 0.0012214 | 0 | 0 | 0 | 0 | 0 | 0 | 0 | 0 | 0 | 0 | 0 | 10.0092 |  | 0 | 27.8026 |  | 0 | 37.8118
1320 | 0.034375 | 0.0003125 | 3.245 | 7.2303 | 404.2146 | 309.6266 | 0.0012214 | 0 | 0 | 0 | 0 | 0 | 0 | 0 | 0 | 0 | 0 | 0 | 10.0092 |  | 0 | 27.8026 |  | 0 | 37.8118
1320.3125 | 0.034687 | 0.0003125 | 3.959 | 7.3567 | 378.6146 | 276.4984 | 0.0012214 | 0 | 0 | 0 | 0 | 0 | 0 | 0 | 0 | 0 | 0 | 0 | 10.0092 |  | 0 | 27.8026 |  | 0 | 37.8118
1320.625 | 0.035 | 0.0003125 | 3.495 | 7.475 | 419.4341 | 253.5592 | 0.0012214 | 0 | 0 | 0 | 0 | 0 | 0 | 0 | 0 | 0 | 0 | 0 | 10.0092 |  | 0 | 27.8026 |  | 0 | 37.8118
1320.9375 | 0.035313 | 0.0003125 | 3.469 | 7.606 | 345.0537 | 226.5472 | 0.0012214 | 0 | 0 | 0 | 0 | 0 | 0 | 0 | 0 | 0 | 0 | 0 | 10.0092 |  | 0 | 27.8026 |  | 0 | 37.8118
1321.25 | 0.035625 | 0.0003125 | 4.715 | 7.7139 | 321.8732 | 204.58 | 0.0012214 | 0 | 0 | 0 | 0 | 0 | 0 | 0 | 0 | 0 | 0 | 0 | 10.0092 |  | 0 | 27.8026 |  | 0 | 37.8118
1321.5625 | 0.035937 | 0.0003125 | 4.793 | 7.8145 | 329.8341 | 169.5858 | 0.0012214 | 0 | 0 | 0 | 0 | 0 | 0 | 0 | 0 | 0 | 0 | 0 | 10.0092 |  | 0 | 27.8026 |  | 0 | 37.8118
1321.875 | 0.03625 | 0.0003125 | 3.901 | 7.9175 | 333.0341 | 137.2949 | 0.0012214 | 0 | 0 | 0 | 0 | 0 | 0 | 0 | 0 | 0 | 0 | 0 | 10.0092 |  | 0 | 27.8026 |  | 0 | 37.8118
1322.1875 | 0.036563 | 0.0003125 | 5.812 | 8.0216 | 147.5902 | 112.1064 | 0.0012214 | 0 | 0 | 0 | 0 | 0 | 0 | 0 | 0 | 0 | 0 | 0 | 10.0092 |  | 0 | 27.8026 |  | 0 | 37.8118
1322.5 | 0.036875 | 0.0003125 | 5.634 | 8.0677 | 251.7073 | 91.3384 | 0.0012214 | 0 | 0 | 0 | 0 | 0 | 0 | 0 | 0 | 0 | 0 | 0 | 10.0092 |  | 0 | 27.8026 |  | 0 | 37.8118
1322.8125 | 0.037187 | 0.0003125 | 5.406 | 8.1464 | 239.6098 | 62.9286 | 0.0012214 | 0 | 0 | 0 | 0 | 0 | 0 | 0 | 0 | 0 | 0 | 0 | 10.0092 |  | 0 | 27.8026 |  | 0 | 37.8118
1323.125 | 0.0375 | 0.0003125 | 5.769 | 8.2213 | 234.9268 | 38.9251 | 0.0012214 | 0 | 0 | 0 | 0 | 0 | 0 | 0 | 0 | 0 | 0 | 0 | 10.0092 |  | 0 | 27.8026 |  | 0 | 37.8118
1323.4375 | 0.037813 | 0.0003125 | 6.456 | 8.2947 | 39.8049 | -1.2346 | 0.0012214 | 0 | 0 | 0 | 0 | 0 | 0 | 0 | 0 | 0 | 0 | 0 | 10.0092 |  | 0 | 27.8026 |  | 0 | 37.8118
1323.75 | 0.038125 | 0.0003125 | 6.352 | 8.3071 | 126.2829 | -14.0417 | 0.0012214 | 0 | 0 | 0 | 0 | 0 | 0 | 0 | 0 | 0 | 0 | 0 | 10.0092 |  | 0 | 27.8026 |  | 0 | 37.8118
1324.0625 | 0.038437 | 0.0003125 | 6.619 | 8.3466 | 122.3024 | -52.2288 | 0.0012214 | 0 | 0 | 0 | 0 | 0 | 0 | 0 | 0 | 0 | 0 | 0 | 10.0092 |  | 0 | 27.8026 |  | 0 | 37.8118
1324.375 | 0.03875 | 0.0003125 | 6.631 | 8.3848 | 103.4146 | -79.2195 | 0.0012214 | 0 | 0 | 0 | 0 | 0 | 0 | 0 | 0 | 0 | 0 | 0 | 10.0092 |  | 0 | 27.8026 |  | 0 | 37.8118
1324.6875 | 0.039062 | 0.0003125 | 7.243 | 8.4171 | -63.0634 | -120.6563 | 0.0012214 | 0 | 0 | 0 | 0 | 0 | 0 | 0 | 0 | 0 | 0 | 0 | 10.0092 |  | 0 | 27.8026 |  | 0 | 37.8118
1325 | 0.039375 | 0.0003125 | 7.332 | 8.3974 | -25.3659 | -125.467 | 0.0012214 | 0 | 0 | 0 | 0 | 0 | 0 | 0 | 0 | 0 | 0 | 0 | 10.0092 |  | 0 | 27.8026 |  | 0 | 37.8118
1325.3125 | 0.039687 | 0.0003125 | 6.919 | 8.3895 | 55.961 | -143.7517 | 0.0012214 | 0 | 0 | 0 | 0 | 0 | 0 | 0 | 0 | 0 | 0 | 0 | 10.0092 |  | 0 | 27.8026 |  | 0 | 37.8118
1325.625 | 0.04 | 0.0003125 | 7.722 | 8.407 | -80.8585 | -177.7525 | 0.0012214 | 0 | 0 | 0 | 0 | 0 | 0 | 0 | 0 | 0 | 0 | 0 | 10.0092 |  | 0 | 27.8026 |  | 0 | 37.8118
1325.9375 | 0.040312 | 0.0003125 | 7.425 | 8.3817 | -60.8 | -206.4177 | 0.0012214 | 0 | 0 | 0 | 0 | 0 | 0 | 0 | 0 | 0 | 0 | 0 | 10.0092 |  | 0 | 27.8026 |  | 0 | 37.8118
1326.25 | 0.040625 | 0.0003125 | 7.473 | 8.3627 | -24.4293 | -232.0816 | 0.0012214 | 0 | 0 | 0 | 0 | 0 | 0 | 0 | 0 | 0 | 0 | 0 | 10.0092 |  | 0 | 27.8026 |  | 0 | 37.8118
1326.5625 | 0.040938 | 0.0003125 | 8.028 | 8.3551 | -206.8293 | -262.918 | 0.0012214 | 0 | 0 | 0 | 0 | 0 | 0 | 0 | 0 | 0 | 0 | 0 | 10.0092 |  | 0 | 27.8026 |  | 0 | 37.8118
1326.875 | 0.04125 | 0.0003125 | 8.341 | 8.2904 | -101.0732 | -275.6186 | 0.0012214 | 0 | 0 | 0 | 0 | 0 | 0 | 0 | 0 | 0 | 0 | 0 | 10.0092 |  | 0 | 27.8026 |  | 0 | 37.8118
1327.1875 | 0.041562 | 0.0003125 | 9.178 | 8.2589 | -293.7756 | -304.7237 | 0.0012214 | 0 | 0 | 0 | 0 | 0 | 0 | 0 | 0 | 0 | 0 | 0 | 10.0092 |  | 0 | 27.8026 |  | 0 | 37.8118
1327.5 | 0.041875 | 0.0003125 | 7.825 | 8.167 | -174.5951 | -314.6572 | 0.0012214 | 0 | 0 | 0 | 0 | 0 | 0 | 0 | 0 | 0 | 0 | 0 | 10.0092 |  | 0 | 27.8026 |  | 0 | 37.8118
1327.8125 | 0.042188 | 0.0003125 | 9.618 | 8.1125 | -352.3902 | -341.2151 | 0.0012214 | 0 | 0 | 0 | 0 | 0 | 0 | 0 | 0 | 0 | 0 | 0 | 10.0092 |  | 0 | 27.8026 |  | 0 | 37.8118
1328.125 | 0.0425 | 0.0003125 | 7.589 | 8.0024 | -115.9805 | -346.0754 | 0.0012214 | 0 | 0 | 0 | 0 | 0 | 0 | 0 | 0 | 0 | 0 | 0 | 10.0092 |  | 0 | 27.8026 |  | 0 | 37.8118
1328.4375 | 0.042812 | 0.0003125 | 8.859 | 7.9661 | -226.4976 | -384.1774 | 0.0012214 | 0 | 0 | 0 | 0 | 0 | 0 | 0 | 0 | 0 | 0 | 0 | 10.0092 |  | 0 | 27.8026 |  | 0 | 37.8118
1328.75 | 0.043125 | 0.0003125 | 8.499 | 7.8953 | -318.0488 | -409.9051 | 0.0012214 | 0 | 0 | 0 | 0 | 0 | 0 | 0 | 0 | 0 | 0 | 0 | 10.0092 |  | 0 | 27.8026 |  | 0 | 37.8118
1329.0625 | 0.043438 | 0.0003125 | 9.028 | 7.796 | -396.1756 | -423.6772 | 0.0012214 | 0 | 0 | 0 | 0 | 0 | 0 | 0 | 0 | 0 | 0 | 0 | 10.0092 |  | 0 | 27.8026 |  | 0 | 37.8118
1329.375 | 0.04375 | 0.0003125 | 9.164 | 7.6721 | -343.1024 | -435.2568 | 0.0012214 | 0 | 0 | 0 | 0 | 0 | 0 | 0 | 0 | 0 | 0 | 0 | 10.0092 |  | 0 | 27.8026 |  | 0 | 37.8118
1329.6875 | 0.044062 | 0.0003125 | 9.246 | 7.5649 | -363.6293 | -450.6537 | 0.0012214 | 0 | 0 | 0 | 0 | 0 | 0 | 0 | 0 | 0 | 0 | 0 | 10.0092 |  | 0 | 27.8026 |  | 0 | 37.8118
1330 | 0.044375 | 0.0003125 | 8.738 | 7.4513 | -346.5366 | -464.7876 | 0.0012214 | 0 | 0 | 0 | 0 | 0 | 0 | 0 | 0 | 0 | 0 | 0 | 10.0092 |  | 0 | 27.8026 |  | 0 | 37.8118
1330.3125 | 0.044687 | 0.0003125 | 8.647 | 7.343 | -421.2293 | -492.1472 | 0.0012214 | 0 | 0 | 0 | 0 | 0 | 0 | 0 | 0 | 0 | 0 | 0 | 10.0092 |  | 0 | 27.8026 |  | 0 | 37.8118
1330.625 | 0.045 | 0.0003125 | 9.842 | 7.2114 | -403.0439 | -500.463 | 0.0012214 | 0 | 0 | 0 | 0 | 0 | 0 | 0 | 0 | 0 | 0 | 0 | 10.0092 |  | 0 | 27.8026 |  | 0 | 37.8118
1330.9375 | 0.045313 | 0.0003125 | 8.779 | 7.0854 | -466.7317 | -517.7756 | 0.0012214 | 0 | 0 | 0 | 0 | 0 | 0 | 0 | 0 | 0 | 0 | 0 | 10.0092 |  | 0 | 27.8026 |  | 0 | 37.8118
1331.25 | 0.045625 | 0.0003125 | 8.737 | 6.9396 | -405.8537 | -535.812 | 0.0012214 | 0 | 0 | 0 | 0 | 0 | 0 | 0 | 0 | 0 | 0 | 0 | 10.0092 |  | 0 | 27.8026 |  | 0 | 37.8118
1331.5625 | 0.045937 | 0.0003125 | 8.886 | 6.8127 | -535.1024 | -553.1104 | 0.0012214 | 0 | 0 | 0 | 0 | 0 | 0 | 0 | 0 | 0 | 0 | 0 | 10.0092 |  | 0 | 27.8026 |  | 0 | 37.8118
1331.875 | 0.04625 | 0.0003125 | 9.725 | 6.6455 | -509.5024 | -559.2195 | 0.0012214 | 0 | 0 | 0 | 0 | 0 | 0 | 0 | 0 | 0 | 0 | 0 | 10.0092 |  | 0 | 27.8026 |  | 0 | 37.8118
1332.1875 | 0.046563 | 0.0003125 | 8.46 | 6.4863 | -469.5415 | -575.0918 | 0.0012214 | 0 | 0 | 0 | 0 | 0 | 0 | 0 | 0 | 0 | 0 | 0 | 10.0092 |  | 0 | 27.8026 |  | 0 | 37.8118
1332.5 | 0.046875 | 0.0003125 | 8.885 | 6.3396 | -523.5512 | -597.4918 | 0.0012214 | 0 | 0 | 0 | 0 | 0 | 0 | 0 | 0 | 0 | 0 | 0 | 10.0092 |  | 0 | 27.8026 |  | 0 | 37.8118
1332.8125 | 0.047187 | 0.0003125 | 8.424 | 6.176 | -512.4683 | -613.1016 | 0.0012214 | 0 | 0 | 0 | 0 | 0 | 0 | 0 | 0 | 0 | 0 | 0 | 10.0092 |  | 0 | 27.8026 |  | 0 | 37.8118
1333.125 | 0.0475 | 0.0003125 | 8.81 | 6.0158 | -519.1024 | -622.4887 | 0.0012214 | 0 | 0 | 0 | 0 | 0 | 0 | 0 | 0 | 0 | 0 | 0 | 10.0092 |  | 0 | 27.8026 |  | 0 | 37.8118
1333.4375 | 0.047813 | 0.0003125 | 8.869 | 5.8536 | -647.4927 | -640.0355 | 0.0012214 | 0 | 0 | 0 | 0 | 0 | 0 | 0 | 0 | 0 | 0 | 0 | 10.0092 |  | 0 | 27.8026 |  | 0 | 37.8118
1333.75 | 0.048125 | 0.0003125 | 7.89 | 5.6512 | -512.7024 | -652.9561 | 0.0012214 | 0 | 0 | 0 | 0 | 0 | 0 | 0 | 0 | 0 | 0 | 0 | 10.0092 |  | 0 | 27.8026 |  | 0 | 37.8118
1334.0625 | 0.048437 | 0.0003125 | 8.839 | 5.491 | -593.4829 | -668.2182 | 0.0012214 | 0 | 0 | 0 | 0 | 0 | 0 | 0 | 0 | 0 | 0 | 0 | 10.0092 |  | 0 | 27.8026 |  | 0 | 37.8118
1334.375 | 0.04875 | 0.0003125 | 9.019 | 5.3056 | -665.1317 | -659.9237 | 0.0012214 | 0 | 0 | 0 | 0 | 0 | 0 | 0 | 0 | 0 | 0 | 0 | 10.0092 |  | 0 | 27.8026 |  | 0 | 37.8118
1334.6875 | 0.049063 | 0.0003125 | 8.168 | 5.0977 | -596.1366 | -649.1743 | 0.0012214 | 0 | 0 | 0 | 0 | 0 | 0 | 0 | 0 | 0 | 0 | 0 | 10.0092 |  | 0 | 27.8026 |  | 0 | 37.8118
1335 | 0.049375 | 0.0003125 | 7.703 | 4.9114 | -602.3024 | -649.1601 | 0.0012214 | 0 | 0 | 0 | 0 | 0 | 0 | 0 | 0 | 0 | 0 | 0 | 10.0092 |  | 0 | 27.8026 |  | 0 | 37.8118
1335.3125 | 0.049687 | 0.0003125 | 8.859 | 4.7232 | -684.0976 | -641.8448 | 0.0012214 | 0 | 0 | 0 | 0 | 0 | 0 | 0 | 0 | 0 | 0 | 0 | 10.0092 |  | 0 | 27.8026 |  | 0 | 37.8118
1335.625 | 0.05 | 0.0003125 | 8.476 | 4.5094 | -715.9415 | -626.8098 | 0.0012214 | 0 | 0 | 0 | 0 | 0 | 0 | 0 | 0 | 0 | 0 | 0 | 10.0092 |  | 0 | 27.8026 |  | 0 | 37.8118
1335.9375 | 0.050312 | 0.0003125 | 8.779 | 4.2857 | -695.2585 | -612.5268 | 0.0012214 | 0 | 0 | 0 | 0 | 0 | 0 | 0 | 0 | 0 | 0 | 0 | 10.0092 |  | 0 | 27.8026 |  | 0 | 37.8118
1336.25 | 0.050625 | 0.0003125 | 6.966 | 4.0684 | -615.7268 | -587.4803 | 0.0012214 | 0 | 0 | 0 | 0 | 0 | 0 | 0 | 0 | 0 | 0 | 0 | 10.0092 |  | 0 | 27.8026 |  | 0 | 37.8118
1336.5625 | 0.050938 | 0.0003125 | 7.97 | 3.876 | -712.1171 | -581.4989 | 0.0012214 | 0 | 0 | 0 | 0 | 0 | 0 | 0 | 0 | 0 | 0 | 0 | 10.0092 |  | 0 | 27.8026 |  | 0 | 37.8118
1336.875 | 0.05125 | 0.0003125 | 8.186 | 3.6535 | -789.6195 | -555.1752 | 0.0012214 | 0 | 0 | 0 | 0 | 0 | 0 | 0 | 0 | 0 | 0 | 0 | 10.0092 |  | 0 | 27.8026 |  | 0 | 37.8118
1337.1875 | 0.051562 | 0.0003125 | 7.956 | 3.4067 | -680.5854 | -523.0404 | 0.0012214 | 0 | 0 | 0 | 0 | 0 | 0 | 0 | 0 | 0 | 0 | 0 | 10.0092 |  | 0 | 27.8026 |  | 0 | 37.8118
1337.5 | 0.051875 | 0.0003125 | 6.435 | 3.194 | -502.2439 | -497.3765 | 0.0012214 | 0 | 0 | 0 | 0 | 0 | 0 | 0 | 0 | 0 | 0 | 0 | 10.0092 |  | 0 | 27.8026 |  | 0 | 37.8118
1337.8125 | 0.052188 | 0.0003125 | 7.007 | 3.0371 | -546.8878 | -495.0208 | 0.0012214 | 0 | 0 | 0 | 0 | 0 | 0 | 0 | 0 | 0 | 0 | 0 | 10.0092 |  | 0 | 27.8026 |  | 0 | 37.8118
1338.125 | 0.0525 | 0.0003125 | 7.636 | 2.8662 | -595.9805 | -487.5707 | 0.0012214 | 0 | 0 | 0 | 0 | 0 | 0 | 0 | 0 | 0 | 0 | 0 | 10.0092 |  | 0 | 27.8026 |  | 0 | 37.8118
1338.4375 | 0.052812 | 0.0003125 | 6.686 | 2.6799 | -521.8341 | -464.7805 | 0.0012214 | 0 | 0 | 0 | 0 | 0 | 0 | 0 | 0 | 0 | 0 | 0 | 10.0092 |  | 0 | 27.8026 |  | 0 | 37.8118
1338.75 | 0.053125 | 0.0003125 | 6.646 | 2.5169 | -518.7122 | -445.3818 | 0.0012214 | 0 | 0 | 0 | 0 | 0 | 0 | 0 | 0 | 0 | 0 | 0 | 10.0092 |  | 0 | 27.8026 |  | 0 | 37.8118
1339.0625 | 0.053438 | 0.0003125 | 7.16 | 2.3548 | -558.8293 | -432.0568 | 0.0012214 | 0 | 0 | 0 | 0 | 0 | 0 | 0 | 0 | 0 | 0 | 0 | 10.0092 |  | 0 | 27.8026 |  | 0 | 37.8118
1339.375 | 0.05375 | 0.0003125 | 5.378 | 2.1801 | -419.7463 | -413.8004 | 0.0012214 | 0 | 0 | 0 | 0 | 0 | 0 | 0 | 0 | 0 | 0 | 0 | 10.0092 |  | 0 | 27.8026 |  | 0 | 37.8118
1339.6875 | 0.054062 | 0.0003125 | 7.046 | 2.049 | -549.9317 | -406.1375 | 0.0012214 | 0 | 0 | 0 | 0 | 0 | 0 | 0 | 0 | 0 | 0 | 0 | 10.0092 |  | 0 | 27.8026 |  | 0 | 37.8118
1340 | 0.054375 | 0.0003125 | 5.414 | 1.8771 | -422.5561 | -379.2035 | 0.0012214 | 0 | 0 | 0 | 0 | 0 | 0 | 0 | 0 | 0 | 0 | 0 | 10.0092 |  | 0 | 27.8026 |  | 0 | 37.8118
1340.3125 | 0.054688 | 0.0003125 | 5.588 | 1.745 | -436.1366 | -373.9814 | 0.0012214 | 0 | 0 | 0 | 0 | 0 | 0 | 0 | 0 | 0 | 0 | 0 | 10.0092 |  | 0 | 27.8026 |  | 0 | 37.8118
1340.625 | 0.055 | 0.0003125 | 5.103 | 1.6088 | -398.2829 | -354.1925 | 0.0012214 | 0 | 0 | 0 | 0 | 0 | 0 | 0 | 0 | 0 | 0 | 0 | 10.0092 |  | 0 | 27.8026 |  | 0 | 37.8118
1340.9375 | 0.055312 | 0.0003125 | 6.103 | 1.4843 | -476.3317 | -343.0812 | 0.0012214 | 0 | 0 | 0 | 0 | 0 | 0 | 0 | 0 | 0 | 0 | 0 | 10.0092 |  | 0 | 27.8026 |  | 0 | 37.8118
1341.25 | 0.055625 | 0.0003125 | 5.957 | 1.3354 | -464.9366 | -314.1818 | 0.0012214 | 0 | 0 | 0 | 0 | 0 | 0 | 0 | 0 | 0 | 0 | 0 | 10.0092 |  | 0 | 27.8026 |  | 0 | 37.8118
1341.5625 | 0.055937 | 0.0003125 | 4.424 | 1.1901 | -345.2878 | -294.5987 | 0.0012214 | 0 | 0 | 0 | 0 | 0 | 0 | 0 | 0 | 0 | 0 | 0 | 10.0092 |  | 0 | 27.8026 |  | 0 | 37.8118
1341.875 | 0.05625 | 0.0003125 | 3.952 | 1.0822 | -308.4488 | -280.5499 | 0.0012214 | 0 | 0 | 0 | 0 | 0 | 0 | 0 | 0 | 0 | 0 | 0 | 10.0092 |  | 0 | 27.8026 |  | 0 | 37.8118
1342.1875 | 0.056563 | 0.0003125 | 4.768 | 0.98585 | -372.1366 | -267.9557 | 0.0012214 | 0 | 0 | 0 | 0 | 0 | 0 | 0 | 0 | 0 | 0 | 0 | 10.0092 |  | 0 | 27.8026 |  | 0 | 37.8118
1342.5 | 0.056875 | 0.0003125 | 4.587 | 0.86956 | -358.0098 | -247.3082 | 0.0012214 | 0 | 0 | 0 | 0 | 0 | 0 | 0 | 0 | 0 | 0 | 0 | 10.0092 |  | 0 | 27.8026 |  | 0 | 37.8118
1342.8125 | 0.057187 | 0.0003125 | 4.298 | 0.75768 | -335.4537 | -230.0807 | 0.0012214 | 0 | 0 | 0 | 0 | 0 | 0 | 0 | 0 | 0 | 0 | 0 | 10.0092 |  | 0 | 27.8026 |  | 0 | 37.8118
1343.125 | 0.0575 | 0.0003125 | 3.25 | 0.65285 | -253.6585 | -203.6506 | 0.0012214 | 0 | 0 | 0 | 0 | 0 | 0 | 0 | 0 | 0 | 0 | 0 | 10.0092 |  | 0 | 27.8026 |  | 0 | 37.8118
1343.4375 | 0.057813 | 0.0003125 | 4.678 | 0.57359 | -365.1122 | -189.9636 | 0.0012214 | 0 | 0 | 0 | 0 | 0 | 0 | 0 | 0 | 0 | 0 | 0 | 10.0092 |  | 0 | 27.8026 |  | 0 | 37.8118
1343.75 | 0.058125 | 0.0003125 | 2.799 | 0.45949 | -218.4585 | -165.5344 | 0.0012214 | 0 | 0 | 0 | 0 | 0 | 0 | 0 | 0 | 0 | 0 | 0 | 10.0092 |  | 0 | 27.8026 |  | 0 | 37.8118
1344.0625 | 0.058437 | 0.0003125 | 3.537 | 0.39122 | -276.0585 | -149.2009 | 0.0012214 | 0 | 0 | 0 | 0 | 0 | 0 | 0 | 0 | 0 | 0 | 0 | 10.0092 |  | 0 | 27.8026 |  | 0 | 37.8118
1344.375 | 0.05875 | 0.0003125 | 2.03 | 0.30495 | -158.439 | -127.8652 | 0.0012214 | 0 | 0 | 0 | 0 | 0 | 0 | 0 | 0 | 0 | 0 | 0 | 10.0092 |  | 0 | 27.8026 |  | 0 | 37.8118
1344.6875 | 0.059063 | 0.0003125 | 3.197 | 0.25544 | -249.522 | -113.3623 | 0.0012214 | 0 | 0 | 0 | 0 | 0 | 0 | 0 | 0 | 0 | 0 | 0 | 10.0092 |  | 0 | 27.8026 |  | 0 | 37.8118
1345 | 0.059375 | 0.0003125 | 2.444 | 0.17746 | -190.7512 | -91.3455 | 0.0012214 | 0 | 0 | 0 | 0 | 0 | 0 | 0 | 0 | 0 | 0 | 0 | 10.0092 |  | 0 | 27.8026 |  | 0 | 37.8118
1345.3125 | 0.059687 | 0.0003125 | 2.177 | 0.11785 | -169.9122 | -69.059 | 0.0012214 | 0 | 0 | 0 | 0 | 0 | 0 | 0 | 0 | 0 | 0 | 0 | 10.0092 |  | 0 | 27.8026 |  | 0 | 37.8118
1345.625 | 0.06 | 0.0003125 | 1.858 | 0.064756 | -145.0146 | -52.6971 | 0.0012214 | 0 | 0 | 0 | 0 | 0 | 0 | 0 | 0 | 0 | 0 | 0 | 10.0092 |  | 0 | 27.8026 |  | 0 | 37.8118
1345.9375 | 0.060312 | 0.0003125 | 2.159 | 0.019439 | -168.5073 | -32.965 | 0.0012214 | 0 | 0 | 0 | 0 | 0 | 0 | 0 | 0 | 0 | 0 | 0 | 10.0092 |  | 0 | 27.8026 |  | 0 | 37.8118
1346.25 | 0.060625 | 0.0003125 | 0.573 | -0.03322 | -44.722 | -9.4581 | 0.0012214 | 0 | 0 | 0 | 0 | 0 | 0 | 0 | 0 | 0 | 0 | 0 | 10.0092 |  | 0 | 27.8026 |  | 0 | 37.8118
1346.5625 | 0.060938 | 0.0003125 | 1.321 | -0.047195 | -103.1024 | 8.3086 | 0.0012214 | 0 | 0 | 0 | 0 | 0 | 0 | 0 | 0 | 0 | 0 | 0 | 10.0092 |  | 0 | 27.8026 |  | 0 | 37.8118
1346.875 | 0.06125 | 0.0003125 | 1.235 | -0.079415 | -96.3902 | 17.6816 | 0.0012214 | 0 | 0 | 0 | 0 | 0 | 0 | 0 | 0 | 0 | 0 | 0 | 10.0092 |  | 0 | 27.8026 |  | 0 | 37.8118
1347.1875 | 0.061562 | 0.0003125 | 0.497 | -0.10954 | -38.7902 | 26.4443 | 0.0012214 | 0 | 0 | 0 | 0 | 0 | 0 | 0 | 0 | 0 | 0 | 0 | 10.0092 |  | 0 | 27.8026 |  | 0 | 37.8118
1347.5 | 0.061875 | 0.0003125 | 0.53 | -0.12166 | -41.3659 | 29.9707 | 0.0012214 | 0 | 0 | 0 | 0 | 0 | 0 | 0 | 0 | 0 | 0 | 0 | 10.0092 |  | 0 | 27.8026 |  | 0 | 37.8118
1347.8125 | 0.062188 | 0.0003125 | -0.014 | -0.13459 | 1.0927 | 33.7313 | 0.0012214 | 0 | 0 | 0 | 0 | 0 | 0 | 0 | 0 | 0 | 0 | 0 | 10.0092 |  | 0 | 27.8026 |  | 0 | 37.8118
1348.125 | 0.0625 | 0.0003125 | 0.094 | -0.13424 | -7.3366 | 33.6319 | 0.0012214 | 0 | 0 | 0 | 0 | 0 | 0 | 0 | 0 | 0 | 0 | 0 | 10.0092 |  | 0 | 27.8026 |  | 0 | 37.8118
1348.4375 | 0.062812 | 0.0003125 | -0.697 | -0.13654 | 54.4 | 34.2989 | 0.0012214 | 0 | 0 | 0 | 0 | 0 | 0 | 0 | 0 | 0 | 0 | 0 | 10.0092 |  | 0 | 27.8026 |  | 0 | 37.8118
1348.75 | 0.063125 | 0.0003125 | -0.129 | -0.11954 | 10.0683 | 29.3534 | 0.0012214 | 0 | 0 | 0 | 0 | 0 | 0 | 0 | 0 | 0 | 0 | 0 | 10.0092 |  | 0 | 27.8026 |  | 0 | 37.8118
1349.0625 | 0.063438 | 0.0003125 | -0.923 | -0.11639 | 72.039 | 28.4381 | 0.0012214 | 0 | 0 | 0 | 0 | 0 | 0 | 0 | 0 | 0 | 0 | 0 | 10.0092 |  | 0 | 27.8026 |  | 0 | 37.8118
1349.375 | 0.06375 | 0.0003125 | -1.154 | -0.093878 | 90.0683 | 21.8891 | 0.0012214 | 0 | 0 | 0 | 0 | 0 | 0 | 0 | 0 | 0 | 0 | 0 | 10.0092 |  | 0 | 27.8026 |  | 0 | 37.8118
1349.6875 | 0.064062 | 0.0003125 | -1.931 | -0.065732 | 150.7122 | 13.7011 | 0.0012214 | 0 | 0 | 0 | 0 | 0 | 0 | 0 | 0 | 0 | 0 | 0 | 10.0092 |  | 0 | 27.8026 |  | 0 | 37.8118
1350 | 0.064375 | -0.064375 | -0.764 | -0.018634
MV = Magnetisierungs-Verluste
WSV = Wirbel-Strom-Verluste

## Messwerte Beginn
Zeit [ms] | Zeit [s] | Drehzahl [RPM] | Drehzahl gefiltert [RPM] | dv/dt [RPM/s] | dn/dt [RPM/ms]
120 | -1.27 | 2397.577 | 2378.411 | -3760.5298 | -3432.31
120.0625 | -1.2699 | 2395.428 | 2378.1759 | -3934.3046 | -3409.7814
120.125 | -1.2699 | 2392.741 | 2377.93 | -3926.8874 | -3382.9315
120.1875 | -1.2698 | 2391.85 | 2377.6846 | -3862.1457 | -3357.0824
120.25 | -1.2697 | 2391.888 | 2377.4432 | -3835.8675 | -3337.4819
120.3125 | -1.2697 | 2390.971 | 2377.2035 | -3476.7682 | -3322.0253
120.375 | -1.2696 | 2391.455 | 2376.9862 | -3274.596 | -3313.5328
120.4375 | -1.2696 | 2392.461 | 2376.7815 | -3316.1325 | -3308.8317
120.5 | -1.2695 | 2393.438 | 2376.5743 | -3441.5894 | -3299.5449
120.5625 | -1.2694 | 2394.136 | 2376.3592 | -3624.3709 | -3283.7275
120.625 | -1.2694 | 2393.153 | 2376.1326 | -3989.7219 | -3263.7598
120.6875 | -1.2693 | 2390.547 | 2375.8833 | -4265.1126 | -3239.455
120.75 | -1.2692 | 2389.629 | 2375.6167 | -4666.9139 | -3214.7967
120.8125 | -1.2692 | 2389.449 | 2375.325 | -4861.9868 | -3190.6566
120.875 | -1.2691 | 2389.549 | 2375.0212 | -4669.9868 | -3167.1607
120.9375 | -1.2691 | 2391.166 | 2374.7293 | -4533.5099 | -3150.1683
121 | -1.269 | 2391.874 | 2374.4459 | -4455.3113 | -3137.8664
121.0625 | -1.2689 | 2392.169 | 2374.1675 | -4280.5828 | -3126.2349
121.125 | -1.2689 | 2393.65 | 2373.9 | -4320.4238 | -3114.702
121.1875 | -1.2688 | 2394.92 | 2373.6299 | -4583.4172 | -3098.5436
121.25 | -1.2688 | 2394.41 | 2373.3435 | -4560.106 | -3072.1846
121.3125 | -1.2687 | 2394.238 | 2373.0585 | -4584.9007 | -3042.8357
121.375 | -1.2686 | 2393.866 | 2372.7719 | -4587.7616 | -3013.3998
121.4375 | -1.2686 | 2394.855 | 2372.4852 | -4620.0795 | -2984.608
121.5 | -1.2685 | 2396.613 | 2372.1964 | -4647.6291 | -2956.9607
121.5625 | -1.2684 | 2396.808 | 2371.9059 | -4462.7285 | -2928.8141
121.625 | -1.2684 | 2396.293 | 2371.627 | -3991.2053 | -2902.5328
121.6875 | -1.2683 | 2397.184 | 2371.3776 | -3852.7152 | -2883.7873
121.75 | -1.2683 | 2396.763 | 2371.1368 | -3805.245 | -2866.9018
121.8125 | -1.2682 | 2395.085 | 2370.8989 | -3736.6887 | -2846.5816
121.875 | -1.2681 | 2393.995 | 2370.6654 | -3870.5166 | -2824.7066
121.9375 | -1.2681 | 2392.359 | 2370.4235 | -3959.8411 | -2799.8909
122 | -1.268 | 2392.227 | 2370.176 | -4055.2053 | -2774.8024
122.0625 | -1.2679 | 2393.328 | 2369.9225 | -4345.5364 | -2751.7912
122.125 | -1.2679 | 2393.579 | 2369.651 | -4528.106 | -2727.9197
122.1875 | -1.2678 | 2393.739 | 2369.3679 | -4488.6887 | -2703.0957
122.25 | -1.2677 | 2395.69 | 2369.0874 | -4629.0861 | -2682.7964
122.3125 | -1.2677 | 2395.599 | 2368.7981 | -4440.053 | -2664.4412
122.375 | -1.2676 | 2394.196 | 2368.5206 | -4071.6291 | -2649.9676
122.4375 | -1.2676 | 2391.309 | 2368.2661 | -3726.5166 | -2640.2969
122.5 | -1.2675 | 2387.589 | 2368.0332 | -3457.2715 | -2631.1497
122.5625 | -1.2674 | 2385.691 | 2367.8171 | -3357.7748 | -2620.6303
122.625 | -1.2674 | 2385.842 | 2367.6073 | -3630.9404 | -2609.8894
122.6875 | -1.2673 | 2385.053 | 2367.3803 | -3810.0132 | -2596.1618
122.75 | -1.2672 | 2385.653 | 2367.1422 | -4082.4371 | -2582.2873
122.8125 | -1.2672 | 2387.615 | 2366.887 | -4433.1656 | -2569.7337
122.875 | -1.2671 | 2388.224 | 2366.61 | -4357.298 | -2555.0304
122.9375 | -1.2671 | 2388.558 | 2366.3376 | -3961.4305 | -2542.2941
123 | -1.267 | 2387.989 | 2366.0901 | -3569.0596 | -2535.5337
123.0625 | -1.2669 | 2386.676 | 2365.867 | -3251.8146 | -2532.187
123.125 | -1.2669 | 2386.681 | 2365.6637 | -3230.7285 | -2528.6116
123.1875 | -1.2668 | 2387.909 | 2365.4618 | -3613.7748 | -2521.0874
123.25 | -1.2668 | 2388.666 | 2365.236 | -3896.1589 | -2504.0519
123.3125 | -1.2667 | 2390.714 | 2364.9925 | -4237.245 | -2482.2829
123.375 | -1.2666 | 2391.903 | 2364.7276 | -4426.9139 | -2459.7333
123.4375 | -1.2666 | 2391.987 | 2364.4509 | -4313.8543 | -2438.1069
123.5 | -1.2665 | 2392.518 | 2364.1813 | -4097.8013 | -2421.9925
123.5625 | -1.2664 | 2392.538 | 2363.9252 | -3922.755 | -2412.1298
123.625 | -1.2664 | 2390.426 | 2363.68 | -3456 | -2404.3444
123.6875 | -1.2663 | 2388.308 | 2363.464 | -3075.7086 | -2401.0019
123.75 | -1.2663 | 2386.799 | 2363.2718 | -2946.3311 | -2400.3871
123.8125 | -1.2662 | 2385.484 | 2363.0877 | -2939.2318 | -2395.0188
123.875 | -1.2661 | 2385.194 | 2362.904 | -3153.9073 | -2384.2256
123.9375 | -1.2661 | 2384.134 | 2362.7068 | -3341.245 | -2368.0388
124 | -1.266 | 2383.147 | 2362.498 | -3280.5298 | -2349.756
124.0625 | -1.2659 | 2383.843 | 2362.293 | -3207.2053 | -2336.2014
124.125 | -1.2659 | 2384.369 | 2362.0925 | -3085.5629 | -2328.0698
124.1875 | -1.2658 | 2381.983 | 2361.8997 | -2538.2781 | -2322.6868
124.25 | -1.2657 | 2379.961 | 2361.741 | -2169.6424 | -2325.1983
124.3125 | -1.2657 | 2378.037 | 2361.6054 | -1967.4702 | -2332.1256
124.375 | -1.2656 | 2376.863 | 2361.4825 | -1883.4437 | -2338.948
124.4375 | -1.2656 | 2376.986 | 2361.3648 | -2060.0795 | -2346.489
124.5 | -1.2655 | 2376.943 | 2361.236 | -2457.3245 | -2352.7627
124.5625 | -1.2654 | 2377.011 | 2361.0824 | -2766.1987 | -2355.1987
124.625 | -1.2654 | 2379.313 | 2360.9095 | -3178.1722 | -2357.1365
124.6875 | -1.2653 | 2381.382 | 2360.7109 | -3386.8079 | -2358.1625
124.75 | -1.2652 | 2382.19 | 2360.4992 | -3362.1192 | -2359.7267
124.8125 | -1.2652 | 2382.891 | 2360.2891 | -3462.2517 | -2366.162
124.875 | -1.2651 | 2381.332 | 2360.0727 | -3385.5364 | -2373.1879
124.9375 | -1.2651 | 2378.512 | 2359.8611 | -2970.4901 | -2379.4699
125 | -1.265 | 2376.184 | 2359.6755 | -2637.245 | -2388.0968
125.0625 | -1.2649 | 2374.142 | 2359.5106 | -2446.7285 | -2396.5348
125.125 | -1.2649 | 2372.592 | 2359.3577 | -2281.6424 | -2402.2997
125.1875 | -1.2648 | 2373.466 | 2359.2151 | -2537.8543 | -2408.1663
125.25 | -1.2648 | 2374.698 | 2359.0565 | -2802.755 | -2409.3937
125.3125 | -1.2647 | 2376.354 | 2358.8813 | -2938.3841 | -2407.177
125.375 | -1.2646 | 2378.354 | 2358.6977 | -2992 | -2406.2191
125.4375 | -1.2646 | 2379.008 | 2358.5107 | -2751.5762 | -2406.8329
125.5 | -1.2645 | 2378.471 | 2358.3387 | -2203.6556 | -2411.7763
125.5625 | -1.2644 | 2377.329 | 2358.201 | -1817.9603 | -2424.6835
125.625 | -1.2644 | 2374.432 | 2358.0873 | -1412.4503 | -2440.3457
125.6875 | -1.2643 | 2371.969 | 2357.9991 | -1184.3179 | -2457.0874
125.75 | -1.2643 | 2371.618 | 2357.925 | -1351.4172 | -2474.7544
125.8125 | -1.2642 | 2370.732 | 2357.8406 | -1500.8212 | -2488.2397
125.875 | -1.2641 | 2371.505 | 2357.7468 | -1814.5695 | -2499.0707
125.9375 | -1.2641 | 2373.741 | 2357.6334 | -2379.8675 | -2507.5811
126 | -1.264 | 2375.203 | 2357.4846 | -2659.3907 | -2511.3821
126.0625 | -1.2639 | 2375.741 | 2357.3184 | -2572.6093 | -2516.0391
126.125 | -1.2639 | 2376.406 | 2357.1576 | -2548.7682 | -2528.2728
126.1875 | -1.2638 | 2374.418 | 2356.9983 | -2225.2715 | -2543.8185
126.25 | -1.2637 | 2371.051 | 2356.8592 | -1835.6556 | -2563.3781
126.3125 | -1.2637 | 2366.801 | 2356.7445 | -1485.1391 | -2586.0956
126.375 | -1.2636 | 2363.244 | 2356.6517 | -1222.4636 | -2609.5684
126.4375 | -1.2636 | 2362.692 | 2356.5753 | -1316.1325 | -2635.0555
126.5 | -1.2635 | 2364.238 | 2356.493 | -1882.4901 | -2660.7525
126.5625 | -1.2634 | 2365.168 | 2356.3754 | -2274.755 | -2680.6657
126.625 | -1.2634 | 2366.935 | 2356.2332 | -2619.0199 | -2698.4397
126.6875 | -1.2633 | 2369.279 | 2356.0695 | -2799.7881 | -2715.4867
126.75 | -1.2632 | 2368.968 | 2355.8945 | -2378.1722 | -2731.6882
126.8125 | -1.2632 | 2367.578 | 2355.7459 | -1844.0265 | -2754.5777
126.875 | -1.2631 | 2365.315 | 2355.6306 | -1607.6291 | -2784.1238
126.9375 | -1.2631 | 2363.034 | 2355.5302 | -1534.9404 | -2813.7161
127 | -1.263 | 2362.723 | 2355.4342 | -1774.6225 | -2840.9049
127.0625 | -1.2629 | 2364.317 | 2355.3233 | -2228.7682 | -2861.7696
127.125 | -1.2629 | 2365.579 | 2355.184 | -2488.9007 | -2873.5962
127.1875 | -1.2628 | 2368.303 | 2355.0285 | -2953.7483 | -2882.99
127.25 | -1.2628 | 2370.239 | 2354.8439 | -3291.0199 | -2890.3673
127.3125 | -1.2627 | 2371.211 | 2354.6382 | -3280.5298 | -2897.3964
127.375 | -1.2626 | 2372.1 | 2354.4331 | -3115.7616 | -2908.6638
127.4375 | -1.2626 | 2370.865 | 2354.2384 | -2688.4238 | -2923.0744
127.5 | -1.2625 | 2367.118 | 2354.0704 | -1921.1656 | -2940.5558
127.5625 | -1.2624 | 2364.645 | 2353.9503 | -1595.8675 | -2965.5246
127.625 | -1.2624 | 2363.413 | 2353.8506 | -1611.8675 | -2991.6286
127.6875 | -1.2623 | 2363.101 | 2353.7498 | -1679.7881 | -3012.6276
127.75 | -1.2623 | 2364.28 | 2353.6448 | -1827.7086 | -3029.6977
127.8125 | -1.2622 | 2364.177 | 2353.5306 | -1804.8212 | -3043.6677
127.875 | -1.2621 | 2364.287 | 2353.4178 | -1808.3179 | -3059.2386
127.9375 | -1.2621 | 2365.395 | 2353.3048 | -2097.9073 | -3079.0007
128 | -1.262 | 2365.115 | 2353.1737 | -2147.2848 | -3097.8512
128.0625 | -1.2619 | 2362.631 | 2353.0395 | -1752.9007 | -3116.0973
128.125 | -1.2619 | 2360.585 | 2352.9299 | -1527.3113 | -3139.7946
128.1875 | -1.2618 | 2357.949 | 2352.8344 | -1364.1325 | -3165.2377
128.25 | -1.2617 | 2356.352 | 2352.7492 | -1425.9073 | -3190.3576
128.3125 | -1.2617 | 2355.943 | 2352.6601 | -1731.0728 | -3213.9217
128.375 | -1.2616 | 2355.349 | 2352.5519 | -1934.5166 | -3232.8508
128.4375 | -1.2616 | 2355.387 | 2352.431 | -2020.8742 | -3250.0741
128.5 | -1.2615 | 2357.363 | 2352.3047 | -2438.4636 | -3270.4678
128.5625 | -1.2614 | 2358.72 | 2352.1523 | -2775.2053 | -3290.6317
128.625 | -1.2614 | 2359.181 | 2351.9788 | -2978.2252 | -3311.8657
128.6875 | -1.2613 | 2359.631 | 2351.7927 | -3094.8874 | -3336.2911
128.75 | -1.2612 | 2357.868 | 2351.5992 | -2802.649 | -3361.1551
128.8125 | -1.2612 | 2355.606 | 2351.4241 | -2394.8079 | -3388.9628
128.875 | -1.2611 | 2353.977 | 2351.2744 | -2272.9536 | -3419.748
128.9375 | -1.2611 | 2352.972 | 2351.1323 | -2244.4503 | -3447.4749
129 | -1.261 | 2353.673 | 2350.9921 | -2408.6887 | -3471.2866
129.0625 | -1.2609 | 2356.667 | 2350.8415 | -2814.5166 | -3490.4193
129.125 | -1.2609 | 2359.133 | 2350.6656 | -2948.1325 | -3501.1338
129.1875 | -1.2608 | 2362.105 | 2350.4813 | -3070.9404 | -3509.6169
129.25 | -1.2608 | 2364.769 | 2350.2894 | -3278.6225 | -3518.6834
129.3125 | -1.2607 | 2365.296 | 2350.0845 | -3231.0464 | -3526.0156
129.375 | -1.2606 | 2364.265 | 2349.8826 | -2890.702 | -3534.0476
129.4375 | -1.2606 | 2362.087 | 2349.7019 | -2470.7815 | -3544.3383
129.5 | -1.2605 | 2358.298 | 2349.5475 | -1893.1921 | -3555.3781
129.5625 | -1.2604 | 2355.681 | 2349.4291 | -1697.4834 | -3570.926
129.625 | -1.2604 | 2355.401 | 2349.323 | -1959.7351 | -3587.1641
129.6875 | -1.2603 | 2355.687 | 2349.2006 | -2242.649 | -3596.7572
129.75 | -1.2603 | 2358.159 | 2349.0604 | -2686.3046 | -3601.2442
129.8125 | -1.2602 | 2360.551 | 2348.8925 | -3101.6689 | -3600.8729
129.875 | -1.2601 | 2361.165 | 2348.6986 | -3136.4238 | -3598.6634
129.9375 | -1.2601 | 2360.958 | 2348.5026 | -3118.4106 | -3602.8976
130 | -1.26 | 2359.931 | 2348.3077 | -3013.6159 | -3612.3344
130.0625 | -1.2599 | 2355.5 | 2348.1194 | -2404.1325 | -3621.8582
130.125 | -1.2599 | 2350.295 | 2347.9691 | -1849.1126 | -3635.5575
130.1875 | -1.2598 | 2345.585 | 2347.8535 | -1519.0464 | -3651.6383
130.25 | -1.2597 | 2343.564 | 2347.7586 | -1494.6755 | -3667.7422
130.3125 | -1.2597 | 2345.476 | 2347.6652 | -1911.5232 | -3682.7927
130.375 | -1.2596 | 2348.381 | 2347.5457 | -2385.9073 | -3691.8193
130.4375 | -1.2596 | 2349.827 | 2347.3966 | -2541.8808 | -3695.2604
130.5 | -1.2595 | 2351.771 | 2347.2377 | -2791.947 | -3701.2823
130.5625 | -1.2594 | 2352.876 | 2347.0632 | -2869.298 | -3709.3846
130.625 | -1.2594 | 2351.664 | 2346.8839 | -2656.5298 | -3720.9867
130.6875 | -1.2593 | 2351.374 | 2346.7179 | -2645.0861 | -3738.5866
130.75 | -1.2592 | 2350.968 | 2346.5525 | -2693.7219 | -3754.8111
130.8125 | -1.2592 | 2350.569 | 2346.3842 | -2703.3642 | -3766.2936
130.875 | -1.2591 | 2351.253 | 2346.2152 | -2961.9073 | -3775.3989
130.9375 | -1.2591 | 2352.751 | 2346.0301 | -3281.8013 | -3780.0716
131 | -1.259 | 2354.691 | 2345.825 | -3544.7947 | -3781.0882
131.0625 | -1.2589 | 2358.626 | 2345.6035 | -4012.0795 | -3779.9384
131.125 | -1.2589 | 2360.824 | 2345.3527 | -4171.8675 | -3772.2326
131.1875 | -1.2588 | 2360.851 | 2345.092 | -4020.0265 | -3762.6532
131.25 | -1.2588 | 2359.82 | 2344.8407 | -3841.8013 | -3755.9515
131.3125 | -1.2587 | 2357.467 | 2344.6006 | -3489.4834 | -3749.7869
131.375 | -1.2586 | 2354.988 | 2344.3825 | -3028.9801 | -3745.2002
131.4375 | -1.2586 | 2353.956 | 2344.1932 | -2874.1722 | -3742.5627
131.5 | -1.2585 | 2352.317 | 2344.0135 | -2661.8278 | -3736.6111
131.5625 | -1.2584 | 2350.845 | 2343.8472 | -2578.8609 | -3730.8588
131.625 | -1.2584 | 2351.377 | 2343.686 | -2841.6424 | -3726.5208
131.6875 | -1.2583 | 2352.003 | 2343.5084 | -3053.9868 | -3718.5884
131.75 | -1.2583 | 2353.696 | 2343.3175 | -3250.8609 | -3707.7773
131.8125 | -1.2582 | 2355.77 | 2343.1144 | -3507.2848 | -3694.3518
131.875 | -1.2581 | 2356.14 | 2342.8951 | -3399.8411 | -3677.7769
131.9375 | -1.2581 | 2354.961 | 2342.6827 | -3103.3642 | -3664.2938
132 | -1.258 | 2354.002 | 2342.4887 | -2968.6887 | -3654.9703
132.0625 | -1.2579 | 2351.575 | 2342.3032 | -2713.4305 | -3644.8674
132.125 | -1.2579 | 2349.096 | 2342.1336 | -2594.755 | -3636.4283
132.1875 | -1.2578 | 2347.125 | 2341.9714 | -2674.1192 | -3628.8967
132.25 | -1.2577 | 2345.777 | 2341.8043 | -2763.7616 | -3620.5395
132.3125 | -1.2577 | 2347.102 | 2341.6315 | -3129.7483 | -3614.0382
132.375 | -1.2576 | 2351.172 | 2341.4359 | -3808.2119 | -3607.1424
132.4375 | -1.2576 | 2354.306 | 2341.1979 | -4118.8874 | -3595.8193
132.5 | -1.2575 | 2355.987 | 2340.9405 | -4200.7947 | -3585.7226
132.5625 | -1.2574 | 2356.191 | 2340.6779 | -4130.1192 | -3579.001
132.625 | -1.2574 | 2353.804 | 2340.4198 | -3855.894 | -3575.2871
132.6875 | -1.2573 | 2351.896 | 2340.1788 | -3796.6623 | -3575.1172
132.75 | -1.2572 | 2350.725 | 2339.9415 | -3911.5232 | -3572.3444
132.8125 | -1.2572 | 2350.124 | 2339.697 | -3893.7219 | -3563.1625
132.875 | -1.2571 | 2351.275 | 2339.4537 | -4069.9338 | -3551.4156
132.9375 | -1.2571 | 2353.845 | 2339.1993 | -4340.7682 | -3535.6895
133 | -1.257 | 2355.517 | 2338.928 | -4436.1325 | -3515.5927
133.0625 | -1.2569 | 2357.81 | 2338.6507 | -4690.0132 | -3495.4676
133.125 | -1.2569 | 2359.281 | 2338.3576 | -4828.1854 | -3473.2516
133.1875 | -1.2568 | 2358.993 | 2338.0559 | -4596.4503 | -3450.5908
133.25 | -1.2568 | 2357.745 | 2337.7686 | -4281.0066 | -3432.1873
133.3125 | -1.2567 | 2355.429 | 2337.501 | -3881.9603 | -3414.9189
133.375 | -1.2566 | 2352.601 | 2337.2584 | -3423.2583 | -3396.9214
133.4375 | -1.2566 | 2352.187 | 2337.0444 | -3437.6689 | -3380.0622
133.5 | -1.2565 | 2353.575 | 2336.8296 | -3698.8609 | -3360.5739
133.5625 | -1.2564 | 2355.249 | 2336.5984 | -4000.9536 | -3339.0891
133.625 | -1.2564 | 2358.028 | 2336.3484 | -4418.543 | -3317.8687
133.6875 | -1.2563 | 2359.485 | 2336.0722 | -4571.2318 | -3294.3781
133.75 | -1.2563 | 2359.469 | 2335.7865 | -4454.0397 | -3271.2578
133.8125 | -1.2562 | 2359.088 | 2335.5081 | -4443.0199 | -3251.2271
133.875 | -1.2561 | 2357.544 | 2335.2304 | -4232.3709 | -3230.7988
133.9375 | -1.2561 | 2353.752 | 2334.9659 | -3732.7682 | -3211.7521
134 | -1.256 | 2350.905 | 2334.7326 | -3403.8675 | -3196.412
134.0625 | -1.2559 | 2349.319 | 2334.5199 | -3238.6755 | -3180.3376
134.125 | -1.2559 | 2349.419 | 2334.3174 | -3377.4834 | -3164.6376
134.1875 | -1.2558 | 2350.46 | 2334.1064 | -3804.2914 | -3149.8892
134.25 | -1.2557 | 2350.216 | 2333.8686 | -4001.8013 | -3133.2734
134.3125 | -1.2557 | 2349.381 | 2333.6185 | -3990.1457 | -3117.8462
134.375 | -1.2556 | 2350.478 | 2333.3691 | -4146.3311 | -3105.4866
134.4375 | -1.2556 | 2351.295 | 2333.1099 | -4097.0596 | -3092.5783
134.5 | -1.2555 | 2351.051 | 2332.8539 | -3901.245 | -3082.6443
134.5625 | -1.2554 | 2351.059 | 2332.61 | -3805.8808 | -3076.2541
134.625 | -1.2554 | 2349.515 | 2332.3722 | -3642.9139 | -3069.2964
134.6875 | -1.2553 | 2348.247 | 2332.1445 | -3674.0662 | -3062.4206
134.75 | -1.2552 | 2348.623 | 2331.9149 | -4080.6358 | -3052.796
134.8125 | -1.2552 | 2350.117 | 2331.6598 | -4475.0199 | -3035.983
134.875 | -1.2551 | 2353.04 | 2331.3801 | -4919.8411 | -3015.882
134.9375 | -1.2551 | 2357.674 | 2331.0726 | -5445.1921 | -2993.11
135 | -1.255 | 2360.172 | 2330.7323 | -5606.1457 | -2966.1814
135.0625 | -1.2549 | 2361.102 | 2330.3819 | -5611.2318 | -2940.5998
135.125 | -1.2549 | 2360.792 | 2330.0312 | -5504.106 | -2917.3945
135.1875 | -1.2548 | 2358.864 | 2329.6872 | -5073.3775 | -2895.9056
135.25 | -1.2548 | 2356.568 | 2329.3701 | -4649.4305 | -2878.7662
135.3125 | -1.2547 | 2354.38 | 2329.0796 | -4341.0861 | -2862.2459
135.375 | -1.2546 | 2351.281 | 2328.8082 | -3896.6887 | -2843.4038
135.4375 | -1.2546 | 2350.105 | 2328.5647 | -3804.9272 | -2825.9099
135.5 | -1.2545 | 2351.462 | 2328.3269 | -3986.649 | -2807.2326
135.5625 | -1.2544 | 2352.352 | 2328.0777 | -4019.1788 | -2786.8326
135.625 | -1.2544 | 2353.417 | 2327.8265 | -4042.2781 | -2769.6702
135.6875 | -1.2543 | 2353.727 | 2327.5739 | -3930.0662 | -2755.0645
135.75 | -1.2543 | 2352.785 | 2327.3283 | -3585.8013 | -2743.3217
135.8125 | -1.2542 | 2351.707 | 2327.1041 | -3463.5232 | -2735.6118
135.875 | -1.2541 | 2350.271 | 2326.8877 | -3337.5364 | -2725.491
135.9375 | -1.2541 | 2346.472 | 2326.6791 | -2928.6358 | -2712.545
136 | -1.254 | 2343.7 | 2326.496 | -2695.8411 | -2701.8262
136.0625 | -1.2539 | 2342.218 | 2326.3275 | -2648.7947 | -2691.8177
136.125 | -1.2539 | 2342.856 | 2326.162 | -2878.5166 | -2683.2014
136.1875 | -1.2538 | 2346.524 | 2325.9821 | -3564.0795 | -2675.6131
136.25 | -1.2537 | 2350.175 | 2325.7593 | -4071.5232 | -2663.3868
136.3125 | -1.2537 | 2350.143 | 2325.5049 | -3975.5232 | -2649.2332
136.375 | -1.2536 | 2348.548 | 2325.2564 | -3787.7616 | -2640.3126
136.4375 | -1.2536 | 2345.975 | 2325.0197 | -3473.2715 | -2636.7457
136.5 | -1.2535 | 2343.283 | 2324.8026 | -3145.5364 | -2640.0525
136.5625 | -1.2534 | 2342.09 | 2324.606 | -3014.7815 | -2648.9133
136.625 | -1.2534 | 2340.427 | 2324.4176 | -2823.2053 | -2657.667
136.6875 | -1.2533 | 2339.18 | 2324.2411 | -2733.457 | -2666.4345
136.75 | -1.2532 | 2340.251 | 2324.0703 | -3150.0927 | -2674.0458
136.8125 | -1.2532 | 2342.695 | 2323.8734 | -3610.2781 | -2674.6763
136.875 | -1.2531 | 2345.493 | 2323.6477 | -4041.1126 | -2670.4106
136.9375 | -1.2531 | 2348.987 | 2323.3952 | -4434.1192 | -2662.9283
137 | -1.253 | 2349.584 | 2323.118 | -4283.7616 | -2651.8088
137.0625 | -1.2529 | 2348.201 | 2322.8503 | -3853.457 | -2643.332
137.125 | -1.2529 | 2347.248 | 2322.6095 | -3622.9934 | -2639.167
137.1875 | -1.2528 | 2347.031 | 2322.383 | -3433.8543 | -2635.2958
137.25 | -1.2528 | 2347.144 | 2322.1684 | -3384.4768 | -2631.925
137.3125 | -1.2527 | 2347.221 | 2321.9569 | -3428.6623 | -2625.9639
137.375 | -1.2526 | 2345.596 | 2321.7426 | -3233.8013 | -2615.1434
137.4375 | -1.2526 | 2344.85 | 2321.5405 | -3204.3444 | -2604.6932
137.5 | -1.2525 | 2346.088 | 2321.3402 | -3343.1523 | -2594.7927
137.5625 | -1.2524 | 2346.171 | 2321.1313 | -3219.1788 | -2585.4924
137.625 | -1.2524 | 2345.075 | 2320.9301 | -3026.2252 | -2582.6136
137.6875 | -1.2523 | 2342.895 | 2320.7409 | -2762.596 | -2586.3768
137.75 | -1.2523 | 2339.606 | 2320.5683 | -2273.0596 | -2594.7969
137.8125 | -1.2522 | 2337.092 | 2320.4262 | -2080.8477 | -2607.4031
137.875 | -1.2521 | 2336.315 | 2320.2961 | -2140.7152 | -2617.4955
137.9375 | -1.2521 | 2334.35 | 2320.1623 | -2040.4768 | -2622.483
138 | -1.252 | 2332.529 | 2320.0348 | -1962.0662 | -2626.0814
138.0625 | -1.2519 | 2331.074 | 2319.9122 | -1894.8874 | -2628.3507
138.125 | -1.2519 | 2330.423 | 2319.7938 | -1833.2185 | -2631.4036
138.1875 | -1.2518 | 2331.418 | 2319.6792 | -2038.0397 | -2639.4629
138.25 | -1.2517 | 2333.005 | 2319.5518 | -2161.6954 | -2650.3222
138.3125 | -1.2517 | 2332.526 | 2319.4167 | -1948.2914 | -2664.3425
138.375 | -1.2516 | 2331.79 | 2319.2949 | -1861.0861 | -2683.7899
138.4375 | -1.2516 | 2330.941 | 2319.1786 | -1834.0662 | -2704.4438
138.5 | -1.2515 | 2330.105 | 2319.064 | -1830.0397 | -2725.3557
138.5625 | -1.2514 | 2331.31 | 2318.9496 | -2107.1258 | -2746.8289
138.625 | -1.2514 | 2333.123 | 2318.8179 | -2433.2715 | -2763.6861
138.6875 | -1.2513 | 2333.827 | 2318.6658 | -2664.5828 | -2775.6606
138.75 | -1.2512 | 2334.803 | 2318.4993 | -3099.1258 | -2784.9505
138.8125 | -1.2512 | 2336.984 | 2318.3056 | -3521.9073 | -2790.0817
138.875 | -1.2511 | 2338.769 | 2318.0855 | -3755.0199 | -2794.9664
138.9375 | -1.2511 | 2340.431 | 2317.8508 | -3838.7285 | -2802.6763
139 | -1.251 | 2339.661 | 2317.6109 | -3516.6093 | -2811.3524
139.0625 | -1.2509 | 2336.906 | 2317.3911 | -2984.1589 | -2823.4225
139.125 | -1.2509 | 2334.522 | 2317.2046 | -2707.2848 | -2839.4581
139.1875 | -1.2508 | 2332.807 | 2317.0354 | -2481.5894 | -2854.8108
139.25 | -1.2508 | 2331.279 | 2316.8803 | -2310.9934 | -2869.2162
139.3125 | -1.2507 | 2331.565 | 2316.7358 | -2403.4967 | -2880.4983
139.375 | -1.2506 | 2331.528 | 2316.5856 | -2446.1987 | -2885.6621
139.4375 | -1.2506 | 2331.49 | 2316.4327 | -2539.4437 | -2889.2238
139.5 | -1.2505 | 2332.811 | 2316.274 | -2737.6954 | -2894.0833
139.5625 | -1.2504 | 2332.844 | 2316.1029 | -2536.9007 | -2900.2164
139.625 | -1.2504 | 2331.249 | 2315.9443 | -2064.2119 | -2913.132
139.6875 | -1.2503 | 2329.458 | 2315.8153 | -1720.4768 | -2933.5792
139.75 | -1.2503 | 2327.436 | 2315.7078 | -1469.351 | -2958.0843
139.8125 | -1.2502 | 2325.864 | 2315.616 | -1528.9007 | -2984.6258
139.875 | -1.2501 | 2325.838 | 2315.5204 | -1857.6954 | -3007.3034
139.9375 | -1.2501 | 2325.422 | 2315.4043 | -2045.9868 | -3022.1378
140 | -1.25 | 2325.797 | 2315.2764 | -2236.0795 | -3032.5807
140.0625 | -1.2499 | 2326.593 | 2315.1367 | -2430.9404 | -3039.1869
140.125 | -1.2499 | 2326.411 | 2314.9847 | -2379.7616 | -3044.4923
140.1875 | -1.2498 | 2325.546 | 2314.836 | -2308.6623 | -3055.9423
140.25 | -1.2497 | 2325.056 | 2314.6917 | -2183.4172 | -3074.6773
140.3125 | -1.2497 | 2323.3 | 2314.5553 | -1780.3444 | -3099.9378
140.375 | -1.2496 | 2321.779 | 2314.444 | -1652.9801 | -3132.8254
140.4375 | -1.2496 | 2321.237 | 2314.3407 | -1887.894 | -3167.7115
140.5 | -1.2495 | 2320.762 | 2314.2227 | -2126.0927 | -3200.0692
140.5625 | -1.2494 | 2321.452 | 2314.0898 | -2443.6556 | -3229.5556
140.625 | -1.2494 | 2322.912 | 2313.9371 | -2741.8278 | -3252.6507
140.6875 | -1.2493 | 2323.563 | 2313.7657 | -2842.596 | -3270.5433
140.75 | -1.2492 | 2324.535 | 2313.588 | -3093.7219 | -3287.1308
140.8125 | -1.2492 | 2326.402 | 2313.3947 | -3255.8411 | -3300.5164
140.875 | -1.2491 | 2326.831 | 2313.1912 | -3103.1523 | -3313.9083
140.9375 | -1.2491 | 2327.196 | 2312.9972 | -2948.4503 | -3332.3706
141 | -1.249 | 2326.507 | 2312.813 | -2701.9868 | -3353.5564
141.0625 | -1.2489 | 2324.559 | 2312.6441 | -2382.5166 | -3376.7522
141.125 | -1.2489 | 2323.181 | 2312.4952 | -2444.8212 | -3400.4695
141.1875 | -1.2488 | 2323.016 | 2312.3424 | -2619.8675 | -3418.4439
141.25 | -1.2488 | 2322.67 | 2312.1786 | -2725.404 | -3430.6136
141.3125 | -1.2487 | 2324.054 | 2312.0083 | -3022.4106 | -3438.0434
141.375 | -1.2486 | 2325.673 | 2311.8194 | -3267.4967 | -3439.0852
141.4375 | -1.2486 | 2325.985 | 2311.6152 | -3333.7219 | -3438.0528
141.5 | -1.2485 | 2325.967 | 2311.4068 | -3342.3046 | -3439.7954
141.5625 | -1.2484 | 2324.608 | 2311.1979 | -2980.8742 | -3445.2288
141.625 | -1.2484 | 2321.888 | 2311.0116 | -2438.0397 | -3458.8819
141.6875 | -1.2483 | 2319.694 | 2310.8593 | -2129.8013 | -3480.4632
141.75 | -1.2483 | 2317.565 | 2310.7261 | -1918.5166 | -3505.0302
141.8125 | -1.2482 | 2315.232 | 2310.6062 | -1926.2517 | -3529.7242
141.875 | -1.2481 | 2315.434 | 2310.4858 | -2285.7748 | -3550.1494
141.9375 | -1.2481 | 2316.342 | 2310.343 | -2567.0993 | -3561.698
142 | -1.248 | 2317.213 | 2310.1825 | -2744.053 | -3567.1618
142.0625 | -1.2479 | 2317.414 | 2310.011 | -2807.0993 | -3568.6525
142.125 | -1.2479 | 2316.065 | 2309.8356 | -2441.3245 | -3570.0059
142.1875 | -1.2478 | 2313.81 | 2309.683 | -2029.9868 | -3579.0902
142.25 | -1.2477 | 2313.377 | 2309.5561 | -1846.0397 | -3596.4645
142.3125 | -1.2477 | 2312.865 | 2309.4408 | -1684.9801 | -3618.6826
142.375 | -1.2476 | 2312.879 | 2309.3354 | -1778.543 | -3645.8672
142.4375 | -1.2476 | 2313.651 | 2309.2243 | -2112.106 | -3674.2446
142.5 | -1.2475 | 2313.548 | 2309.0923 | -2329.2185 | -3699.3488
142.5625 | -1.2474 | 2313.715 | 2308.9467 | -2642.0132 | -3720.0834
142.625 | -1.2474 | 2315.614 | 2308.7816 | -3074.543 | -3732.4314
142.6875 | -1.2473 | 2317.343 | 2308.5894 | -3427.4967 | -3736.8461
142.75 | -1.2472 | 2318.793 | 2308.3752 | -3807.2583 | -3738.3296
142.8125 | -1.2472 | 2320.294 | 2308.1372 | -4040.4768 | -3738.6013
142.875 | -1.2471 | 2319.744 | 2307.8847 | -3898.9139 | -3740.0113
142.9375 | -1.2471 | 2318.667 | 2307.641 | -3708.7152 | -3745.8653
143 | -1.247 | 2317.49 | 2307.4092 | -3502.1987 | -3753.4777
143.0625 | -1.2469 | 2316.328 | 2307.1904 | -3213.7748 | -3761.0355
143.125 | -1.2469 | 2316.344 | 2306.9895 | -3179.4437 | -3767.5809
143.1875 | -1.2468 | 2317.434 | 2306.7908 | -3285.404 | -3769.0297
143.25 | -1.2468 | 2317.157 | 2306.5854 | -3311.0464 | -3765.7827
143.3125 | -1.2467 | 2317.601 | 2306.3785 | -3427.6026 | -3760.5781
143.375 | -1.2466 | 2318.524 | 2306.1643 | -3432.7947 | -3752.7895
143.4375 | -1.2466 | 2318.781 | 2305.9497 | -3232 | -3745.5065
143.5 | -1.2465 | 2318.754 | 2305.7477 | -3093.404 | -3743.0757
143.5625 | -1.2464 | 2317.544 | 2305.5544 | -2782.4106 | -3743.5122
143.625 | -1.2464 | 2314.557 | 2305.3805 | -2335.7881 | -3747.3341
143.6875 | -1.2463 | 2312.449 | 2305.2345 | -2178.3311 | -3753.7798
143.75 | -1.2463 | 2311.724 | 2305.0984 | -2204.3974 | -3758.8879
143.8125 | -1.2462 | 2311.347 | 2304.9606 | -2403.8146 | -3761.3869
143.875 | -1.2461 | 2312.629 | 2304.8103 | -2928.4238 | -3759.5971
143.9375 | -1.2461 | 2314.233 | 2304.6273 | -3406.3046 | -3749.3956
144 | -1.246 | 2315.141 | 2304.4144 | -3613.0331 | -3734.1824
144.0625 | -1.2459 | 2315.135 | 2304.1886 | -3546.2781 | -3718.2527
144.125 | -1.2459 | 2313.573 | 2303.967 | -3100.1854 | -3705.1808
144.1875 | -1.2458 | 2310.112 | 2303.7732 | -2644.4503 | -3700.3098
144.25 | -1.2458 | 2307.884 | 2303.6079 | -2403.9205 | -3703.2242
144.3125 | -1.2457 | 2306.609 | 2303.4577 | -2191.2583 | -3709.5577
144.375 | -1.2456 | 2306.285 | 2303.3207 | -2203.2318 | -3719.2515
144.4375 | -1.2456 | 2307.264 | 2303.183 | -2647.2053 | -3729.7457
144.5 | -1.2455 | 2308.146 | 2303.0176 | -3134.8344 | -3735.7718
144.5625 | -1.2454 | 2308.847 | 2302.8216 | -3577.7483 | -3735.5683
144.625 | -1.2454 | 2310.984 | 2302.598 | -3912.4768 | -3726.591
144.6875 | -1.2453 | 2312.689 | 2302.3535 | -3947.1258 | -3711.4177
144.75 | -1.2452 | 2313.411 | 2302.1068 | -3946.1722 | -3696.8771
144.8125 | -1.2452 | 2314.506 | 2301.8602 | -3998.8344 | -3684.593
144.875 | -1.2451 | 2314.196 | 2301.6102 | -3809.6954 | -3674.061
144.9375 | -1.2451 | 2313.838 | 2301.3721 | -3642.702 | -3667.3645
145 | -1.245 | 2314.421 | 2301.1445 | -3602.8609 | -3661.0289
145.0625 | -1.2449 | 2315.268 | 2300.9193 | -3617.3775 | -3652.6077
145.125 | -1.2449 | 2316.637 | 2300.6932 | -4015.2583 | -3640.8556
145.1875 | -1.2448 | 2318.944 | 2300.4423 | -4533.7219 | -3621.2529
145.25 | -1.2448 | 2319.02 | 2300.1589 | -4715.0199 | -3594.0935
145.3125 | -1.2447 | 2318.773 | 2299.8642 | -4735.6821 | -3565.1233
145.375 | -1.2446 | 2318.833 | 2299.5682 | -4603.7616 | -3536.1815
145.4375 | -1.2446 | 2318.258 | 2299.2805 | -4257.9073 | -3510.0198
145.5 | -1.2445 | 2317.22 | 2299.0144 | -3936.5298 | -3489.004
145.5625 | -1.2444 | 2315.69 | 2298.7683 | -3450.4901 | -3471.1838
145.625 | -1.2444 | 2312.888 | 2298.5527 | -2925.0331 | -3458.0573
145.6875 | -1.2443 | 2311.75 | 2298.3699 | -2805.9338 | -3448.8125
145.75 | -1.2443 | 2312.624 | 2298.1945 | -3030.2517 | -3438.6047
145.8125 | -1.2442 | 2312.801 | 2298.0051 | -3357.1391 | -3424.4259
145.875 | -1.2441 | 2313.196 | 2297.7953 | -3841.3775 | -3404.7173
145.9375 | -1.2441 | 2313.597 | 2297.5552 | -4129.3775 | -3377.325
146 | -1.244 | 2313.638 | 2297.2971 | -4195.4967 | -3346.7371
146.0625 | -1.2439 | 2313.783 | 2297.0349 | -4150.0397 | -3315.9163
146.125 | -1.2439 | 2313.383 | 2296.7755 | -3819.3377 | -3287.1717
146.1875 | -1.2438 | 2310.522 | 2296.5368 | -3355.9735 | -3264.6337
146.25 | -1.2437 | 2308.623 | 2296.3271 | -3100.7152 | -3249.7321
146.3125 | -1.2437 | 2307.355 | 2296.1333 | -2903.3113 | -3239.7991
146.375 | -1.2436 | 2307.14 | 2295.9518 | -2966.7815 | -3234.1675
146.4375 | -1.2436 | 2309.156 | 2295.7664 | -3536.2119 | -3228.6313
146.5 | -1.2435 | 2311.834 | 2295.5454 | -4200.9007 | -3217.5453
146.5625 | -1.2434 | 2313.056 | 2295.2828 | -4734.7285 | -3200.2161
146.625 | -1.2434 | 2314.624 | 2294.9869 | -5101.9868 | -3176.7748
146.6875 | -1.2433 | 2315.203 | 2294.668 | -5176.4768 | -3149.3457
146.75 | -1.2432 | 2314.863 | 2294.3445 | -5156.0265 | -3122.4738
146.8125 | -1.2432 | 2315.077 | 2294.0222 | -5104.2119 | -3098.04
146.875 | -1.2431 | 2314.609 | 2293.7032 | -4776.2649 | -3075.9258
146.9375 | -1.2431 | 2314.537 | 2293.4047 | -4548.9801 | -3058.4339
147 | -1.243 | 2315.79 | 2293.1204 | -4517.9338 | -3042.3962
147.0625 | -1.2429 | 2316.515 | 2292.838 | -4445.6689 | -3025.153
147.125 | -1.2429 | 2316.823 | 2292.5602 | -4608.4238 | -3005.715
147.1875 | -1.2428 | 2318.154 | 2292.2721 | -4967.8411 | -2981.6704
147.25 | -1.2428 | 2317.454 | 2291.9617 | -5088.2119 | -2952.2995
147.3125 | -1.2427 | 2316.112 | 2291.6436 | -5044.7682 | -2921.5532
147.375 | -1.2426 | 2315.093 | 2291.3283 | -4777.9603 | -2889.8679
147.4375 | -1.2426 | 2314.012 | 2291.0297 | -4260.2384 | -2860.1309
147.5 | -1.2425 | 2313.191 | 2290.7635 | -3849.0066 | -2835.6352
147.5625 | -1.2424 | 2313.122 | 2290.5229 | -3475.8146 | -2814.7295
147.625 | -1.2424 | 2312.184 | 2290.3057 | -3127.6291 | -2795.4867
147.6875 | -1.2423 | 2312.604 | 2290.1102 | -3163.2318 | -2776.8744
147.75 | -1.2423 | 2314.139 | 2289.9125 | -3509.7219 | -2756.0632
147.8125 | -1.2422 | 2314.226 | 2289.6931 | -3891.0728 | -2732.1854
147.875 | -1.2421 | 2313.632 | 2289.4499 | -4359.8411 | -2706.0919
147.9375 | -1.2421 | 2312.834 | 2289.1774 | -4617.7483 | -2675.9079
148 | -1.242 | 2311.424 | 2288.8888 | -4611.0728 | -2644.2699
148.0625 | -1.2419 | 2310.159 | 2288.6006 | -4412.6093 | -2614.3597
148.125 | -1.2419 | 2308.68 | 2288.3248 | -3989.1921 | -2589.9133
148.1875 | -1.2418 | 2305.555 | 2288.0755 | -3452.1854 | -2573.7171
148.25 | -1.2418 | 2303.746 | 2287.8598 | -3118.9404 | -2565.5813
148.3125 | -1.2417 | 2303.331 | 2287.6648 | -2894.6225 | -2559.8919
148.375 | -1.2416 | 2304.203 | 2287.4839 | -2943.7881 | -2555.4322
148.4375 | -1.2416 | 2306.473 | 2287.2999 | -3358.8344 | -2549.7722
148.5 | -1.2415 | 2308.743 | 2287.09 | -3784.7947 | -2540.2809
148.5625 | -1.2414 | 2308.972 | 2286.8535 | -4090.0662 | -2527.5615
148.625 | -1.2414 | 2309.387 | 2286.5978 | -4430.6225 | -2513.7992
148.6875 | -1.2413 | 2309.469 | 2286.3209 | -4644.6623 | -2499.8691
148.75 | -1.2412 | 2308.882 | 2286.0306 | -4647.6291 | -2488.3111
148.8125 | -1.2412 | 2308.442 | 2285.7401 | -4423.4172 | -2479.3642
148.875 | -1.2411 | 2307.524 | 2285.4637 | -3889.1656 | -2472.6143
148.9375 | -1.2411 | 2306.974 | 2285.2206 | -3520.4238 | -2469.3652
149 | -1.241 | 2308.902 | 2285.0006 | -3577.3245 | -2465.8443
149.0625 | -1.2409 | 2311.768 | 2284.777 | -3834.702 | -2457.8637
149.125 | -1.2409 | 2313.221 | 2284.5373 | -4182.8874 | -2444.0323
149.1875 | -1.2408 | 2313.569 | 2284.2759 | -4490.1722 | -2423.349
149.25 | -1.2408 | 2311.435 | 2283.9953 | -4477.5629 | -2396.8894
149.3125 | -1.2407 | 2308.306 | 2283.7154 | -4265.5364 | -2370.3332
149.375 | -1.2406 | 2306.113 | 2283.4488 | -3874.8609 | -2346.1281
149.4375 | -1.2406 | 2304.694 | 2283.2066 | -3325.7748 | -2327.9302
149.5 | -1.2405 | 2303.651 | 2282.9988 | -2957.457 | -2317.9553
149.5625 | -1.2404 | 2303.952 | 2282.8139 | -2785.3775 | -2313.2332
149.625 | -1.2404 | 2303.758 | 2282.6398 | -2640.9536 | -2310.0282
149.6875 | -1.2403 | 2304.45 | 2282.4748 | -2697.2185 | -2306.9281
149.75 | -1.2403 | 2306.498 | 2282.3062 | -2986.4901 | -2301.629
149.8125 | -1.2402 | 2306.179 | 2282.1196 | -3137.4834 | -2292.4356
149.875 | -1.2401 | 2303.42 | 2281.9235 | -3168.4238 | -2279.4739
149.9375 | -1.2401 | 2300.697 | 2281.7254 | -2986.8079 | -2262.9189
150 | -1.24 | 2298.39 | 2281.5388 | -2694.2517 | -2247.2798
150.0625 | -1.2399 | 2297.036 | 2281.3704 | -2456.7947 | -2236.4057
150.125 | -1.2399 | 2296.736 | 2281.2168 | -2223.0464 | -2232.3174
150.1875 | -1.2398 | 2295.338 | 2281.0779 | -1898.0662 | -2235.0304
150.25 | -1.2397 | 2295.675 | 2280.9593 | -1869.7748 | -2244.806
150.3125 | -1.2397 | 2297.545 | 2280.8424 | -2004.1325 | -2256.1731
150.375 | -1.2396 | 2299.37 | 2280.7171 | -2226.0132 | -2266.1145
150.4375 | -1.2396 | 2301.007 | 2280.578 | -2608.2119 | -2271.636
150.5 | -1.2395 | 2302.074 | 2280.415 | -2938.8079 | -2271.9685
150.5625 | -1.2394 | 2300.108 | 2280.2313 | -3043.6026 | -2269.0887
150.625 | -1.2394 | 2298.291 | 2280.0411 | -3170.3311 | -2268.0312
150.6875 | -1.2393 | 2296.949 | 2279.8429 | -3263.1523 | -2269.6017
150.75 | -1.2392 | 2295.53 | 2279.639 | -3255.8411 | -2274.6165
150.8125 | -1.2392 | 2294.836 | 2279.4355 | -3114.2781 | -2282.6957
150.875 | -1.2391 | 2294.523 | 2279.2409 | -2671.0464 | -2293.8887
150.9375 | -1.2391 | 2294.424 | 2279.0739 | -2379.9735 | -2308.9843
151 | -1.239 | 2296.476 | 2278.9252 | -2478.5166 | -2324.2143
151.0625 | -1.2389 | 2298.879 | 2278.7703 | -2705.4834 | -2334.3644
151.125 | -1.2389 | 2299.594 | 2278.6012 | -2935.0993 | -2338.0216
151.1875 | -1.2388 | 2299.459 | 2278.4177 | -3133.351 | -2336.6137
151.25 | -1.2388 | 2297.053 | 2278.2219 | -3002.8079 | -2332.5872
151.3125 | -1.2387 | 2293.862 | 2278.0342 | -2752.3179 | -2330.5152
151.375 | -1.2386 | 2292.115 | 2277.8622 | -2430.4106 | -2331.1709
151.4375 | -1.2386 | 2291.316 | 2277.7103 | -2035.3907 | -2336.3871
151.5 | -1.2385 | 2290.922 | 2277.5831 | -1790.6225 | -2347.3231
151.5625 | -1.2384 | 2293.025 | 2277.4712 | -1789.0331 | -2362.3621
151.625 | -1.2384 | 2294.652 | 2277.3594 | -1812.5563 | -2377.1818
151.6875 | -1.2383 | 2295.955 | 2277.2461 | -1961.4305 | -2390.4038
151.75 | -1.2383 | 2296.963 | 2277.1235 | -2135.3113 | -2399.7398
151.8125 | -1.2382 | 2296.094 | 2276.99 | -2136.6887 | -2404.6213
151.875 | -1.2381 | 2293.718 | 2276.8565 | -2124.7152 | -2406.28
151.9375 | -1.2381 | 2291.566 | 2276.7237 | -1991.3113 | -2406.6545
152 | -1.238 | 2288.781 | 2276.5992 | -1774.9404 | -2410.2037
152.0625 | -1.2379 | 2286.598 | 2276.4883 | -1598.1987 | -2420.8049
152.125 | -1.2379 | 2284.996 | 2276.3884 | -1366.5695 | -2438.4436
152.1875 | -1.2378 | 2282.862 | 2276.303 | -1074.755 | -2461.9899
152.25 | -1.2378 | 2282.162 | 2276.2358 | -1040 | -2490.4114
152.3125 | -1.2377 | 2282.948 | 2276.1708 | -1082.596 | -2518.6986
152.375 | -1.2376 | 2283.666 | 2276.1032 | -1246.8344 | -2544.4438
152.4375 | -1.2376 | 2284.438 | 2276.0252 | -1542.9934 | -2565.425
152.5 | -1.2375 | 2285.998 | 2275.9288 | -1850.9139 | -2582.1509
152.5625 | -1.2374 | 2286.338 | 2275.8131 | -2097.4834 | -2597.9988
152.625 | -1.2374 | 2286.428 | 2275.682 | -2334.5166 | -2616.6101
152.6875 | -1.2373 | 2285.909 | 2275.5361 | -2407.6291 | -2636.6491
152.75 | -1.2372 | 2285.253 | 2275.3856 | -2416.5298 | -2658.2294
152.8125 | -1.2372 | 2286.127 | 2275.2346 | -2450.649 | -2680.9605
152.875 | -1.2371 | 2288.279 | 2275.0815 | -2367.1523 | -2704.8634
152.9375 | -1.2371 | 2289.56 | 2274.9335 | -2331.6556 | -2729.5018
153 | -1.237 | 2291.285 | 2274.7878 | -2462.4106 | -2752.1605
153.0625 | -1.2369 | 2292.513 | 2274.6339 | -2688.2119 | -2769.7478
153.125 | -1.2369 | 2291.891 | 2274.4659 | -2870.6755 | -2782.9498
153.1875 | -1.2368 | 2290.92 | 2274.2864 | -3009.5894 | -2794.4166
153.25 | -1.2368 | 2288.661 | 2274.0983 | -2929.1656 | -2805.5939
153.3125 | -1.2367 | 2284.992 | 2273.9153 | -2776.3709 | -2818.564
153.375 | -1.2366 | 2282.086 | 2273.7417 | -2482.4371 | -2833.4226
153.4375 | -1.2366 | 2281.043 | 2273.5866 | -2179.9205 | -2851.7338
153.5 | -1.2365 | 2281.667 | 2273.4504 | -2001.3775 | -2873.293
153.5625 | -1.2364 | 2284.315 | 2273.3253 | -1982.8344 | -2897.0764
153.625 | -1.2364 | 2285.155 | 2273.2013 | -1844.5563 | -2920.0939
153.6875 | -1.2363 | 2285.197 | 2273.0861 | -1774.5166 | -2942.6162
153.75 | -1.2363 | 2285.929 | 2272.9751 | -1786.1722 | -2962.5672
153.8125 | -1.2362 | 2285.492 | 2272.8635 | -1737.5364 | -2979.0068
153.875 | -1.2361 | 2282.281 | 2272.7549 | -1532.2914 | -2992.556
153.9375 | -1.2361 | 2278.561 | 2272.6591 | -1247.7881 | -3007.102
154 | -1.236 | 2275.082 | 2272.5812 | -1061.298 | -3025.5705
154.0625 | -1.2359 | 2274.06 | 2272.5148 | -1098.0662 | -3049.505
154.125 | -1.2359 | 2275.438 | 2272.4462 | -1255.6291 | -3076.2783
154.1875 | -1.2358 | 2276.169 | 2272.3677 | -1311.2583 | -3103.381
154.25 | -1.2357 | 2276.767 | 2272.2858 | -1422.3046 | -3130.9317
154.3125 | -1.2357 | 2278.242 | 2272.1969 | -1590.1457 | -3157.447
154.375 | -1.2356 | 2279.46 | 2272.0975 | -1943.5232 | -3180.5998
154.4375 | -1.2356 | 2280.419 | 2271.976 | -2353.3775 | -3197.8388
154.5 | -1.2355 | 2281.129 | 2271.8289 | -2630.4636 | -3210.7555
154.5625 | -1.2354 | 2278.743 | 2271.6645 | -2544.3179 | -3222.9147
154.625 | -1.2354 | 2276.157 | 2271.5055 | -2444.1854 | -3238.9556
154.6875 | -1.2353 | 2274.522 | 2271.3527 | -2372.1325 | -3257.6802
154.75 | -1.2352 | 2274.08 | 2271.2045 | -2400.2119 | -3279.4513
154.8125 | -1.2352 | 2275.385 | 2271.0545 | -2500.1325 | -3303.8222
154.875 | -1.2351 | 2278.074 | 2270.8982 | -2700.0795 | -3330.5126
154.9375 | -1.2351 | 2280.069 | 2270.7295 | -3023.6821 | -3356.3103
155 | -1.235 | 2283.126 | 2270.5405 | -3477.298 | -3378.9994
155.0625 | -1.2349 | 2285.283 | 2270.3232 | -3744 | -3395.5607
155.125 | -1.2349 | 2285.269 | 2270.0892 | -3741.6689 | -3407.7325
155.1875 | -1.2348 | 2284.026 | 2269.8553 | -3561.0066 | -3417.7326
155.25 | -1.2348 | 2281.118 | 2269.6327 | -3164.8212 | -3427.8618
155.3125 | -1.2347 | 2276.943 | 2269.4349 | -2771.2848 | -3439.9738
155.375 | -1.2346 | 2274.626 | 2269.2617 | -2437.7219 | -3454.4033
155.4375 | -1.2346 | 2274.043 | 2269.1094 | -2093.8808 | -3470.4033
155.5 | -1.2345 | 2274.617 | 2268.9785 | -1817.7483 | -3488.705
155.5625 | -1.2344 | 2277.338 | 2268.8649 | -1795.3907 | -3509.1102
155.625 | -1.2344 | 2278.85 | 2268.7527 | -1820.8212 | -3528.6185
155.6875 | -1.2343 | 2279.36 | 2268.6389 | -2036.8742 | -3547.3692
155.75 | -1.2343 | 2279.955 | 2268.5116 | -2318.3046 | -3563.0115
155.8125 | -1.2342 | 2279.141 | 2268.3667 | -2480.5298 | -3573.1637
155.875 | -1.2341 | 2275.783 | 2268.2116 | -2461.6689 | -3577.6791
155.9375 | -1.2341 | 2272.188 | 2268.0578 | -2327.8411 | -3580.2652
156 | -1.234 | 2268.372 | 2267.9123 | -2162.0132 | -3583.2719
156.0625 | -1.2339 | 2266.474 | 2267.7772 | -2057.9603 | -3589.8026
156.125 | -1.2339 | 2266.35 | 2267.6486 | -1828.3444 | -3599.2604
156.1875 | -1.2338 | 2266.203 | 2267.5343 | -1496.3709 | -3612.9628
156.25 | -1.2338 | 2266.906 | 2267.4408 | -1407.2583 | -3631.359
156.3125 | -1.2337 | 2269.533 | 2267.3528 | -1595.9735 | -3651.5334
156.375 | -1.2336 | 2271.606 | 2267.2531 | -2043.8675 | -3668.6108
156.4375 | -1.2336 | 2273.152 | 2267.1253 | -2497.0596 | -3680.128
156.5 | -1.2335 | 2274.559 | 2266.9693 | -2885.404 | -3685.4543
156.5625 | -1.2334 | 2273.331 | 2266.7889 | -3017.8543 | -3685.811
156.625 | -1.2334 | 2271.27 | 2266.6003 | -3008.2119 | -3685.0955
156.6875 | -1.2333 | 2269.434 | 2266.4123 | -2783.6821 | -3686.2422
156.75 | -1.2332 | 2268.502 | 2266.2383 | -2641.8013 | -3693.0006
156.8125 | -1.2332 | 2270.001 | 2266.0732 | -2647.947 | -3705.6403
156.875 | -1.2331 | 2273.806 | 2265.9077 | -2936.7947 | -3722.1512
156.9375 | -1.2331 | 2276.866 | 2265.7241 | -3328.9536 | -3737.4945
157 | -1.233 | 2280.319 | 2265.5161 | -3769.6424 | -3749.5026
157.0625 | -1.2329 | 2282.667 | 2265.2805 | -4071.8411 | -3755.1027
157.125 | -1.2329 | 2282.751 | 2265.026 | -4244.7682 | -3754.4387
157.1875 | -1.2328 | 2281.016 | 2264.7607 | -4195.7086 | -3748.1534
157.25 | -1.2328 | 2277.504 | 2264.4985 | -3918.1987 | -3739.4741
157.3125 | -1.2327 | 2272.486 | 2264.2536 | -3503.6821 | -3731.0183
157.375 | -1.2326 | 2269.254 | 2264.0346 | -3074.8609 | -3726.3833
157.4375 | -1.2326 | 2267.907 | 2263.8424 | -2792.9007 | -3725.9081
157.5 | -1.2325 | 2268.515 | 2263.6679 | -2726.6755 | -3728.7113
157.5625 | -1.2324 | 2271.032 | 2263.4974 | -2793.5364 | -3731.1148
157.625 | -1.2324 | 2272.975 | 2263.3228 | -2818.543 | -3730.6543
157.6875 | -1.2323 | 2274.311 | 2263.1467 | -2957.245 | -3728.0199
157.75 | -1.2323 | 2276.013 | 2262.9619 | -3139.9205 | -3722.7072
157.8125 | -1.2322 | 2276.421 | 2262.7656 | -3309.5629 | -3712.7092
157.875 | -1.2321 | 2274.774 | 2262.5588 | -3285.8278 | -3698.2073
157.9375 | -1.2321 | 2273.024 | 2262.3534 | -3147.9735 | -3682.3909
158 | -1.232 | 2270.372 | 2262.1567 | -2904.3709 | -3667.0634
158.0625 | -1.2319 | 2267.573 | 2261.9751 | -2628.3444 | -3654.579
158.125 | -1.2319 | 2265.635 | 2261.8109 | -2304.2119 | -3645.1831
158.1875 | -1.2318 | 2265.02 | 2261.6668 | -2162.543 | -3639.6942
158.25 | -1.2317 | 2266.696 | 2261.5317 | -2349.7748 | -3636.9602
158.3125 | -1.2317 | 2270.82 | 2261.3848 | -2845.6689 | -3634.1811
158.375 | -1.2316 | 2273.75 | 2261.207 | -3379.7086 | -3627.1678
158.4375 | -1.2316 | 2275.141 | 2260.9957 | -3744.7417 | -3615.8699
158.5 | -1.2315 | 2275.578 | 2260.7617 | -3945.3245 | -3599.8783
158.5625 | -1.2314 | 2273.745 | 2260.5151 | -3897.0066 | -3580.6575
158.625 | -1.2314 | 2271.193 | 2260.2715 | -3682.8609 | -3563.0923
158.6875 | -1.2313 | 2269.178 | 2260.0414 | -3365.9338 | -3551.8573
158.75 | -1.2312 | 2268.05 | 2259.831 | -3232.3179 | -3548.7257
158.8125 | -1.2312 | 2269.544 | 2259.629 | -3451.5497 | -3550.9498
158.875 | -1.2311 | 2273.307 | 2259.4133 | -3977.2185 | -3551.6527
158.9375 | -1.2311 | 2275.74 | 2259.1647 | -4358.4636 | -3546.0736
159 | -1.231 | 2277.665 | 2258.8923 | -4587.2318 | -3535.9066
159.0625 | -1.2309 | 2278.834 | 2258.6056 | -4712.3709 | -3521.6555
159.125 | -1.2309 | 2278.995 | 2258.3111 | -4864.8477 | -3504.1783
159.1875 | -1.2308 | 2278.313 | 2258.007 | -4855.6291 | -3482.7345
159.25 | -1.2308 | 2276.569 | 2257.7035 | -4620.1854 | -3459.0424
159.3125 | -1.2307 | 2273.518 | 2257.4148 | -4238.7285 | -3437.0405
159.375 | -1.2306 | 2272.509 | 2257.1498 | -4021.6159 | -3421.1894
159.4375 | -1.2306 | 2272.963 | 2256.8985 | -4028.8212 | -3408.8194
159.5 | -1.2305 | 2273.85 | 2256.6467 | -4138.4901 | -3397.0085
159.5625 | -1.2304 | 2275.756 | 2256.388 | -4239.1523 | -3382.1237
159.625 | -1.2304 | 2277.425 | 2256.1231 | -4277.0861 | -3363.8135
159.6875 | -1.2303 | 2278.029 | 2255.8558 | -4331.8675 | -3342.782
159.75 | -1.2303 | 2278.631 | 2255.585 | -4357.404 | -3319.156
159.8125 | -1.2302 | 2278.362 | 2255.3127 | -4403.4967 | -3291.8822
159.875 | -1.2301 | 2276.392 | 2255.0375 | -4307.6026 | -3262.2669
159.9375 | -1.2301 | 2274.339 | 2254.7682 | -4119.3113 | -3232.4532
160 | -1.23 | 2271.384 | 2254.5108 | -3789.5629 | -3205.1942
160.0625 | -1.2299 | 2268.371 | 2254.2739 | -3446.5695 | -3183.2604
160.125 | -1.2299 | 2266.153 | 2254.0585 | -3106.0132 | -3166.5134
160.1875 | -1.2298 | 2264.803 | 2253.8644 | -3001.4305 | -3154.0489
160.25 | -1.2298 | 2265.445 | 2253.6768 | -3113.1126 | -3143.8169
160.3125 | -1.2297 | 2269.315 | 2253.4822 | -3478.6755 | -3133.2251
160.375 | -1.2296 | 2271.963 | 2253.2648 | -3802.1722 | -3118.7516
160.4375 | -1.2296 | 2273.085 | 2253.0272 | -3993.0066 | -3100.7131
160.5 | -1.2295 | 2273.346 | 2252.7776 | -4093.8808 | -3078.9818
160.5625 | -1.2294 | 2271.894 | 2252.5218 | -4100.3444 | -3055.3506
160.625 | -1.2294 | 2269.888 | 2252.2655 | -3928.5828 | -3032.4265
160.6875 | -1.2293 | 2268.714 | 2252.02 | -3684.6623 | -3013.618
160.75 | -1.2292 | 2267.887 | 2251.7897 | -3657.9603 | -2999.498
160.8125 | -1.2292 | 2269.178 | 2251.561 | -3858.543 | -2988.9125
160.875 | -1.2291 | 2272.107 | 2251.3199 | -4164.4503 | -2978.7759
160.9375 | -1.2291 | 2274.023 | 2251.0596 | -4335.3642 | -2968.4474
161 | -1.229 | 2276.141 | 2250.7886 | -4571.0199 | -2958.3728
161.0625 | -1.2289 | 2277.546 | 2250.503 | -4861.6689 | -2945.9975
161.125 | -1.2289 | 2277.444 | 2250.1991 | -5195.8675 | -2928.9946
161.1875 | -1.2288 | 2276.811 | 2249.8744 | -5305.6424 | -2906.4785
161.25 | -1.2288 | 2275.929 | 2249.5428 | -5315.2848 | -2879.7157
161.3125 | -1.2287 | 2273.666 | 2249.2105 | -5149.9868 | -2851.0508
161.375 | -1.2286 | 2272.773 | 2248.8887 | -4973.351 | -2824.4726
161.4375 | -1.2286 | 2272.03 | 2248.5778 | -4751.6821 | -2800.4857
161.5 | -1.2285 | 2271.515 | 2248.2809 | -4584.053 | -2780.0564
161.5625 | -1.2284 | 2272.099 | 2247.9944 | -4388.1325 | -2761.6508
161.625 | -1.2284 | 2272.719 | 2247.7201 | -4228.6623 | -2744.5555
161.6875 | -1.2283 | 2272.347 | 2247.4558 | -4053.7219 | -2728.2607
161.75 | -1.2283 | 2272.731 | 2247.2025 | -3942.3576 | -2713.5941
161.8125 | -1.2282 | 2271.899 | 2246.9561 | -3878.6755 | -2699.4416
161.875 | -1.2281 | 2269.876 | 2246.7136 | -3765.7219 | -2686.8302
161.9375 | -1.2281 | 2268.53 | 2246.4783 | -3714.649 | -2674.884
162 | -1.228 | 2266.543 | 2246.2461 | -3616.7417 | -2661.3809
162.0625 | -1.2279 | 2264.396 | 2246.0201 | -3343.6821 | -2646.3272
162.125 | -1.2279 | 2263.187 | 2245.8111 | -2936.5828 | -2632.6845
162.1875 | -1.2278 | 2262.447 | 2245.6275 | -2722.8609 | -2623.0778
162.25 | -1.2277 | 2262.999 | 2245.4574 | -2631.5232 | -2618.169
162.3125 | -1.2277 | 2265.939 | 2245.2929 | -2821.6159 | -2616.1495
162.375 | -1.2276 | 2267.555 | 2245.1165 | -3013.1921 | -2613.6148
162.4375 | -1.2276 | 2268.046 | 2244.9282 | -3212.2914 | -2610.3626
162.5 | -1.2275 | 2267.143 | 2244.7275 | -3354.3841 | -2604.3606
162.5625 | -1.2274 | 2264.799 | 2244.5178 | -3444.8742 | -2594.8316
162.625 | -1.2274 | 2262.517 | 2244.3025 | -3320.7947 | -2582.2863
162.6875 | -1.2273 | 2261.017 | 2244.095 | -3207.0993 | -2568.7716
162.75 | -1.2272 | 2258.79 | 2243.8945 | -3035.0199 | -2556.2484
162.8125 | -1.2272 | 2258.658 | 2243.7048 | -2921.4305 | -2549.1029
162.875 | -1.2271 | 2260.47 | 2243.5222 | -2945.5894 | -2547.2722
162.9375 | -1.2271 | 2262.779 | 2243.3381 | -3124.0265 | -2549.8624
163 | -1.227 | 2265.602 | 2243.1429 | -3466.2781 | -2552.4926
163.0625 | -1.2269 | 2267.747 | 2242.9262 | -3918.4106 | -2550.4751
163.125 | -1.2269 | 2268.45 | 2242.6813 | -4315.5497 | -2543.1072
163.1875 | -1.2268 | 2269.072 | 2242.4116 | -4486.4636 | -2533.127
163.25 | -1.2268 | 2269.094 | 2242.1312 | -4541.7748 | -2521.7893
163.3125 | -1.2267 | 2267.82 | 2241.8474 | -4335.2583 | -2510.4683
163.375 | -1.2266 | 2266.785 | 2241.5764 | -4004.7682 | -2500.5815
163.4375 | -1.2266 | 2265.066 | 2241.3261 | -3609.9603 | -2493.4475
163.5 | -1.2265 | 2263.697 | 2241.1005 | -3319.0993 | -2491.3776
163.5625 | -1.2264 | 2263.588 | 2240.893 | -3064.1589 | -2493.3699
163.625 | -1.2264 | 2263.794 | 2240.7015 | -3035.5497 | -2497.6901
163.6875 | -1.2263 | 2263.344 | 2240.5118 | -3026.8609 | -2501.7334
163.75 | -1.2263 | 2263.235 | 2240.3226 | -3076.0265 | -2504.1096
163.8125 | -1.2262 | 2261.118 | 2240.1304 | -2969.4305 | -2503.7424
163.875 | -1.2261 | 2258.209 | 2239.9448 | -2747.0199 | -2503.6113
163.9375 | -1.2261 | 2256.304 | 2239.7731 | -2552.4768 | -2502.8654
164 | -1.226 | 2254.731 | 2239.6136 | -2420.6623 | -2501.0326
164.0625 | -1.2259 | 2253.09 | 2239.4623 | -2130.1192 | -2499.5345
164.125 | -1.2259 | 2252.135 | 2239.3291 | -1844.8742 | -2501.597
164.1875 | -1.2258 | 2251.428 | 2239.2138 | -1688.3709 | -2506.8667
164.25 | -1.2258 | 2251.79 | 2239.1083 | -1599.894 | -2515.2995
164.3125 | -1.2257 | 2252.592 | 2239.0083 | -1643.4437 | -2524.4855
164.375 | -1.2256 | 2251.533 | 2238.9056 | -1679.3642 | -2533.6379
164.4375 | -1.2256 | 2250.309 | 2238.8006 | -1749.8278 | -2542.632
164.5 | -1.2255 | 2249.949 | 2238.6913 | -1886.4106 | -2550.408
164.5625 | -1.2254 | 2249.957 | 2238.5734 | -2069.0861 | -2556.9502
164.625 | -1.2254 | 2250.419 | 2238.4441 | -2137.3245 | -2563.4369
164.6875 | -1.2253 | 2251.25 | 2238.3105 | -2238.6225 | -2569.0087
164.75 | -1.2252 | 2250.789 | 2238.1706 | -2129.5894 | -2574.2585
164.8125 | -1.2252 | 2251.62 | 2238.0375 | -2004.0265 | -2582.9178
164.875 | -1.2251 | 2254.282 | 2237.9122 | -2122.9139 | -2595.097
164.9375 | -1.2251 | 2257.462 | 2237.7795 | -2548.1325 | -2609.304
165 | -1.225 | 2260.394 | 2237.6203 | -3049.6424 | -2622.3938
165.0625 | -1.2249 | 2261.666 | 2237.4297 | -3456.9536 | -2633.3004
165.125 | -1.2249 | 2260.137 | 2237.2136 | -3522.543 | -2642.9176
165.1875 | -1.2248 | 2258.076 | 2236.9935 | -3413.7219 | -2652.7918
165.25 | -1.2248 | 2255.731 | 2236.7801 | -3331.6026 | -2661.9904
165.3125 | -1.2247 | 2252.551 | 2236.5719 | -3147.8675 | -2671.4083
165.375 | -1.2246 | 2250.219 | 2236.3751 | -2947.1788 | -2680.5408
165.4375 | -1.2246 | 2247.968 | 2236.1909 | -2699.0199 | -2689.7604
165.5 | -1.2245 | 2247.052 | 2236.0222 | -2462.7285 | -2701.1349
165.5625 | -1.2244 | 2249.095 | 2235.8683 | -2397.9868 | -2716.1529
165.625 | -1.2244 | 2252.081 | 2235.7184 | -2637.7748 | -2732.8558
165.6875 | -1.2243 | 2253.625 | 2235.5536 | -2772.2384 | -2749.2849
165.75 | -1.2243 | 2254.471 | 2235.3803 | -2835.9205 | -2764.3281
165.8125 | -1.2242 | 2252.317 | 2235.2031 | -2635.1258 | -2778.4303
165.875 | -1.2241 | 2249.586 | 2235.0384 | -2389.8278 | -2793.4787
165.9375 | -1.2241 | 2247.328 | 2234.889 | -2152.9007 | -2808.4223
166 | -1.224 | 2244.85 | 2234.7545 | -1945.6424 | -2823.8914
166.0625 | -1.2239 | 2242.88 | 2234.6329 | -1602.755 | -2841.2825
166.125 | -1.2239 | 2243.163 | 2234.5327 | -1412.3444 | -2860.1634
166.1875 | -1.2238 | 2243.57 | 2234.4444 | -1296.4238 | -2877.9312
166.25 | -1.2237 | 2245.011 | 2234.3634 | -1366.1457 | -2894.1389
166.3125 | -1.2237 | 2246.09 | 2234.278 | -1574.2517 | -2907.1636
166.375 | -1.2236 | 2245.449 | 2234.1796 | -1755.1258 | -2919.4865
166.4375 | -1.2236 | 2244.743 | 2234.0699 | -1847.0993 | -2933.0011
166.5 | -1.2235 | 2244.239 | 2233.9545 | -1968 | -2948.572
166.5625 | -1.2234 | 2242.691 | 2233.8315 | -2043.3377 | -2965.9999
166.625 | -1.2234 | 2241.419 | 2233.7038 | -2016.8477 | -2984.7234
166.6875 | -1.2233 | 2240.526 | 2233.5777 | -1980.2914 | -3002.7188
166.75 | -1.2232 | 2239.42 | 2233.4539 | -1798.1457 | -3022.2427
166.8125 | -1.2232 | 2240.235 | 2233.3416 | -1707.1258 | -3043.5796
166.875 | -1.2231 | 2241.549 | 2233.2349 | -1785.0066 | -3064.9804
166.9375 | -1.2231 | 2242.782 | 2233.1233 | -2028.9272 | -3086.0172
167 | -1.223 | 2244.668 | 2232.9965 | -2258.543 | -3106.6742
167.0625 | -1.2229 | 2246.375 | 2232.8553 | -2588.8212 | -3127.092
167.125 | -1.2229 | 2246.402 | 2232.6935 | -2834.755 | -3147.2444
167.1875 | -1.2228 | 2246.38 | 2232.5164 | -3121.2715 | -3166.3571
167.25 | -1.2228 | 2245.187 | 2232.3213 | -3317.8278 | -3184.7186
167.3125 | -1.2227 | 2243.764 | 2232.1139 | -3321.1126 | -3203.9803
167.375 | -1.2226 | 2243.315 | 2231.9063 | -3144.3709 | -3223.3732
167.4375 | -1.2226 | 2242.962 | 2231.7098 | -2921.7483 | -3242.8919
167.5 | -1.2225 | 2242.768 | 2231.5272 | -2602.596 | -3262.6456
167.5625 | -1.2224 | 2243.889 | 2231.3645 | -2420.1325 | -3282.2608
167.625 | -1.2224 | 2244.611 | 2231.2133 | -2465.5894 | -3300.9298
167.6875 | -1.2223 | 2244.52 | 2231.0592 | -2550.6755 | -3319.2189
167.75 | -1.2223 | 2243.964 | 2230.8998 | -2688.3179 | -3336.7234
167.8125 | -1.2222 | 2241.854 | 2230.7318 | -2725.0861 | -3354.2624
167.875 | -1.2221 | 2239.8 | 2230.5614 | -2661.5099 | -3372.1844
167.9375 | -1.2221 | 2238.344 | 2230.3951 | -2582.8874 | -3389.991
168 | -1.222 | 2236.967 | 2230.2337 | -2572.3974 | -3407.5867
168.0625 | -1.2219 | 2236.436 | 2230.0729 | -2512.9536 | -3424.022
168.125 | -1.2219 | 2237.412 | 2229.9158 | -2604.9272 | -3436.668
168.1875 | -1.2218 | 2237.545 | 2229.753 | -2559.1523 | -3444.6906
168.25 | -1.2218 | 2236.97 | 2229.5931 | -2350.8344 | -3450.7377
168.3125 | -1.2217 | 2235.772 | 2229.4461 | -2096.3179 | -3458.0122
168.375 | -1.2216 | 2234.607 | 2229.3151 | -1965.7748 | -3469.2534
168.4375 | -1.2216 | 2234.373 | 2229.1923 | -1966.3046 | -3483.2811
168.5 | -1.2215 | 2234.361 | 2229.0694 | -2227.0728 | -3497.8081
168.5625 | -1.2214 | 2233.083 | 2228.9302 | -2427.5497 | -3511.0301
168.625 | -1.2214 | 2232.488 | 2228.7785 | -2565.6159 | -3522.9931
168.6875 | -1.2213 | 2232.966 | 2228.6181 | -2684.7152 | -3534.3246
168.75 | -1.2212 | 2233.515 | 2228.4503 | -2606.0927 | -3546.8982
168.8125 | -1.2212 | 2234.555 | 2228.2874 | -2391.947 | -3560.0991
168.875 | -1.2211 | 2234.941 | 2228.1379 | -2177.8013 | -3574.0114
168.9375 | -1.2211 | 2234.793 | 2228.0018 | -1955.8146 | -3589.2602
169 | -1.221 | 2235.749 | 2227.8796 | -1942.2517 | -3606.0702
169.0625 | -1.2209 | 2237.06 | 2227.7582 | -2313.3245 | -3622.516
169.125 | -1.2209 | 2237.147 | 2227.6136 | -2736.5298 | -3637.4722
169.1875 | -1.2208 | 2237.508 | 2227.4426 | -3207.2053 | -3651.2732
169.25 | -1.2208 | 2236.804 | 2227.2421 | -3389.6689 | -3664.9264
169.3125 | -1.2207 | 2235.739 | 2227.0303 | -3262.5166 | -3679.5342
169.375 | -1.2206 | 2235.463 | 2226.8264 | -3174.2517 | -3694.1064
169.4375 | -1.2206 | 2235.62 | 2226.628 | -3307.5497 | -3706.1313
169.5 | -1.2205 | 2235.844 | 2226.4213 | -3341.351 | -3713.7772
169.5625 | -1.2204 | 2236.84 | 2226.2124 | -3398.3576 | -3717.5582
169.625 | -1.2204 | 2236.477 | 2226 | -3336.6887 | -3719.1465
169.6875 | -1.2203 | 2236.065 | 2225.7915 | -3284.2384 | -3720.8461
169.75 | -1.2203 | 2236.485 | 2225.5862 | -3400.9007 | -3722.1008
169.8125 | -1.2202 | 2236.08 | 2225.3737 | -3520.3179 | -3723.2685
169.875 | -1.2201 | 2235.401 | 2225.1536 | -3500.5033 | -3725.5703
169.9375 | -1.2201 | 2234.71 | 2224.9349 | -3443.9205 | -3730.0374
170 | -1.22 | 2233.197 | 2224.7196 | -3266.8609 | -3736.075
170.0625 | -1.2199 | 2232.812 | 2224.5154 | -3038.9404 | -3741.5136
170.125 | -1.2199 | 2233.94 | 2224.3255 | -2956.1854 | -3743.3097
170.1875 | -1.2198 | 2233.365 | 2224.1407 | -2671.6821 | -3742.0917
170.25 | -1.2197 | 2232.763 | 2223.9738 | -2367.3642 | -3740.2022
170.3125 | -1.2197 | 2232.805 | 2223.8258 | -2269.351 | -3738.1061
170.375 | -1.2196 | 2233.108 | 2223.684 | -2338.4371 | -3735.0385
170.4375 | -1.2196 | 2233.002 | 2223.5378 | -2377.1126 | -3730.1622
170.5 | -1.2195 | 2231.664 | 2223.3892 | -2540.0795 | -3725.3048
170.5625 | -1.2194 | 2228.408 | 2223.2305 | -2527.6821 | -3723.1311
170.625 | -1.2194 | 2226.739 | 2223.0725 | -2567.8411 | -3724.9723
170.6875 | -1.2193 | 2225.766 | 2222.912 | -2587.7616 | -3729.5747
170.75 | -1.2192 | 2225.063 | 2222.7503 | -2535.2053 | -3735.6963
170.8125 | -1.2192 | 2225.837 | 2222.5918 | -2547.1788 | -3739.9001
170.875 | -1.2191 | 2227.186 | 2222.4326 | -2724.2384 | -3740.0396
170.9375 | -1.2191 | 2228.253 | 2222.2624 | -2700.0795 | -3735.6029
171 | -1.219 | 2230.686 | 2222.0936 | -2768.8477 | -3728.6924
171.0625 | -1.2189 | 2232.811 | 2221.9206 | -3004.1854 | -3720.032
171.125 | -1.2189 | 2234.09 | 2221.7328 | -3234.1192 | -3710.3382
171.1875 | -1.2188 | 2235.525 | 2221.5307 | -3557.8278 | -3699.4442
171.25 | -1.2188 | 2235.294 | 2221.3083 | -3870.1987 | -3688.5209
171.3125 | -1.2187 | 2234.337 | 2221.0664 | -4151.2053 | -3678.312
171.375 | -1.2186 | 2233.473 | 2220.807 | -4428.2914 | -3668.4871
171.4375 | -1.2186 | 2232.41 | 2220.5302 | -4519.8411 | -3658.1806
171.5 | -1.2185 | 2232.84 | 2220.2477 | -4342.7815 | -3647.2761
171.5625 | -1.2184 | 2235.473 | 2219.9763 | -4282.8079 | -3634.5598
171.625 | -1.2184 | 2236.75 | 2219.7086 | -4070.2517 | -3619.7516
171.6875 | -1.2183 | 2238.164 | 2219.4542 | -3878.3576 | -3603.5722
171.75 | -1.2183 | 2239.31 | 2219.2118 | -3847.8411 | -3585.6167
171.8125 | -1.2182 | 2239.118 | 2218.9713 | -3979.5497 | -3566.5249
171.875 | -1.2181 | 2237.73 | 2218.7226 | -4084.9801 | -3547.4038
171.9375 | -1.2181 | 2235.486 | 2218.4673 | -4297.1126 | -3530.2131
172 | -1.218 | 2232.288 | 2218.1987 | -4291.6026 | -3516.0532
172.0625 | -1.2179 | 2231.177 | 2217.9305 | -4260.2384 | -3504.0262
172.125 | -1.2179 | 2230.75 | 2217.6642 | -4155.0199 | -3491.4558
172.1875 | -1.2178 | 2230.147 | 2217.4045 | -3899.1258 | -3477.9705
172.25 | -1.2178 | 2231.087 | 2217.1608 | -3715.2848 | -3461.9275
172.3125 | -1.2177 | 2232.671 | 2216.9286 | -3702.1457 | -3441.4299
172.375 | -1.2176 | 2233.296 | 2216.6973 | -3509.7219 | -3416.501
172.4375 | -1.2176 | 2232.889 | 2216.4779 | -3206.8874 | -3390.911
172.5 | -1.2175 | 2230.767 | 2216.2775 | -2933.404 | -3368.5618
172.5625 | -1.2174 | 2227.722 | 2216.0941 | -2681.6424 | -3351.1182
172.625 | -1.2174 | 2226.731 | 2215.9265 | -2818.8609 | -3336.8251
172.6875 | -1.2173 | 2226.231 | 2215.7504 | -3120.106 | -3323.4951
172.75 | -1.2172 | 2226.906 | 2215.5553 | -3419.7616 | -3309.8724
172.8125 | -1.2172 | 2228.99 | 2215.3416 | -3728.2119 | -3293.8294
172.875 | -1.2171 | 2230.997 | 2215.1086 | -3934.4106 | -3273.9005
172.9375 | -1.2171 | 2232.373 | 2214.8627 | -3834.3841 | -3250.5451
173 | -1.217 | 2234.67 | 2214.623 | -3952.2119 | -3225.1126
173.0625 | -1.2169 | 2235.146 | 2214.376 | -3953.1656 | -3198.0549
173.125 | -1.2169 | 2234.778 | 2214.129 | -3868.6093 | -3171.7768
173.1875 | -1.2168 | 2234.205 | 2213.8872 | -3909.7219 | -3147.5098
173.25 | -1.2167 | 2233.094 | 2213.6428 | -4115.2848 | -3126.7542
173.3125 | -1.2167 | 2232.284 | 2213.3856 | -4320.7417 | -3109.0389
173.375 | -1.2166 | 2232.215 | 2213.1156 | -4624.2119 | -3093.2802
173.4375 | -1.2166 | 2231.886 | 2212.8265 | -4765.1391 | -3077.9149
173.5 | -1.2165 | 2232.987 | 2212.5287 | -4975.7881 | -3061.918
173.5625 | -1.2164 | 2234.724 | 2212.2177 | -5263.2583 | -3042.0856
173.625 | -1.2164 | 2235.494 | 2211.8888 | -5279.7881 | -3018.0683
173.6875 | -1.2163 | 2236.691 | 2211.5588 | -5115.7616 | -2989.863
173.75 | -1.2163 | 2237.082 | 2211.2391 | -4916.8742 | -2959.2772
173.8125 | -1.2162 | 2235.684 | 2210.9318 | -4583.7351 | -2929.5265
173.875 | -1.2161 | 2233.795 | 2210.6453 | -4305.6954 | -2903.4802
173.9375 | -1.2161 | 2232.146 | 2210.3762 | -4312.7947 | -2881.5002
174 | -1.216 | 2230.43 | 2210.1066 | -4318.6225 | -2862.419
174.0625 | -1.2159 | 2230.248 | 2209.8367 | -4459.7616 | -2843.7259
174.125 | -1.2159 | 2230.123 | 2209.558 | -4535.2053 | -2825.4147
174.1875 | -1.2158 | 2230.691 | 2209.2745 | -4459.9735 | -2808.2859
174.25 | -1.2158 | 2232.707 | 2208.9958 | -4360.053 | -2790.2013
174.3125 | -1.2157 | 2234.247 | 2208.7233 | -4232.3709 | -2769.239
174.375 | -1.2156 | 2233.414 | 2208.4587 | -3790.1987 | -2745.5501
174.4375 | -1.2156 | 2231.613 | 2208.2219 | -3415.2053 | -2720.684
174.5 | -1.2155 | 2229.041 | 2208.0084 | -3169.9073 | -2695.7582
174.5625 | -1.2154 | 2226.893 | 2207.8103 | -3085.5629 | -2671.0464
174.625 | -1.2154 | 2225.859 | 2207.6174 | -3231.6821 | -2646.5507
174.6875 | -1.2153 | 2224.289 | 2207.4155 | -3382.5695 | -2624.0797
174.75 | -1.2152 | 2222.843 | 2207.2041 | -3433.5364 | -2604.261
174.8125 | -1.2152 | 2222.405 | 2206.9895 | -3562.4901 | -2587.1688
174.875 | -1.2151 | 2222.496 | 2206.7668 | -3635.8146 | -2572.8789
174.9375 | -1.2151 | 2223.81 | 2206.5396 | -3710.0927 | -2559.274
175 | -1.215 | 2226.464 | 2206.3077 | -3954.649 | -2542.0843
175.0625 | -1.2149 | 2227.187 | 2206.0605 | -3939.3907 | -2519.6008
175.125 | -1.2149 | 2227.462 | 2205.8143 | -3797.0861 | -2493.1076
175.1875 | -1.2148 | 2227.707 | 2205.577 | -3717.9338 | -2466.1318
175.25 | -1.2147 | 2227.448 | 2205.3446 | -3653.6159 | -2441.9875
175.3125 | -1.2147 | 2227.032 | 2205.1163 | -3603.2848 | -2421.6904
175.375 | -1.2146 | 2227.01 | 2204.8911 | -3823.894 | -2406.1163
175.4375 | -1.2146 | 2226.488 | 2204.6521 | -4130.4371 | -2394.9024
175.5 | -1.2145 | 2227.754 | 2204.3939 | -4586.1722 | -2385.0617
175.5625 | -1.2144 | 2229.834 | 2204.1073 | -4865.0596 | -2374.5286
175.625 | -1.2144 | 2231.335 | 2203.8032 | -4734.3046 | -2363.1353
175.6875 | -1.2143 | 2232.118 | 2203.5073 | -4388.7682 | -2351.2981
175.75 | -1.2143 | 2231.233 | 2203.233 | -4079.7881 | -2340.8458
175.8125 | -1.2142 | 2228.885 | 2202.978 | -3723.2318 | -2331.8067
175.875 | -1.2141 | 2227.311 | 2202.7453 | -3558.7815 | -2322.6742
175.9375 | -1.2141 | 2225.666 | 2202.5229 | -3508.3444 | -2313.0654
176 | -1.214 | 2223.407 | 2202.3036 | -3410.9669 | -2303.4524
176.0625 | -1.2139 | 2222.385 | 2202.0905 | -3518.8344 | -2295.2483
176.125 | -1.2139 | 2221.837 | 2201.8705 | -3752.7947 | -2289.7363
176.1875 | -1.2138 | 2222.45 | 2201.636 | -3951.6821 | -2283.8329
176.25 | -1.2138 | 2224.124 | 2201.389 | -4053.7219 | -2274.6805
176.3125 | -1.2137 | 2224.703 | 2201.1356 | -3816.1589 | -2262.6682
176.375 | -1.2136 | 2223.634 | 2200.8971 | -3220.3444 | -2249.6497
176.4375 | -1.2136 | 2223.353 | 2200.6959 | -2833.1656 | -2236.8076
176.5 | -1.2135 | 2221.943 | 2200.5188 | -2480.8477 | -2223.9129
176.5625 | -1.2134 | 2219.649 | 2200.3637 | -2155.6556 | -2211.2543
176.625 | -1.2134 | 2216.923 | 2200.229 | -1959.5232 | -2201.5039
176.6875 | -1.2133 | 2213.875 | 2200.1065 | -1845.9338 | -2196.0055
176.75 | -1.2132 | 2212.421 | 2199.9912 | -1886.5166 | -2193.8349
176.8125 | -1.2132 | 2213.64 | 2199.8733 | -2320.5298 | -2193.9902
176.875 | -1.2131 | 2215.388 | 2199.7282 | -2713.6424 | -2193.9503
176.9375 | -1.2131 | 2218.206 | 2199.5586 | -3032.6887 | -2190.8072
177 | -1.213 | 2221.049 | 2199.3691 | -3206.0397 | -2184.8776
177.0625 | -1.2129 | 2221.342 | 2199.1687 | -2959.7881 | -2177.709
177.125 | -1.2129 | 2220.448 | 2198.9837 | -2561.2715 | -2170.98
177.1875 | -1.2128 | 2218.593 | 2198.8236 | -2276.1325 | -2166.1058
177.25 | -1.2127 | 2216.136 | 2198.6814 | -2002.1192 | -2163.1442
177.3125 | -1.2127 | 2214.682 | 2198.5562 | -1894.1457 | -2162.9113
177.375 | -1.2126 | 2213.968 | 2198.4379 | -2025.1126 | -2167.434
177.4375 | -1.2126 | 2212.69 | 2198.3113 | -2133.8278 | -2175.6307
177.5 | -1.2125 | 2212.72 | 2198.1779 | -2454.5695 | -2186.4261
177.5625 | -1.2124 | 2212.828 | 2198.0245 | -2839.0993 | -2198.7668
177.625 | -1.2124 | 2213.393 | 2197.8471 | -3158.8874 | -2210.6543
177.6875 | -1.2123 | 2214.784 | 2197.6496 | -3387.3377 | -2219.8623
177.75 | -1.2123 | 2215.988 | 2197.4379 | -3418.4901 | -2225.132
177.8125 | -1.2122 | 2216.055 | 2197.2243 | -3058.4371 | -2225.197
177.875 | -1.2121 | 2215.816 | 2197.0331 | -2787.1788 | -2223.6874
177.9375 | -1.2121 | 2213.343 | 2196.8589 | -2436.1325 | -2224.1846
178 | -1.212 | 2210.173 | 2196.7067 | -2064.8477 | -2228.9004
178.0625 | -1.2119 | 2208.275 | 2196.5776 | -1919.5762 | -2238.6078
178.125 | -1.2119 | 2207.629 | 2196.4576 | -2048.3179 | -2251.2381
178.1875 | -1.2118 | 2208.92 | 2196.3296 | -2348.7152 | -2262.9168
178.25 | -1.2118 | 2211.981 | 2196.1828 | -2866.9669 | -2272.7879
178.3125 | -1.2117 | 2214.388 | 2196.0036 | -3076.8742 | -2279.8348
178.375 | -1.2116 | 2216.335 | 2195.8113 | -2990.6225 | -2284.1424
178.4375 | -1.2116 | 2217.419 | 2195.6244 | -2793.0066 | -2287.1838
178.5 | -1.2115 | 2215.228 | 2195.4499 | -2278.7815 | -2290.1884
178.5625 | -1.2114 | 2211.321 | 2195.3074 | -1645.0331 | -2294.6608
178.625 | -1.2114 | 2207.24 | 2195.2046 | -1184.3179 | -2301.6626
178.6875 | -1.2113 | 2204.814 | 2195.1306 | -925.1391 | -2310.9021
178.75 | -1.2112 | 2204.949 | 2195.0728 | -949.6159 | -2322.6469
178.8125 | -1.2112 | 2205.506 | 2195.0134 | -1171.6026 | -2338.4675
178.875 | -1.2111 | 2204.405 | 2194.9402 | -1238.0397 | -2358.4405
178.9375 | -1.2111 | 2204.31 | 2194.8628 | -1472.5298 | -2381.1286
179 | -1.211 | 2204.768 | 2194.7708 | -1744.2119 | -2403.0561
179.0625 | -1.2109 | 2204.987 | 2194.6618 | -1799.4172 | -2421.2288
179.125 | -1.2109 | 2205.07 | 2194.5493 | -1715.3907 | -2435.5995
179.1875 | -1.2108 | 2204.389 | 2194.4421 | -1575.5232 | -2448.3808
179.25 | -1.2107 | 2202.857 | 2194.3436 | -1265.6954 | -2460.5537
179.3125 | -1.2107 | 2202.365 | 2194.2645 | -1219.3907 | -2473.3885
179.375 | -1.2106 | 2202.208 | 2194.1883 | -1299.0728 | -2487.5043
179.4375 | -1.2106 | 2202.366 | 2194.1071 | -1417.6424 | -2503.7141
179.5 | -1.2105 | 2204.132 | 2194.0185 | -1813.404 | -2523.6588
179.5625 | -1.2104 | 2206.041 | 2193.9052 | -2326.0397 | -2546.1989
179.625 | -1.2104 | 2208.151 | 2193.7598 | -2729.1126 | -2567.8578
179.6875 | -1.2103 | 2210.421 | 2193.5892 | -3072.3179 | -2587.0272
179.75 | -1.2103 | 2211.388 | 2193.3972 | -3149.457 | -2603.9819
179.8125 | -1.2102 | 2211.039 | 2193.2004 | -2972.7152 | -2619.6315
179.875 | -1.2101 | 2210.568 | 2193.0146 | -2837.5099 | -2635.15
179.9375 | -1.2101 | 2207.692 | 2192.8372 | -2431.0464 | -2649.9141
180 | -1.21 | 2204.553 | 2192.6853 | -2026.596 | -2664.9689
180.0625 | -1.2099 | 2202.505 | 2192.5586 | -1912.053 | -2682.4481
180.125 | -1.2099 | 2201.344 | 2192.4391 | -1953.0596 | -2703.2289
180.1875 | -1.2098 | 2201.137 | 2192.3171 | -2085.7219 | -2726.922
180.25 | -1.2098 | 2201.798 | 2192.1867 | -2385.5894 | -2752.9515
180.3125 | -1.2097 | 2201.476 | 2192.0376 | -2430.6225 | -2778.8908
180.375 | -1.2096 | 2202.771 | 2191.8857 | -2610.3311 | -2803.866
180.4375 | -1.2096 | 2204.555 | 2191.7225 | -2805.1921 | -2826.552
180.5 | -1.2095 | 2204.459 | 2191.5472 | -2633.4305 | -2846.0046
180.5625 | -1.2094 | 2203.568 | 2191.3826 | -2242.8609 | -2863.1586
180.625 | -1.2094 | 2201.948 | 2191.2425 | -1839.7881 | -2879.7776
180.6875 | -1.2093 | 2198.769 | 2191.1275 | -1278.7285 | -2895.9308
180.75 | -1.2092 | 2195.16 | 2191.0475 | -897.6954 | -2912.8131
180.8125 | -1.2092 | 2191.681 | 2190.9914 | -674.0132 | -2931.7642
180.875 | -1.2091 | 2189.754 | 2190.9493 | -611.4967 | -2953.4011
180.9375 | -1.2091 | 2191.855 | 2190.9111 | -962.1192 | -2977.6387
181 | -1.209 | 2195.054 | 2190.851 | -1380.8742 | -3003.0052
181.0625 | -1.2089 | 2198.337 | 2190.7647 | -1707.2318 | -3027.1211
181.125 | -1.2089 | 2201.562 | 2190.658 | -2119.2053 | -3048.9762
181.1875 | -1.2088 | 2202.996 | 2190.5255 | -2261.7219 | -3067.5916
181.25 | -1.2087 | 2201.561 | 2190.3841 | -1973.9338 | -3083.2003
181.3125 | -1.2087 | 2199.178 | 2190.2608 | -1683.8146 | -3098.425
181.375 | -1.2086 | 2194.932 | 2190.1555 | -1263.5762 | -3114.7335
181.4375 | -1.2086 | 2191.786 | 2190.0766 | -1072.5298 | -3133.628
181.5 | -1.2085 | 2190.971 | 2190.0095 | -1279.3642 | -3156.6129
181.5625 | -1.2084 | 2191.537 | 2189.9296 | -1603.6026 | -3182.8869
181.625 | -1.2084 | 2193.349 | 2189.8293 | -2030.3046 | -3210.2823
181.6875 | -1.2083 | 2196.024 | 2189.7025 | -2691.2848 | -3236.9581
181.75 | -1.2083 | 2197.732 | 2189.5342 | -3136.5298 | -3259.2842
181.8125 | -1.2082 | 2200.173 | 2189.3382 | -3522.3311 | -3275.301
181.875 | -1.2081 | 2202.624 | 2189.1181 | -3714.3311 | -3285.7575
181.9375 | -1.2081 | 2203.083 | 2188.8859 | -3538.755 | -3293.6248
182 | -1.208 | 2202.414 | 2188.6647 | -3333.0861 | -3302.5265
182.0625 | -1.2079 | 2200.128 | 2188.4564 | -3166.8344 | -3313.6618
182.125 | -1.2079 | 2196.785 | 2188.2585 | -2800.8477 | -3325.7759
182.1875 | -1.2078 | 2194.632 | 2188.0835 | -2588.2914 | -3340.3061
182.25 | -1.2078 | 2193.805 | 2187.9217 | -2537.4305 | -3359.3842
182.3125 | -1.2077 | 2193.866 | 2187.7631 | -2582.3576 | -3381.7995
182.375 | -1.2076 | 2196.186 | 2187.6017 | -2962.1192 | -3404.8789
182.4375 | -1.2076 | 2197.371 | 2187.4166 | -3156.5563 | -3425.1047
182.5 | -1.2075 | 2197.838 | 2187.2193 | -3027.2848 | -3441.4583
182.5625 | -1.2074 | 2198.268 | 2187.0301 | -2840.4768 | -3456.0367
182.625 | -1.2074 | 2197.307 | 2186.8525 | -2501.298 | -3471.1198
182.6875 | -1.2073 | 2194.256 | 2186.6962 | -1923.2848 | -3486.5638
182.75 | -1.2072 | 2191.507 | 2186.576 | -1530.8079 | -3503.0852
182.8125 | -1.2072 | 2188.574 | 2186.4803 | -1202.3311 | -3520.9589
182.875 | -1.2071 | 2186.915 | 2186.4052 | -1170.8609 | -3541.3746
182.9375 | -1.2071 | 2186.028 | 2186.332 | -1404.1854 | -3564.4204
183 | -1.207 | 2185.052 | 2186.2442 | -1626.702 | -3588.0055
183.0625 | -1.2069 | 2185.666 | 2186.1426 | -1902.1987 | -3608.7234
183.125 | -1.2069 | 2188.411 | 2186.0237 | -2316.5033 | -3625.0318
183.1875 | -1.2068 | 2190.679 | 2185.8789 | -2396.1854 | -3635.312
183.25 | -1.2067 | 2192.425 | 2185.7291 | -2433.8013 | -3640.9311
183.3125 | -1.2067 | 2193.16 | 2185.577 | -2482.0132 | -3644.0637
183.375 | -1.2066 | 2191.444 | 2185.4219 | -2280.1589 | -3645.4842
183.4375 | -1.2066 | 2189.673 | 2185.2794 | -2068.9801 | -3646.7662
183.5 | -1.2065 | 2188.159 | 2185.1501 | -1977.0066 | -3650.2965
183.5625 | -1.2064 | 2187.322 | 2185.0265 | -1978.596 | -3656.652
183.625 | -1.2064 | 2188.6 | 2184.9029 | -2350.9404 | -3665.8202
183.6875 | -1.2063 | 2191.559 | 2184.7559 | -2852.9801 | -3675.5654
183.75 | -1.2063 | 2194.304 | 2184.5776 | -3224.1589 | -3683.4149
183.8125 | -1.2062 | 2197.644 | 2184.3761 | -3700.9801 | -3689.2699
183.875 | -1.2061 | 2199.382 | 2184.1448 | -4039.7351 | -3692.0386
183.9375 | -1.2061 | 2199.125 | 2183.8923 | -4088.9007 | -3689.655
184 | -1.206 | 2197.773 | 2183.6368 | -3919.5762 | -3683.3865
184.0625 | -1.2059 | 2195.36 | 2183.3918 | -3425.0596 | -3677.7486
184.125 | -1.2059 | 2192.366 | 2183.1777 | -2905.9603 | -3677.8084
184.1875 | -1.2058 | 2190.439 | 2182.9961 | -2837.404 | -3684.7294
184.25 | -1.2058 | 2188.784 | 2182.8188 | -2912.4238 | -3694.077
184.3125 | -1.2057 | 2188.183 | 2182.6367 | -3045.298 | -3701.8551
184.375 | -1.2056 | 2188.796 | 2182.4464 | -3195.2318 | -3709.0877
184.4375 | -1.2056 | 2189.142 | 2182.2467 | -3227.8675 | -3717.2225
184.5 | -1.2055 | 2190.009 | 2182.045 | -3345.6954 | -3725.479
184.5625 | -1.2054 | 2191.627 | 2181.8358 | -3578.702 | -3731.7474
184.625 | -1.2054 | 2192.619 | 2181.6122 | -3511.947 | -3732.9077
184.6875 | -1.2053 | 2192.967 | 2181.3927 | -3297.8013 | -3728.9316
184.75 | -1.2052 | 2193.026 | 2181.1866 | -3096.4768 | -3723.535
184.8125 | -1.2052 | 2190.922 | 2180.993 | -2730.4901 | -3717.3169
184.875 | -1.2051 | 2187.507 | 2180.8224 | -2352.2119 | -3710.6414
184.9375 | -1.2051 | 2184.472 | 2180.6754 | -2117.5099 | -3705.6067
185 | -1.205 | 2183.92 | 2180.543 | -2111.3642 | -3702.4699
185.0625 | -1.2049 | 2186.655 | 2180.4111 | -2547.4967 | -3700.1314
185.125 | -1.2049 | 2190.699 | 2180.2518 | -3188.8742 | -3695.8741
185.1875 | -1.2048 | 2192.73 | 2180.0525 | -3529.5364 | -3685.2151
185.25 | -1.2047 | 2193.747 | 2179.8319 | -3687.2053 | -3669.6715
185.3125 | -1.2047 | 2193.725 | 2179.6015 | -3579.6556 | -3652.7441
185.375 | -1.2046 | 2192.556 | 2179.3778 | -3250.8609 | -3635.7422
185.4375 | -1.2046 | 2191.216 | 2179.1746 | -3006.3046 | -3620.8144
185.5 | -1.2045 | 2189.176 | 2178.9867 | -2804.9801 | -3608.8041
185.5625 | -1.2044 | 2186.42 | 2178.8114 | -2562.0132 | -3598.2249
185.625 | -1.2044 | 2185.156 | 2178.6513 | -2645.0861 | -3590.2527
185.6875 | -1.2043 | 2185.867 | 2178.4859 | -2936.2649 | -3584.0231
185.75 | -1.2043 | 2188.688 | 2178.3024 | -3432.053 | -3577.4053
185.8125 | -1.2042 | 2193.242 | 2178.0879 | -4089.9603 | -3569.6366
185.875 | -1.2041 | 2196.615 | 2177.8323 | -4513.5894 | -3558.9189
185.9375 | -1.2041 | 2198.53 | 2177.5502 | -4665.2185 | -3544.7286
186 | -1.204 | 2199.305 | 2177.2586 | -4784.7417 | -3528.6122
186.0625 | -1.2039 | 2198.43 | 2176.9596 | -4730.0662 | -3508.615
186.125 | -1.2039 | 2196.454 | 2176.6639 | -4540.0795 | -3483.8015
186.1875 | -1.2038 | 2194.617 | 2176.3802 | -4328.6887 | -3458.1947
186.25 | -1.2038 | 2191.74 | 2176.1096 | -3951.5762 | -3434.4743
186.3125 | -1.2037 | 2189.778 | 2175.8627 | -3792 | -3415.7561
186.375 | -1.2036 | 2189.585 | 2175.6257 | -4010.9139 | -3402.7901
186.4375 | -1.2036 | 2190.792 | 2175.375 | -4346.0662 | -3390.8691
186.5 | -1.2035 | 2193.409 | 2175.1034 | -4714.702 | -3377.0869
186.5625 | -1.2034 | 2196.276 | 2174.8087 | -5005.457 | -3361.4467
186.625 | -1.2034 | 2197.112 | 2174.4959 | -4953.1126 | -3343.0128
186.6875 | -1.2033 | 2197.241 | 2174.1863 | -4901.6159 | -3323.9536
186.75 | -1.2032 | 2196.806 | 2173.8799 | -4769.9073 | -3303.7393
186.8125 | -1.2032 | 2194.856 | 2173.5818 | -4365.9868 | -3280.427
186.875 | -1.2031 | 2192.552 | 2173.3089 | -3921.3775 | -3257.9571
186.9375 | -1.2031 | 2189.555 | 2173.0639 | -3471.2583 | -3239.3941
187 | -1.203 | 2186.034 | 2172.8469 | -2983.8411 | -3224.3604
187.0625 | -1.2029 | 2183.581 | 2172.6604 | -2811.7616 | -3213.2933
187.125 | -1.2029 | 2182.816 | 2172.4847 | -2859.3377 | -3203.5754
187.1875 | -1.2028 | 2183.726 | 2172.306 | -3059.4967 | -3192.9174
187.25 | -1.2027 | 2187.191 | 2172.1147 | -3524.1325 | -3182.3592
187.3125 | -1.2027 | 2189.512 | 2171.8945 | -3816.5828 | -3168.0934
187.375 | -1.2026 | 2190.352 | 2171.656 | -3914.596 | -3148.0501
187.4375 | -1.2026 | 2190.686 | 2171.4113 | -3999.3642 | -3123.6278
187.5 | -1.2025 | 2190.159 | 2171.1613 | -3838.1987 | -3095.4907
187.5625 | -1.2024 | 2188.298 | 2170.9214 | -3511.6291 | -3067.3178
187.625 | -1.2024 | 2186.754 | 2170.702 | -3330.9669 | -3043.8786
187.6875 | -1.2023 | 2184.924 | 2170.4938 | -3171.9205 | -3023.488
187.75 | -1.2023 | 2185.35 | 2170.2955 | -3394.0132 | -3005.692
187.8125 | -1.2022 | 2188.111 | 2170.0834 | -3933.0331 | -2989.2094
187.875 | -1.2021 | 2191.06 | 2169.8376 | -4370.543 | -2971.8592
187.9375 | -1.2021 | 2193.722 | 2169.5644 | -4724.5563 | -2954.5771
188 | -1.202 | 2195.796 | 2169.2692 | -4946.2252 | -2937.2762
188.0625 | -1.2019 | 2196.063 | 2168.96 | -4754.2252 | -2917.4197
188.125 | -1.2019 | 2196.083 | 2168.6629 | -4578.4371 | -2897.4362
188.1875 | -1.2018 | 2195.987 | 2168.3767 | -4508.9272 | -2877.4874
188.25 | -1.2018 | 2194.449 | 2168.0949 | -4437.8278 | -2855.3134
188.3125 | -1.2017 | 2192.721 | 2167.8175 | -4457.7483 | -2831.8154
188.375 | -1.2016 | 2190.413 | 2167.5389 | -4390.3576 | -2809.2385
188.4375 | -1.2016 | 2188.307 | 2167.2645 | -4268.3974 | -2790.0838
188.5 | -1.2015 | 2188.005 | 2166.9978 | -4515.1788 | -2776.2513
188.5625 | -1.2014 | 2188.881 | 2166.7156 | -4801.3775 | -2763.5402
188.625 | -1.2014 | 2189.52 | 2166.4155 | -4913.3775 | -2749.2534
188.6875 | -1.2013 | 2190.912 | 2166.1084 | -5004.9272 | -2734.6792
188.75 | -1.2012 | 2190.857 | 2165.7956 | -4808.2649 | -2718.505
188.8125 | -1.2012 | 2189.948 | 2165.4951 | -4499.7086 | -2699.5203
188.875 | -1.2011 | 2188.987 | 2165.2138 | -4363.8675 | -2677.3463
188.9375 | -1.2011 | 2187.018 | 2164.9411 | -4061.1391 | -2650.7555
189 | -1.201 | 2184.089 | 2164.6873 | -3591.947 | -2624.1364
189.0625 | -1.2009 | 2182.395 | 2164.4628 | -3336.053 | -2604.5149
189.125 | -1.2009 | 2181.426 | 2164.2543 | -3264.3179 | -2591.7503
189.1875 | -1.2008 | 2181.665 | 2164.0503 | -3498.4901 | -2582.0083
189.25 | -1.2007 | 2182.984 | 2163.8316 | -3786.2781 | -2570.7765
189.3125 | -1.2007 | 2183.789 | 2163.595 | -3719.2053 | -2556.4078
189.375 | -1.2006 | 2184.749 | 2163.3625 | -3549.351 | -2542.7033
189.4375 | -1.2006 | 2185.427 | 2163.1407 | -3354.8079 | -2531.6268
189.5 | -1.2005 | 2184.46 | 2162.931 | -2963.7086 | -2521.0213
189.5625 | -1.2004 | 2182.912 | 2162.7458 | -2750.1987 | -2510.7484
189.625 | -1.2004 | 2181.453 | 2162.5739 | -2625.4834 | -2500.2258
189.6875 | -1.2003 | 2179.284 | 2162.4098 | -2409.6424 | -2490.3285
189.75 | -1.2003 | 2178.537 | 2162.2592 | -2425.5364 | -2484.4975
189.8125 | -1.2002 | 2178.136 | 2162.1076 | -2618.9139 | -2482.0647
189.875 | -1.2001 | 2178.081 | 2161.9439 | -2904.5828 | -2479.8447
189.9375 | -1.2001 | 2179.606 | 2161.7624 | -3335.2053 | -2477.0551
190 | -1.2 | 2182.401 | 2161.5539 | -3645.7748 | -2473.0045
190.0625 | -1.1999 | 2184.585 | 2161.3261 | -3815.5232 | -2467.46
190.125 | -1.1999 | 2186.701 | 2161.0876 | -3980.6093 | -2461.0961
190.1875 | -1.1998 | 2186.688 | 2160.8388 | -3798.9934 | -2452.1335
190.25 | -1.1998 | 2185.32 | 2160.6014 | -3455.7881 | -2441.2783
190.3125 | -1.1997 | 2183.983 | 2160.3854 | -3350.1457 | -2430.611
190.375 | -1.1996 | 2182.775 | 2160.176 | -3431.0993 | -2419.0865
190.4375 | -1.1996 | 2182.022 | 2159.9615 | -3604.9801 | -2406.0125
190.5 | -1.1995 | 2182.225 | 2159.7362 | -3781.5099 | -2393.8868
190.5625 | -1.1994 | 2181.562 | 2159.4999 | -3698.0132 | -2383.9927
190.625 | -1.1994 | 2181.651 | 2159.2688 | -3775.7881 | -2378.531
190.6875 | -1.1993 | 2182.932 | 2159.0328 | -4016.8477 | -2375.947
190.75 | -1.1992 | 2183.287 | 2158.7817 | -4061.7748 | -2372.4042
190.8125 | -1.1992 | 2183.007 | 2158.5279 | -3978.8079 | -2367.9234
190.875 | -1.1991 | 2181.664 | 2158.2792 | -3695.894 | -2363.6777
190.9375 | -1.1991 | 2178.897 | 2158.0482 | -3110.3576 | -2359.4309
191 | -1.199 | 2176.403 | 2157.8538 | -2752.7417 | -2357.7764
191.0625 | -1.1989 | 2174.188 | 2157.6818 | -2468.4503 | -2358.324
191.125 | -1.1989 | 2170.625 | 2157.5275 | -2056.2649 | -2360.4044
191.1875 | -1.1988 | 2168.131 | 2157.399 | -1843.7086 | -2367.5174
191.25 | -1.1987 | 2166.931 | 2157.2837 | -1800.6887 | -2380.8747
191.3125 | -1.1987 | 2167.57 | 2157.1712 | -1875.1788 | -2397.822
191.375 | -1.1986 | 2169.686 | 2157.054 | -2117.5099 | -2415.2216
191.4375 | -1.1986 | 2170.958 | 2156.9216 | -2112.3179 | -2428.7383
191.5 | -1.1985 | 2170.241 | 2156.7896 | -1959.6291 | -2438.1898
191.5625 | -1.1984 | 2170.352 | 2156.6671 | -1977.5364 | -2446.1053
191.625 | -1.1984 | 2170.205 | 2156.5435 | -1862.4636 | -2451.0172
191.6875 | -1.1983 | 2169.858 | 2156.4271 | -1743.1523 | -2452.6423
191.75 | -1.1983 | 2169.495 | 2156.3182 | -1793.2715 | -2452.785
191.8125 | -1.1982 | 2168.231 | 2156.2061 | -1736.4768 | -2451.5145
191.875 | -1.1981 | 2167.581 | 2156.0976 | -1756.8212 | -2451.4033
191.9375 | -1.1981 | 2169.268 | 2155.9878 | -2015.894 | -2455.1098
192 | -1.198 | 2171.461 | 2155.8618 | -2267.8675 | -2460.3208
192.0625 | -1.1979 | 2173.701 | 2155.7201 | -2647.4172 | -2465.8276
192.125 | -1.1979 | 2176.105 | 2155.5546 | -3007.4702 | -2471.1151
192.1875 | -1.1978 | 2177.06 | 2155.3666 | -3080.3709 | -2475.7952
192.25 | -1.1978 | 2177.227 | 2155.1741 | -3037.457 | -2481.2285
192.3125 | -1.1977 | 2175.865 | 2154.9843 | -2765.0331 | -2486.3671
192.375 | -1.1976 | 2172.776 | 2154.8114 | -2223.894 | -2489.6329
192.4375 | -1.1976 | 2169.7 | 2154.6725 | -1953.8013 | -2494.8502
192.5 | -1.1975 | 2167.714 | 2154.5503 | -1932.9272 | -2502.858
192.5625 | -1.1974 | 2166.549 | 2154.4295 | -2061.0331 | -2512.7952
192.625 | -1.1974 | 2168.065 | 2154.3007 | -2482.4371 | -2526.3435
192.6875 | -1.1973 | 2169.456 | 2154.1456 | -2806.8874 | -2542.355
192.75 | -1.1972 | 2169.736 | 2153.9701 | -2954.0662 | -2559.2279
192.8125 | -1.1972 | 2169.925 | 2153.7855 | -3135.0464 | -2576.79
192.875 | -1.1971 | 2170.147 | 2153.5896 | -3143.6291 | -2592.7805
192.9375 | -1.1971 | 2169.501 | 2153.3931 | -3028.1325 | -2607.0453
193 | -1.197 | 2168.649 | 2153.2038 | -2859.9735 | -2620.4624
193.0625 | -1.1969 | 2166.413 | 2153.0251 | -2415.3642 | -2631.1361
193.125 | -1.1969 | 2164.634 | 2152.8741 | -2096.5298 | -2641.41
193.1875 | -1.1968 | 2163.876 | 2152.7431 | -2046.5166 | -2652.8705
193.25 | -1.1967 | 2162.716 | 2152.6152 | -1952.8477 | -2664.0561
193.3125 | -1.1967 | 2161.257 | 2152.4931 | -1866.0662 | -2677.0252
193.375 | -1.1966 | 2160.536 | 2152.3765 | -1830.2517 | -2695.498
193.4375 | -1.1966 | 2160.782 | 2152.2621 | -1782.8874 | -2718.8093
193.5 | -1.1965 | 2163.036 | 2152.1507 | -1993.1126 | -2745.1566
193.5625 | -1.1964 | 2164.941 | 2152.0261 | -2083.2848 | -2768.919
193.625 | -1.1964 | 2163.661 | 2151.8959 | -1792.2119 | -2788.5752
193.6875 | -1.1963 | 2161.298 | 2151.7839 | -1447.947 | -2808.0205
193.75 | -1.1963 | 2159.443 | 2151.6934 | -1157.5099 | -2828.796
193.8125 | -1.1962 | 2158.641 | 2151.621 | -992.7417 | -2848.8645
193.875 | -1.1961 | 2158.679 | 2151.559 | -1144.2649 | -2868.0338
193.9375 | -1.1961 | 2158.434 | 2151.4875 | -1271.5232 | -2884.5783
194 | -1.196 | 2157.853 | 2151.408 | -1374.5166 | -2899.6624
194.0625 | -1.1959 | 2159.475 | 2151.3221 | -1729.2715 | -2916.357
194.125 | -1.1959 | 2161.844 | 2151.214 | -2180.6623 | -2934.194
194.1875 | -1.1958 | 2163.803 | 2151.0777 | -2625.0596 | -2950.8528
194.25 | -1.1958 | 2165.153 | 2150.9137 | -2977.1656 | -2966.1845
194.3125 | -1.1957 | 2165.308 | 2150.7276 | -2940.7152 | -2979.2187
194.375 | -1.1956 | 2164.488 | 2150.5438 | -2735.894 | -2991.3107
194.4375 | -1.1956 | 2163.994 | 2150.3728 | -2563.6026 | -3003.515
194.5 | -1.1955 | 2162.613 | 2150.2126 | -2269.351 | -3014.5769
194.5625 | -1.1954 | 2160.604 | 2150.0707 | -2064.5298 | -3026.6941
194.625 | -1.1954 | 2159.42 | 2149.9417 | -2177.4834 | -3041.7992
194.6875 | -1.1953 | 2158.949 | 2149.8056 | -2455.7351 | -3057.026
194.75 | -1.1952 | 2159.942 | 2149.6521 | -2871.3113 | -3071.9371
194.8125 | -1.1952 | 2161.876 | 2149.4727 | -3231.3642 | -3088.3242
194.875 | -1.1951 | 2162.844 | 2149.2707 | -3358.4106 | -3105.8601
194.9375 | -1.1951 | 2162.704 | 2149.0608 | -3441.3775 | -3124.1933
195 | -1.195 | 2162.241 | 2148.8457 | -3371.3377 | -3141.7177
195.0625 | -1.1949 | 2160.193 | 2148.635 | -2890.8079 | -3159.071
195.125 | -1.1949 | 2158.156 | 2148.4544 | -2260.1325 | -3181.1254
195.1875 | -1.1948 | 2156.298 | 2148.3131 | -1678.1987 | -3208.695
195.25 | -1.1947 | 2154.643 | 2148.2082 | -1372.6093 | -3237.7271
195.3125 | -1.1947 | 2154.018 | 2148.1224 | -1610.1722 | -3265.6104
195.375 | -1.1946 | 2154.502 | 2148.0218 | -2046.8344 | -3288.4978
195.4375 | -1.1946 | 2154.149 | 2147.8939 | -2280.3709 | -3306.0914
195.5 | -1.1945 | 2153.79 | 2147.7513 | -2364.0795 | -3323.8151
195.5625 | -1.1944 | 2153.607 | 2147.6036 | -2335.0464 | -3344.47
195.625 | -1.1944 | 2153.765 | 2147.4576 | -2335.0464 | -3367.0836
195.6875 | -1.1943 | 2154.447 | 2147.3117 | -2430.6225 | -3389.9731
195.75 | -1.1943 | 2153.991 | 2147.1598 | -2283.6556 | -3410.1077
195.8125 | -1.1942 | 2151.732 | 2147.0171 | -1926.1457 | -3428.6087
195.875 | -1.1941 | 2149.776 | 2146.8967 | -1687.4172 | -3447.563
195.9375 | -1.1941 | 2148.914 | 2146.7912 | -1625.8543 | -3464.0131
196 | -1.194 | 2149.037 | 2146.6896 | -1820.7152 | -3475.845
196.0625 | -1.1939 | 2150.367 | 2146.5758 | -2179.8146 | -3482.552
196.125 | -1.1939 | 2150.982 | 2146.4396 | -2394.702 | -3484.2211
196.1875 | -1.1938 | 2151.79 | 2146.2899 | -2622.8344 | -3485.2419
196.25 | -1.1938 | 2153.652 | 2146.126 | -2926.0927 | -3488.811
196.3125 | -1.1937 | 2155.544 | 2145.9431 | -3085.7748 | -3493.874
196.375 | -1.1936 | 2156.795 | 2145.7502 | -3172.7682 | -3501.6017
196.4375 | -1.1936 | 2157.874 | 2145.5519 | -3075.3907 | -3511.4256
196.5 | -1.1935 | 2157.045 | 2145.3597 | -2702.6225 | -3523.0456
196.5625 | -1.1934 | 2155.831 | 2145.1908 | -2378.3841 | -3537.58
196.625 | -1.1934 | 2154.852 | 2145.0421 | -2186.1722 | -3553.3607
196.6875 | -1.1933 | 2153.932 | 2144.9055 | -2110.6225 | -3568.2707
196.75 | -1.1932 | 2153.493 | 2144.7736 | -2380.2914 | -3583.8175
196.8125 | -1.1932 | 2153.408 | 2144.6248 | -2782.1987 | -3597.6552
196.875 | -1.1931 | 2152.942 | 2144.4509 | -3146.3841 | -3609.2448
196.9375 | -1.1931 | 2153.936 | 2144.2543 | -3514.8079 | -3620.3779
197 | -1.193 | 2155.157 | 2144.0346 | -3659.0199 | -3630.3288
197.0625 | -1.1929 | 2155.318 | 2143.8059 | -3609.2185 | -3638.9871
197.125 | -1.1929 | 2154.989 | 2143.5804 | -3549.9868 | -3648.2245
197.1875 | -1.1928 | 2153.319 | 2143.3585 | -3266.9669 | -3657.784
197.25 | -1.1927 | 2150.993 | 2143.1543 | -2943.2583 | -3669.4019
197.3125 | -1.1927 | 2149.813 | 2142.9703 | -2808.053 | -3681.5999
197.375 | -1.1926 | 2149.134 | 2142.7948 | -2678.5695 | -3689.3843
197.4375 | -1.1926 | 2149.116 | 2142.6274 | -2774.6755 | -3693.6301
197.5 | -1.1925 | 2151.195 | 2142.454 | -3192.7947 | -3695.552
197.5625 | -1.1924 | 2152.874 | 2142.2545 | -3512.3709 | -3693.4087
197.625 | -1.1924 | 2153.434 | 2142.0349 | -3632.5298 | -3689.5763
197.6875 | -1.1923 | 2152.567 | 2141.8079 | -3482.702 | -3687.4162
197.75 | -1.1923 | 2150.651 | 2141.5902 | -3066.9139 | -3688.63
197.8125 | -1.1922 | 2148.979 | 2141.3985 | -2759.0993 | -3694.7505
197.875 | -1.1921 | 2148.024 | 2141.2261 | -2473.6424 | -3702.1856
197.9375 | -1.1921 | 2145.393 | 2141.0715 | -2026.596 | -3708.8925
198 | -1.192 | 2143.568 | 2140.9448 | -1757.5629 | -3716.1576
198.0625 | -1.1919 | 2143.15 | 2140.835 | -1664.9536 | -3721.763
198.125 | -1.1919 | 2143.678 | 2140.7309 | -1725.245 | -3723.685
198.1875 | -1.1918 | 2145.479 | 2140.6231 | -2131.1788 | -3723.2444
198.25 | -1.1918 | 2147.482 | 2140.4899 | -2542.1987 | -3719.7781
198.3125 | -1.1917 | 2147.803 | 2140.331 | -2824.053 | -3715.6771
198.375 | -1.1916 | 2148.691 | 2140.1545 | -3181.457 | -3713.2998
198.4375 | -1.1916 | 2150.19 | 2139.9557 | -3480.1589 | -3710.5638
198.5 | -1.1915 | 2150.911 | 2139.7382 | -3629.1391 | -3705.6655
198.5625 | -1.1914 | 2150.619 | 2139.5113 | -3556.4503 | -3698.8997
198.625 | -1.1914 | 2148.648 | 2139.2891 | -3094.8874 | -3691.5171
198.6875 | -1.1913 | 2147.251 | 2139.0956 | -2750.8344 | -3687.071
198.75 | -1.1912 | 2148.689 | 2138.9237 | -2762.596 | -3684.2479
198.8125 | -1.1912 | 2151.252 | 2138.751 | -2936.5828 | -3678.6666
198.875 | -1.1911 | 2153.766 | 2138.5675 | -3429.404 | -3669.6086
198.9375 | -1.1911 | 2156.49 | 2138.3532 | -4099.6026 | -3655.691
199 | -1.191 | 2156.957 | 2138.0969 | -4511.0464 | -3636.6581
199.0625 | -1.1909 | 2156.675 | 2137.815 | -4727.8411 | -3615.5877
199.125 | -1.1909 | 2156.543 | 2137.5195 | -4750.0927 | -3594.1659
199.1875 | -1.1908 | 2155.646 | 2137.2226 | -4584.3709 | -3572.7829
199.25 | -1.1907 | 2153.42 | 2136.9361 | -4383.2583 | -3553.7667
199.3125 | -1.1907 | 2150.669 | 2136.6622 | -3938.0132 | -3537.8947
199.375 | -1.1906 | 2148.13 | 2136.416 | -3453.0331 | -3527.0448
199.4375 | -1.1906 | 2147.994 | 2136.2002 | -3254.0397 | -3519.9045
199.5 | -1.1905 | 2148.576 | 2135.9968 | -3176.2649 | -3512.4349
199.5625 | -1.1904 | 2149.134 | 2135.7983 | -3262.7285 | -3503.2279
199.625 | -1.1904 | 2150.835 | 2135.5944 | -3731.8146 | -3493.8184
199.6875 | -1.1903 | 2152.706 | 2135.3612 | -4184.6887 | -3482.146
199.75 | -1.1903 | 2152.366 | 2135.0996 | -4443.9735 | -3468.6607
199.8125 | -1.1902 | 2150.394 | 2134.8219 | -4393.1126 | -3454.7285
199.875 | -1.1901 | 2148 | 2134.5473 | -4068.5563 | -3441.9136
199.9375 | -1.1901 | 2146.537 | 2134.293 | -3756.1854 | -3430.7028
200 | -1.19 | 2146.662 | 2134.0583 | -3546.2781 | -3419.7868
200.0625 | -1.1899 | 2146.017 | 2133.8366 | -3184.4238 | -3407.1922
200.125 | -1.1899 | 2145.023 | 2133.6376 | -2928.8477 | -3394.584
200.1875 | -1.1898 | 2144.954 | 2133.4545 | -2815.2583 | -3381.1921
200.25 | -1.1898 | 2145.457 | 2133.2786 | -2795.0199 | -3364.9172
200.3125 | -1.1897 | 2146.784 | 2133.1039 | -3060.6623 | -3345.8475
200.375 | -1.1896 | 2149.543 | 2132.9126 | -3530.8079 | -3323.5895
200.4375 | -1.1896 | 2150.424 | 2132.6919 | -3863.2053 | -3297.837
200.5 | -1.1895 | 2150.892 | 2132.4505 | -4173.5629 | -3270.6
200.5625 | -1.1894 | 2151.219 | 2132.1896 | -4293.6159 | -3242.6674
200.625 | -1.1894 | 2150.731 | 2131.9213 | -4162.0132 | -3214.6571
200.6875 | -1.1893 | 2149.937 | 2131.6612 | -3968.5298 | -3188.8217
200.75 | -1.1892 | 2149.873 | 2131.4131 | -3680.8477 | -3165.2471
200.8125 | -1.1892 | 2149.702 | 2131.1831 | -3493.1921 | -3144.7506
200.875 | -1.1891 | 2151.023 | 2130.9647 | -3590.1457 | -3126.6335
200.9375 | -1.1891 | 2151.747 | 2130.7404 | -3715.3907 | -3108.4986
201 | -1.189 | 2151.689 | 2130.5081 | -3961.7483 | -3089.6628
201.0625 | -1.1889 | 2152.628 | 2130.2605 | -4526.4106 | -3069.842
201.125 | -1.1889 | 2153.407 | 2129.9776 | -5002.4901 | -3045.533
201.1875 | -1.1888 | 2152.571 | 2129.665 | -5210.0662 | -3017.6308
201.25 | -1.1887 | 2151.843 | 2129.3394 | -5211.3377 | -2989.4916
201.3125 | -1.1887 | 2151.001 | 2129.0136 | -5124.0265 | -2962.9522
201.375 | -1.1886 | 2150.243 | 2128.6934 | -5118.3046 | -2938.595
201.4375 | -1.1886 | 2150.058 | 2128.3735 | -5044.6623 | -2915.4033
201.5 | -1.1885 | 2148.716 | 2128.0582 | -4610.4371 | -2891.5906
201.5625 | -1.1884 | 2147.722 | 2127.7701 | -4188.8212 | -2868.6696
201.625 | -1.1884 | 2147.989 | 2127.5083 | -3921.8013 | -2846.4819
201.6875 | -1.1883 | 2148.561 | 2127.2631 | -3823.7881 | -2823.6711
201.75 | -1.1883 | 2149.77 | 2127.0242 | -4070.4636 | -2801.0869
201.8125 | -1.1882 | 2151.788 | 2126.7697 | -4450.2252 | -2777.5196
201.875 | -1.1881 | 2151.261 | 2126.4916 | -4619.0199 | -2752.6032
201.9375 | -1.1881 | 2149.472 | 2126.2029 | -4646.8874 | -2729.7683
202 | -1.188 | 2147.098 | 2125.9125 | -4464.2119 | -2710.5276
202.0625 | -1.1879 | 2144.637 | 2125.6335 | -4152.2649 | -2693.6799
202.125 | -1.1879 | 2142.966 | 2125.374 | -3840.5298 | -2678.6325
202.1875 | -1.1878 | 2141.857 | 2125.1339 | -3348.8742 | -2663.4844
202.25 | -1.1878 | 2140.338 | 2124.9246 | -2820.8742 | -2650.4586
202.3125 | -1.1877 | 2140.479 | 2124.7483 | -2498.1192 | -2640.9033
202.375 | -1.1876 | 2140.923 | 2124.5922 | -2348.3974 | -2631.9764
202.4375 | -1.1876 | 2141.658 | 2124.4454 | -2497.8013 | -2621.0635
202.5 | -1.1875 | 2143.618 | 2124.2893 | -2983.3113 | -2607.8279
202.5625 | -1.1874 | 2144.848 | 2124.1028 | -3437.457 | -2590.6697
202.625 | -1.1874 | 2144.562 | 2123.888 | -3866.2781 | -2571.7364
202.6875 | -1.1873 | 2144.286 | 2123.6464 | -4164.9801 | -2551.3878
202.75 | -1.1872 | 2143.646 | 2123.386 | -4249.0066 | -2528.5099
202.8125 | -1.1872 | 2143.263 | 2123.1205 | -4170.596 | -2503.1035
202.875 | -1.1871 | 2143.956 | 2122.8598 | -3972.2384 | -2476.5715
202.9375 | -1.1871 | 2144.226 | 2122.6116 | -3692.0795 | -2450.1412
203 | -1.187 | 2145.28 | 2122.3808 | -3680.8477 | -2425.8134
203.0625 | -1.1869 | 2146.747 | 2122.1507 | -3777.9073 | -2401.4132
203.125 | -1.1869 | 2147.633 | 2121.9146 | -3952.7417 | -2375.8935
203.1875 | -1.1868 | 2148.519 | 2121.6676 | -4270.8344 | -2350.3991
203.25 | -1.1867 | 2149.272 | 2121.4007 | -4519.8411 | -2324.4923
203.3125 | -1.1867 | 2147.88 | 2121.1182 | -4533.5099 | -2299.6388
203.375 | -1.1866 | 2146.434 | 2120.8348 | -4542.1987 | -2278.5139
203.4375 | -1.1866 | 2144.881 | 2120.5509 | -4515.4967 | -2260.7556
203.5 | -1.1865 | 2143.155 | 2120.2687 | -4440.3709 | -2245.4113
203.5625 | -1.1864 | 2141.264 | 2119.9912 | -4175.2583 | -2232.3635
203.625 | -1.1864 | 2139.029 | 2119.7302 | -3594.2781 | -2220.838
203.6875 | -1.1863 | 2137.056 | 2119.5056 | -3107.3907 | -2213.298
203.75 | -1.1863 | 2137.555 | 2119.3114 | -2968.7947 | -2209.6807
203.8125 | -1.1862 | 2138.668 | 2119.1258 | -2976.3179 | -2208.0178
203.875 | -1.1861 | 2139.8 | 2118.9398 | -3125.298 | -2207.2656
203.9375 | -1.1861 | 2141.196 | 2118.7445 | -3414.3576 | -2206.2858
204 | -1.186 | 2141.12 | 2118.5311 | -3605.298 | -2202.3453
204.0625 | -1.1859 | 2138.87 | 2118.3058 | -3685.0861 | -2196.9214
204.125 | -1.1859 | 2135.773 | 2118.0754 | -3510.0397 | -2190.7474
204.1875 | -1.1858 | 2132.844 | 2117.8561 | -3151.0464 | -2184.9699
204.25 | -1.1858 | 2131.38 | 2117.6591 | -2760.3709 | -2179.7097
204.3125 | -1.1857 | 2131.149 | 2117.4866 | -2323.7086 | -2174.4379
204.375 | -1.1856 | 2130.226 | 2117.3414 | -1859.0728 | -2170.7933
204.4375 | -1.1856 | 2130.424 | 2117.2252 | -1680.7417 | -2170.7796
204.5 | -1.1855 | 2132.911 | 2117.1201 | -1781.0861 | -2170.7303
204.5625 | -1.1854 | 2136.826 | 2117.0088 | -2128 | -2166.4321
204.625 | -1.1854 | 2140.46 | 2116.8758 | -2583.947 | -2156.9565
204.6875 | -1.1853 | 2141.689 | 2116.7143 | -2905.1126 | -2143.6737
204.75 | -1.1852 | 2138.822 | 2116.5327 | -2985.4305 | -2130.6427
204.8125 | -1.1852 | 2135.185 | 2116.3462 | -2945.8013 | -2120.7422
204.875 | -1.1851 | 2132.628 | 2116.162 | -2810.8079 | -2114.2661
204.9375 | -1.1851 | 2131.479 | 2115.9864 | -2645.8278 | -2109.8535
205 | -1.185 | 2131.57 | 2115.821 | -2465.6954 | -2107.0052
205.0625 | -1.1849 | 2131.728 | 2115.6669 | -2198.8874 | -2104.993
205.125 | -1.1849 | 2131.508 | 2115.5295 | -2021.7219 | -2105.5154
205.1875 | -1.1848 | 2132.439 | 2115.4031 | -2023.7351 | -2106.9213
205.25 | -1.1847 | 2133.554 | 2115.2766 | -2177.2715 | -2107.8675
205.3125 | -1.1847 | 2133.851 | 2115.1405 | -2382.9404 | -2108.1686
205.375 | -1.1846 | 2133.57 | 2114.9916 | -2564.2384 | -2110.184
205.4375 | -1.1846 | 2131.854 | 2114.8313 | -2590.4106 | -2115.3099
205.5 | -1.1845 | 2129.795 | 2114.6694 | -2663.7351 | -2125.3269
205.5625 | -1.1844 | 2128.382 | 2114.503 | -2780.1854 | -2137.057
205.625 | -1.1844 | 2127.037 | 2114.3292 | -2842.1722 | -2147.738
205.6875 | -1.1843 | 2126.037 | 2114.1516 | -2731.8675 | -2155.557
205.75 | -1.1843 | 2126.422 | 2113.9808 | -2499.6026 | -2161.3492
205.8125 | -1.1842 | 2126.852 | 2113.8246 | -2246.3576 | -2166.3828
205.875 | -1.1841 | 2128.85 | 2113.6842 | -2312.3709 | -2172.0365
205.9375 | -1.1841 | 2131.539 | 2113.5397 | -2552.9007 | -2175.8982
206 | -1.184 | 2133.385 | 2113.3801 | -2822.6755 | -2177.495
206.0625 | -1.1839 | 2134.22 | 2113.2037 | -3036.8212 | -2177.8045
206.125 | -1.1839 | 2134.013 | 2113.0139 | -3098.8079 | -2178.1077
206.1875 | -1.1838 | 2131.029 | 2112.8202 | -2936.2649 | -2180.4451
206.25 | -1.1838 | 2127.151 | 2112.6367 | -2653.6689 | -2186.5614
206.3125 | -1.1837 | 2123.248 | 2112.4709 | -2274.2252 | -2196.4535
206.375 | -1.1836 | 2120.765 | 2112.3287 | -1910.9934 | -2209.0627
206.4375 | -1.1836 | 2120.625 | 2112.2093 | -1576.2649 | -2223.5562
206.5 | -1.1835 | 2121.256 | 2112.1108 | -1171.4967 | -2239.4996
206.5625 | -1.1834 | 2121.486 | 2112.0375 | -868.9801 | -2258.0174
206.625 | -1.1834 | 2122.487 | 2111.9832 | -812.6093 | -2277.3526
206.6875 | -1.1833 | 2123.216 | 2111.9324 | -929.8013 | -2295.5641
206.75 | -1.1833 | 2123.312 | 2111.8743 | -1112.2649 | -2311.5484
206.8125 | -1.1832 | 2123.855 | 2111.8048 | -1352.3709 | -2326.7657
206.875 | -1.1831 | 2122.93 | 2111.7203 | -1464.5828 | -2341.3358
206.9375 | -1.1831 | 2121.063 | 2111.6288 | -1552.6358 | -2357.0767
207 | -1.183 | 2119.726 | 2111.5317 | -1587.4967 | -2373.9065
207.0625 | -1.1829 | 2119.152 | 2111.4325 | -1610.702 | -2391.8841
207.125 | -1.1829 | 2119.699 | 2111.3318 | -1663.3642 | -2409.3245
207.1875 | -1.1828 | 2121.707 | 2111.2279 | -1758.5166 | -2424.8597
207.25 | -1.1827 | 2122.94 | 2111.118 | -1812.9801 | -2436.6916
207.3125 | -1.1827 | 2124.679 | 2111.0046 | -1959.8411 | -2445.7087
207.375 | -1.1826 | 2126.267 | 2110.8822 | -2071.2053 | -2453.0494
207.4375 | -1.1826 | 2126.981 | 2110.7527 | -2184.3709 | -2461.4318
207.5 | -1.1825 | 2127.437 | 2110.6162 | -2368 | -2472.0037
207.5625 | -1.1824 | 2127.396 | 2110.4682 | -2530.8609 | -2483.9646
207.625 | -1.1824 | 2125.366 | 2110.31 | -2663.947 | -2496.9201
207.6875 | -1.1823 | 2123.49 | 2110.1435 | -2775.947 | -2510.8848
207.75 | -1.1823 | 2121.151 | 2109.97 | -2639.5762 | -2526.6855
207.8125 | -1.1822 | 2118.666 | 2109.805 | -2295.4172 | -2545.8024
207.875 | -1.1821 | 2117.346 | 2109.6616 | -1947.8675 | -2568.5597
207.9375 | -1.1821 | 2116.661 | 2109.5398 | -1617.9073 | -2592.6431
208 | -1.182 | 2117.055 | 2109.4387 | -1542.7815 | -2617.3707
208.0625 | -1.1819 | 2119.44 | 2109.3423 | -1690.1722 | -2640.4113
208.125 | -1.1819 | 2121.29 | 2109.2367 | -1933.6689 | -2661.3232
208.1875 | -1.1818 | 2122.617 | 2109.1158 | -2312.6887 | -2680.9458
208.25 | -1.1818 | 2123.538 | 2108.9713 | -2703.5762 | -2700.0312
208.3125 | -1.1817 | 2121.401 | 2108.8023 | -2762.596 | -2717.9395
208.375 | -1.1816 | 2117.8 | 2108.6296 | -2632.4768 | -2736.9159
208.4375 | -1.1816 | 2114.384 | 2108.4651 | -2310.5695 | -2757.2487
208.5 | -1.1815 | 2112.056 | 2108.3207 | -2033.2715 | -2780.5914
208.5625 | -1.1814 | 2111.714 | 2108.1936 | -1855.7881 | -2806.003
208.625 | -1.1814 | 2112.381 | 2108.0776 | -1596.5033 | -2831.8783
208.6875 | -1.1813 | 2112.053 | 2107.9778 | -1246.1987 | -2857.2941
208.75 | -1.1812 | 2113.504 | 2107.8999 | -1161.0066 | -2881.9608
208.8125 | -1.1812 | 2115.542 | 2107.8274 | -1250.3311 | -2903.7928
208.875 | -1.1811 | 2117.284 | 2107.7492 | -1525.1921 | -2923.4511
208.9375 | -1.1811 | 2118.6 | 2107.6539 | -1811.0728 | -2941.2859
209 | -1.181 | 2118.342 | 2107.5407 | -1854.3046 | -2957.7706
209.0625 | -1.1809 | 2115.616 | 2107.4248 | -1682.9669 | -2975.06
209.125 | -1.1809 | 2113.213 | 2107.3196 | -1490.8609 | -2994.9218
209.1875 | -1.1808 | 2110.426 | 2107.2265 | -1302.7815 | -3017.6906
209.25 | -1.1807 | 2108.934 | 2107.145 | -1234.9669 | -3043.0403
209.3125 | -1.1807 | 2109.603 | 2107.0679 | -1216.4238 | -3069.5073
209.375 | -1.1806 | 2111.088 | 2106.9918 | -1200.4238 | -3095.0637
209.4375 | -1.1806 | 2113.194 | 2106.9168 | -1377.8013 | -3118.9152
209.5 | -1.1805 | 2115.964 | 2106.8307 | -1654.2517 | -3139.4358
209.5625 | -1.1804 | 2117.382 | 2106.7273 | -2009.6424 | -3157.5467
209.625 | -1.1804 | 2118.385 | 2106.6017 | -2399.894 | -3173.8152
209.6875 | -1.1803 | 2119.079 | 2106.4517 | -2748.6093 | -3189.1448
209.75 | -1.1803 | 2117.899 | 2106.2799 | -2965.7219 | -3203.3467
209.8125 | -1.1802 | 2116.221 | 2106.0946 | -3122.543 | -3217.3701
209.875 | -1.1801 | 2113.965 | 2105.8994 | -3011.1788 | -3231.4964
209.9375 | -1.1801 | 2111.504 | 2105.7112 | -2832.7417 | -3248.1406
210 | -1.18 | 2110.698 | 2105.5342 | -2742.0397 | -3266.7308
210.0625 | -1.1799 | 2111.452 | 2105.3628 | -2800.8477 | -3285.3568
210.125 | -1.1799 | 2112.484 | 2105.1877 | -2900.3444 | -3301.0273
210.1875 | -1.1798 | 2115.135 | 2105.0065 | -3026.3311 | -3313.2862
210.25 | -1.1798 | 2116.735 | 2104.8173 | -3016.3709 | -3322.9538
210.3125 | -1.1797 | 2117.141 | 2104.6288 | -3057.4834 | -3332.4703
210.375 | -1.1796 | 2116.683 | 2104.4377 | -3061.5099 | -3342.2144
210.4375 | -1.1796 | 2114.3 | 2104.2463 | -2926.5166 | -3352.3142
210.5 | -1.1795 | 2109.91 | 2104.0634 | -2619.7616 | -3364.081
210.5625 | -1.1794 | 2106.196 | 2103.8997 | -2227.9205 | -3380.1125
210.625 | -1.1794 | 2103.401 | 2103.7605 | -1955.6026 | -3402.7062
210.6875 | -1.1793 | 2102.661 | 2103.6382 | -1857.6954 | -3429.9726
210.75 | -1.1793 | 2102.643 | 2103.5221 | -1675.7616 | -3458.6763
210.8125 | -1.1792 | 2101.939 | 2103.4174 | -1346.9669 | -3486.1399
210.875 | -1.1791 | 2102.449 | 2103.3332 | -1170.9669 | -3512.3404
210.9375 | -1.1791 | 2105.205 | 2103.26 | -1242.3841 | -3536.8089
211 | -1.179 | 2108.19 | 2103.1824 | -1588.9801 | -3560.2397
211.0625 | -1.1789 | 2110.977 | 2103.0831 | -1985.4834 | -3580.881
211.125 | -1.1789 | 2112.474 | 2102.959 | -2291.7086 | -3598.9708
211.1875 | -1.1788 | 2111.355 | 2102.8157 | -2365.1391 | -3614.0067
211.25 | -1.1787 | 2109.789 | 2102.6679 | -2358.1457 | -3627.8235
211.3125 | -1.1787 | 2107.669 | 2102.5205 | -2262.4636 | -3640.8199
211.375 | -1.1786 | 2105.617 | 2102.3791 | -2251.6556 | -3653.8635
211.4375 | -1.1786 | 2104.967 | 2102.2384 | -2163.7086 | -3665.4205
211.5 | -1.1785 | 2105.45 | 2102.1032 | -2119.3113 | -3676.0081
211.5625 | -1.1784 | 2106.721 | 2101.9707 | -2207.6821 | -3683.9237
211.625 | -1.1784 | 2110.252 | 2101.8327 | -2586.4901 | -3688.3866
211.6875 | -1.1783 | 2113.716 | 2101.6711 | -3081.9603 | -3687.4204
211.75 | -1.1783 | 2116.903 | 2101.4785 | -3602.1192 | -3680.9536
211.8125 | -1.1782 | 2118.76 | 2101.2533 | -3848.4768 | -3671.0763
211.875 | -1.1781 | 2118.085 | 2101.0128 | -3858.9669 | -3661.9972
211.9375 | -1.1781 | 2115.463 | 2100.7716 | -3631.894 | -3655.9082
212 | -1.178 | 2112.407 | 2100.5446 | -3316.8742 | -3654.4562
212.0625 | -1.1779 | 2108.074 | 2100.3373 | -3008 | -3657.1713
212.125 | -1.1779 | 2104.979 | 2100.1493 | -2817.3775 | -3662.7851
212.1875 | -1.1778 | 2103.546 | 2099.9732 | -2702.4106 | -3671.2252
212.25 | -1.1778 | 2103.903 | 2099.8043 | -2714.1722 | -3681.3219
212.3125 | -1.1777 | 2106.468 | 2099.6347 | -2853.9338 | -3691.4584
212.375 | -1.1776 | 2109.382 | 2099.4563 | -3067.4437 | -3699.2774
212.4375 | -1.1776 | 2110.542 | 2099.2646 | -3334.8874 | -3703.8285
212.5 | -1.1775 | 2111.093 | 2099.0562 | -3554.0132 | -3705.2301
212.5625 | -1.1774 | 2110.329 | 2098.834 | -3652.7682 | -3705.7777
212.625 | -1.1774 | 2108.213 | 2098.6057 | -3547.7616 | -3706.2624
212.6875 | -1.1773 | 2106.616 | 2098.384 | -3374.8344 | -3708.9807
212.75 | -1.1772 | 2105.095 | 2098.1731 | -3186.543 | -3712.8456
212.8125 | -1.1772 | 2103.567 | 2097.9739 | -3041.8013 | -3716.6979
212.875 | -1.1771 | 2102.266 | 2097.7838 | -2821.8278 | -3719.3648
212.9375 | -1.1771 | 2101.249 | 2097.6074 | -2651.9735 | -3721.7924
213 | -1.177 | 2101.86 | 2097.4417 | -2544.2119 | -3722.7901
213.0625 | -1.1769 | 2105.108 | 2097.2827 | -2649.2185 | -3722.9244
213.125 | -1.1769 | 2107.73 | 2097.1171 | -2823.947 | -3720.182
213.1875 | -1.1768 | 2109.537 | 2096.9406 | -3054.4106 | -3713.5453
213.25 | -1.1767 | 2110.579 | 2096.7497 | -3252.4503 | -3702.7594
213.3125 | -1.1767 | 2110.305 | 2096.5464 | -3403.2318 | -3689.2437
213.375 | -1.1766 | 2108.973 | 2096.3337 | -3372.1854 | -3675.023
213.4375 | -1.1766 | 2107.095 | 2096.123 | -3232.4238 | -3663.1681
213.5 | -1.1765 | 2104.092 | 2095.9209 | -2953.5364 | -3654.1184
213.5625 | -1.1764 | 2102.647 | 2095.7363 | -2723.7086 | -3647.6916
213.625 | -1.1764 | 2103.106 | 2095.5661 | -2701.245 | -3642.7093
213.6875 | -1.1763 | 2105.329 | 2095.3973 | -2917.8278 | -3636.252
213.75 | -1.1763 | 2109.219 | 2095.2149 | -3252.1325 | -3627.3461
213.8125 | -1.1762 | 2112.681 | 2095.0117 | -3576.053 | -3615.0128
213.875 | -1.1761 | 2114.562 | 2094.7882 | -3839.3642 | -3599.1041
213.9375 | -1.1761 | 2116.102 | 2094.5482 | -4074.3841 | -3580.6596
214 | -1.176 | 2116.743 | 2094.2935 | -4371.8146 | -3562.0715
214.0625 | -1.1759 | 2116.074 | 2094.0203 | -4570.3841 | -3542.4353
214.125 | -1.1759 | 2114.272 | 2093.7347 | -4593.9073 | -3523.5554
214.1875 | -1.1758 | 2110.647 | 2093.4475 | -4380.2914 | -3505.8496
214.25 | -1.1758 | 2107.384 | 2093.1738 | -4115.3907 | -3491.0728
214.3125 | -1.1757 | 2106.101 | 2092.9166 | -3869.8808 | -3478.9262
214.375 | -1.1756 | 2106.509 | 2092.6747 | -3802.2781 | -3469.0111
214.4375 | -1.1756 | 2108.3 | 2092.4371 | -3915.5497 | -3458.4234
214.5 | -1.1755 | 2110.976 | 2092.1923 | -4240.3179 | -3445.5393
214.5625 | -1.1754 | 2112.428 | 2091.9273 | -4512.3179 | -3426.1391
214.625 | -1.1754 | 2113.34 | 2091.6453 | -4679.2053 | -3401.4462
214.6875 | -1.1753 | 2113.006 | 2091.3528 | -4686.0927 | -3374.4914
214.75 | -1.1753 | 2111.362 | 2091.06 | -4668.1854 | -3348.4199
214.8125 | -1.1752 | 2109.37 | 2090.7682 | -4599.8411 | -3323.4301
214.875 | -1.1751 | 2107.407 | 2090.4807 | -4469.1921 | -3299.7663
214.9375 | -1.1751 | 2104.656 | 2090.2014 | -4163.4967 | -3277.6196
215 | -1.175 | 2102.144 | 2089.9412 | -3737.5364 | -3260.0553
215.0625 | -1.1749 | 2100.214 | 2089.7076 | -3366.0397 | -3248.7218
215.125 | -1.1749 | 2100.255 | 2089.4972 | -3235.8146 | -3242.275
215.1875 | -1.1748 | 2102.832 | 2089.295 | -3326.5166 | -3237.5099
215.25 | -1.1747 | 2105.652 | 2089.087 | -3476.0265 | -3229.7685
215.3125 | -1.1747 | 2107.027 | 2088.8698 | -3600.5298 | -3216.6085
215.375 | -1.1746 | 2107.446 | 2088.6448 | -3689.0066 | -3198.8376
215.4375 | -1.1746 | 2106.746 | 2088.4142 | -3790.5166 | -3179.15
215.5 | -1.1745 | 2105.56 | 2088.1773 | -3863.0993 | -3158.9021
215.5625 | -1.1744 | 2104.768 | 2087.9358 | -3908.1325 | -3139.7779
215.625 | -1.1744 | 2103.318 | 2087.6916 | -3797.6159 | -3120.3399
215.6875 | -1.1743 | 2102.107 | 2087.4542 | -3609.4305 | -3101.6196
215.75 | -1.1743 | 2101.785 | 2087.2286 | -3450.3841 | -3084.411
215.8125 | -1.1742 | 2102.73 | 2087.013 | -3483.4437 | -3069.1233
215.875 | -1.1741 | 2105.749 | 2086.7953 | -3652.7682 | -3053.6993
215.9375 | -1.1741 | 2110.2 | 2086.567 | -3948.1854 | -3036.6733
216 | -1.174 | 2113.285 | 2086.3202 | -4182.9934 | -3014.2831
216.0625 | -1.1739 | 2114.818 | 2086.0588 | -4382.0927 | -2987.3388
216.125 | -1.1739 | 2114.441 | 2085.7849 | -4549.298 | -2957.1254
216.1875 | -1.1738 | 2112.815 | 2085.5006 | -4692.2384 | -2926.0906
216.25 | -1.1738 | 2111.092 | 2085.2073 | -4710.3576 | -2896.2717
216.3125 | -1.1737 | 2109.108 | 2084.9129 | -4623.2583 | -2869.4627
216.375 | -1.1736 | 2106.41 | 2084.624 | -4383.5762 | -2845.0006
216.4375 | -1.1736 | 2104.744 | 2084.35 | -4138.4901 | -2823.798
216.5 | -1.1735 | 2103.951 | 2084.0913 | -4002.755 | -2805.0515
216.5625 | -1.1734 | 2104.001 | 2083.8412 | -3977.5364 | -2787.9499
216.625 | -1.1734 | 2105.111 | 2083.5926 | -4041.6424 | -2772.1933
216.6875 | -1.1733 | 2105.83 | 2083.34 | -4081.5894 | -2756.2311
216.75 | -1.1732 | 2106.183 | 2083.0849 | -4114.9669 | -2739.46
216.8125 | -1.1732 | 2106.72 | 2082.8277 | -4238.9404 | -2721.7048
216.875 | -1.1731 | 2106.366 | 2082.5627 | -4509.8808 | -2702.0025
216.9375 | -1.1731 | 2105.089 | 2082.2809 | -4709.5099 | -2679.7036
217 | -1.173 | 2103.511 | 2081.9865 | -4756.7682 | -2657.5254
217.0625 | -1.1729 | 2100.225 | 2081.6892 | -4449.5894 | -2637.0111
217.125 | -1.1729 | 2097.292 | 2081.4111 | -3993.2185 | -2621.6972
217.1875 | -1.1728 | 2096.24 | 2081.1616 | -3642.2781 | -2611.0445
217.25 | -1.1727 | 2097.003 | 2080.9339 | -3608.9007 | -2602.5194
217.3125 | -1.1727 | 2098.963 | 2080.7084 | -3673.7483 | -2592.6998
217.375 | -1.1726 | 2101.392 | 2080.4787 | -3812.5563 | -2581.1302
217.4375 | -1.1726 | 2102.495 | 2080.2405 | -3810.3311 | -2565.9663
217.5 | -1.1725 | 2103.489 | 2080.0023 | -3760.6358 | -2549.6956
217.5625 | -1.1724 | 2103.041 | 2079.7673 | -3670.7815 | -2532.3832
217.625 | -1.1724 | 2100.791 | 2079.5379 | -3579.8675 | -2514.0468
217.6875 | -1.1723 | 2098.023 | 2079.3141 | -3418.9139 | -2495.1544
217.75 | -1.1723 | 2095.329 | 2079.1004 | -3233.0596 | -2478.3225
217.8125 | -1.1722 | 2092.956 | 2078.8984 | -2918.7815 | -2464.8739
217.875 | -1.1721 | 2092.578 | 2078.7159 | -2658.4371 | -2456.9615
217.9375 | -1.1721 | 2092.867 | 2078.5498 | -2488.9007 | -2451.8974
218 | -1.172 | 2094.2 | 2078.3942 | -2428.8212 | -2447.4786
218.0625 | -1.1719 | 2097.314 | 2078.2424 | -2604.5033 | -2443.1069
218.125 | -1.1719 | 2100.292 | 2078.0796 | -2931.4967 | -2437.1406
218.1875 | -1.1718 | 2102.547 | 2077.8964 | -3243.9735 | -2429.0289
218.25 | -1.1718 | 2103.742 | 2077.6937 | -3485.245 | -2419.0256
218.3125 | -1.1717 | 2102.89 | 2077.4759 | -3591.0993 | -2406.5569
218.375 | -1.1716 | 2101.508 | 2077.2514 | -3574.9934 | -2393.5501
218.4375 | -1.1716 | 2100.842 | 2077.028 | -3669.8278 | -2382.7274
218.5 | -1.1715 | 2099.733 | 2076.7986 | -3722.1722 | -2372.7367
218.5625 | -1.1714 | 2099.143 | 2076.566 | -3737.9603 | -2364.4078
218.625 | -1.1714 | 2098.131 | 2076.3324 | -3643.6556 | -2356.9004
218.6875 | -1.1713 | 2097.279 | 2076.1046 | -3527.0993 | -2349.7853
218.75 | -1.1713 | 2098.123 | 2075.8842 | -3476.4503 | -2342.7657
218.8125 | -1.1712 | 2099.759 | 2075.6669 | -3609.3245 | -2335.1261
218.875 | -1.1711 | 2100.191 | 2075.4413 | -3701.7219 | -2324.5007
218.9375 | -1.1711 | 2100.352 | 2075.21 | -3822.3046 | -2312.2555
219 | -1.171 | 2098.416 | 2074.9711 | -3765.1921 | -2297.4682
219.0625 | -1.1709 | 2095.736 | 2074.7357 | -3575.6291 | -2283.2223
219.125 | -1.1709 | 2093.139 | 2074.5123 | -3311.1523 | -2272.7459
219.1875 | -1.1708 | 2089.91 | 2074.3053 | -3067.0199 | -2267.0639
219.25 | -1.1707 | 2086.752 | 2074.1136 | -2752.7417 | -2264.5765
219.3125 | -1.1707 | 2085.547 | 2073.9416 | -2557.7748 | -2265.377
219.375 | -1.1706 | 2084.77 | 2073.7817 | -2372.2384 | -2268.2347
219.4375 | -1.1706 | 2084.82 | 2073.6335 | -2153.6424 | -2275.2932
219.5 | -1.1705 | 2085.019 | 2073.4989 | -1965.0331 | -2286.9645
219.5625 | -1.1704 | 2085.112 | 2073.376 | -1887.3642 | -2301.3972
219.625 | -1.1704 | 2086.574 | 2073.2581 | -1966.9404 | -2316.9618
219.6875 | -1.1703 | 2088.268 | 2073.1351 | -2174.8344 | -2331.3073
219.75 | -1.1703 | 2088.286 | 2072.9992 | -2318.4106 | -2341.9978
219.8125 | -1.1702 | 2087.79 | 2072.8543 | -2304.4238 | -2350.0749
219.875 | -1.1701 | 2086.681 | 2072.7103 | -2220.5033 | -2357.3652
219.9375 | -1.1701 | 2085.186 | 2072.5715 | -2049.0596 | -2364.3082
220 | -1.17 | 2085.17 | 2072.4434 | -2018.3311 | -2372.5238
220.0625 | -1.1699 | 2084.945 | 2072.3173 | -2006.4636 | -2379.6231
220.125 | -1.1699 | 2085.129 | 2072.1919 | -1969.2715 | -2385.5034
220.1875 | -1.1698 | 2086.828 | 2072.0688 | -1976.4768 | -2390.9032
220.25 | -1.1698 | 2089.227 | 2071.9453 | -2196.9801 | -2395.2161
220.3125 | -1.1697 | 2091.398 | 2071.808 | -2388.5563 | -2396.4236
220.375 | -1.1696 | 2093.48 | 2071.6587 | -2663.5232 | -2396.006
220.4375 | -1.1696 | 2093.194 | 2071.4922 | -2805.6159 | -2391.5179
220.5 | -1.1695 | 2092.239 | 2071.3169 | -2887.8411 | -2384.9243
220.5625 | -1.1694 | 2090.846 | 2071.1364 | -2888.5828 | -2377.7305
220.625 | -1.1694 | 2089.034 | 2070.9558 | -2868.4503 | -2371.8523
220.6875 | -1.1693 | 2087.534 | 2070.7766 | -2732.9272 | -2369.0648
220.75 | -1.1692 | 2086.317 | 2070.6058 | -2614.2517 | -2371.3299
220.8125 | -1.1692 | 2084.367 | 2070.4424 | -2280.9007 | -2376.3247
220.875 | -1.1691 | 2084.547 | 2070.2998 | -2018.3311 | -2386.1968
220.9375 | -1.1691 | 2085.449 | 2070.1737 | -1956.7682 | -2400.3871
221 | -1.169 | 2085.886 | 2070.0514 | -2052.8742 | -2417.3838
221.0625 | -1.1689 | 2085.842 | 2069.9231 | -2144.2119 | -2435.8471
221.125 | -1.1689 | 2084.63 | 2069.789 | -2209.8013 | -2454.2286
221.1875 | -1.1688 | 2082.908 | 2069.6509 | -2232.3709 | -2471.2808
221.25 | -1.1687 | 2082.44 | 2069.5114 | -2389.5099 | -2487.8306
221.3125 | -1.1687 | 2081.666 | 2069.3621 | -2592.8477 | -2501.5781
221.375 | -1.1686 | 2081.187 | 2069.2 | -2714.9139 | -2511.7104
221.4375 | -1.1686 | 2081.104 | 2069.0303 | -2754.543 | -2520.4894
221.5 | -1.1685 | 2079.686 | 2068.8582 | -2544.6358 | -2529.0827
221.5625 | -1.1684 | 2078.39 | 2068.6991 | -2146.8609 | -2540.7761
221.625 | -1.1684 | 2078.042 | 2068.565 | -1805.6689 | -2557.3321
221.6875 | -1.1683 | 2078.288 | 2068.4521 | -1700.5563 | -2577.9702
221.75 | -1.1683 | 2079.534 | 2068.3458 | -1745.4834 | -2600.6331
221.8125 | -1.1682 | 2080.433 | 2068.2367 | -1931.5497 | -2623.4209
221.875 | -1.1681 | 2079.069 | 2068.116 | -1944.9007 | -2642.5451
221.9375 | -1.1681 | 2077.552 | 2067.9944 | -1906.8609 | -2660.0674
222 | -1.168 | 2075.856 | 2067.8753 | -1871.3642 | -2676.0894
222.0625 | -1.1679 | 2074.731 | 2067.7583 | -1906.3311 | -2690.2482
222.125 | -1.1679 | 2074.766 | 2067.6392 | -1925.6159 | -2702.398
222.1875 | -1.1678 | 2075.022 | 2067.5188 | -1933.1391 | -2714.1869
222.25 | -1.1678 | 2074.86 | 2067.398 | -1686.7815 | -2727.1434
222.3125 | -1.1677 | 2075.635 | 2067.2926 | -1461.6159 | -2746.2425
222.375 | -1.1676 | 2076.221 | 2067.2012 | -1330.543 | -2769.5548
222.4375 | -1.1676 | 2077.849 | 2067.1181 | -1414.7815 | -2794.9202
222.5 | -1.1675 | 2080.106 | 2067.0296 | -1680.5298 | -2819.7296
222.5625 | -1.1674 | 2081.079 | 2066.9246 | -2002.649 | -2841.4798
222.625 | -1.1674 | 2080.711 | 2066.7994 | -2152.5828 | -2859.9242
222.6875 | -1.1673 | 2079.884 | 2066.6649 | -2242.1192 | -2876.8233
222.75 | -1.1673 | 2078.187 | 2066.5248 | -2245.0861 | -2890.3002
222.8125 | -1.1672 | 2077.148 | 2066.3844 | -2275.4967 | -2901.3421
222.875 | -1.1671 | 2076.589 | 2066.2422 | -2386.1192 | -2910.6907
222.9375 | -1.1671 | 2076.218 | 2066.0931 | -2429.457 | -2918.237
223 | -1.167 | 2076.942 | 2065.9413 | -2387.7086 | -2927.8321
223.0625 | -1.1669 | 2077.613 | 2065.792 | -2321.6954 | -2941.5545
223.125 | -1.1669 | 2077.792 | 2065.6469 | -2249.0066 | -2959.0317
223.1875 | -1.1668 | 2078.527 | 2065.5064 | -2257.6954 | -2979.7516
223.25 | -1.1667 | 2078.932 | 2065.3652 | -2469.5099 | -3001.4
223.3125 | -1.1667 | 2078.328 | 2065.2109 | -2684.8212 | -3020.8275
223.375 | -1.1666 | 2077.65 | 2065.0431 | -2902.8874 | -3039.1502
223.4375 | -1.1666 | 2075.484 | 2064.8617 | -2917.298 | -3053.692
223.5 | -1.1665 | 2072.941 | 2064.6793 | -2781.245 | -3065.8868
223.5625 | -1.1664 | 2070.917 | 2064.5055 | -2617.1126 | -3077.6914
223.625 | -1.1664 | 2069.308 | 2064.3419 | -2505.2185 | -3089.368
223.6875 | -1.1663 | 2068.545 | 2064.1854 | -2281.0066 | -3101.0195
223.75 | -1.1663 | 2069.579 | 2064.0428 | -2166.9934 | -3116.8411
223.8125 | -1.1662 | 2070.625 | 2063.9074 | -2012.0795 | -3135.8867
223.875 | -1.1661 | 2071.347 | 2063.7816 | -1818.8079 | -3159.4518
223.9375 | -1.1661 | 2070.958 | 2063.6679 | -1671.7351 | -3186.3626
224 | -1.166 | 2069.843 | 2063.5635 | -1718.8874 | -3215.829
224.0625 | -1.1659 | 2069.18 | 2063.456 | -1874.755 | -3247.1208
224.125 | -1.1659 | 2068.781 | 2063.3388 | -2119.6291 | -3278.077
224.1875 | -1.1658 | 2067.306 | 2063.2064 | -2146.9669 | -3304.0519
224.25 | -1.1658 | 2065.959 | 2063.0722 | -2042.596 | -3327.0149
224.3125 | -1.1657 | 2065.229 | 2062.9445 | -1987.2848 | -3347.1704
224.375 | -1.1656 | 2065.363 | 2062.8203 | -2001.9073 | -3364.2961
224.4375 | -1.1656 | 2066.871 | 2062.6952 | -2112.2119 | -3379.6876
224.5 | -1.1655 | 2068.447 | 2062.5632 | -2233.6424 | -3393.0837
224.5625 | -1.1654 | 2069.717 | 2062.4236 | -2225.9073 | -3405.4632
224.625 | -1.1654 | 2071.438 | 2062.2845 | -2277.404 | -3419.7354
224.6875 | -1.1653 | 2072.847 | 2062.1421 | -2481.9073 | -3434.788
224.75 | -1.1652 | 2073.047 | 2061.987 | -2660.7682 | -3449.5385
224.8125 | -1.1652 | 2072.631 | 2061.8207 | -2880.9536 | -3463.8169
224.875 | -1.1651 | 2070.973 | 2061.6406 | -2979.7086 | -3474.2399
224.9375 | -1.1651 | 2069.102 | 2061.4544 | -2925.0331 | -3481.9466
225 | -1.165 | 2067.885 | 2061.2716 | -2818.1192 | -3487.6937
225.0625 | -1.1649 | 2067.478 | 2061.0955 | -2704.8477 | -3491.2019
225.125 | -1.1649 | 2068.043 | 2060.9264 | -2536.1589 | -3493.7743
225.1875 | -1.1648 | 2069.222 | 2060.7679 | -2464.9536 | -3497.3098
225.25 | -1.1647 | 2069.855 | 2060.6138 | -2328.7947 | -3501.6563
225.3125 | -1.1647 | 2071.276 | 2060.4683 | -2326.3576 | -3510.9567
225.375 | -1.1646 | 2072.939 | 2060.3229 | -2517.5099 | -3524.3675
225.4375 | -1.1646 | 2073.808 | 2060.1656 | -2737.2715 | -3540.7032
225.5 | -1.1645 | 2073.462 | 2059.9945 | -2815.7881 | -3558.6105
225.5625 | -1.1644 | 2071.507 | 2059.8185 | -2833.5894 | -3576.1222
225.625 | -1.1644 | 2068.532 | 2059.6414 | -2846.4106 | -3591.9397
225.6875 | -1.1643 | 2066.638 | 2059.4635 | -3085.1391 | -3606.4111
225.75 | -1.1643 | 2065.476 | 2059.2707 | -3332.4503 | -3614.7547
225.8125 | -1.1642 | 2065.04 | 2059.0624 | -3422.7285 | -3617.6838
225.875 | -1.1641 | 2065.687 | 2058.8485 | -3459.3907 | -3617.9146
225.9375 | -1.1641 | 2066.175 | 2058.6323 | -3415.8411 | -3616.747
226 | -1.164 | 2066.463 | 2058.4188 | -3254.5695 | -3616.6347
226.0625 | -1.1639 | 2066.968 | 2058.2154 | -3134.1987 | -3619.8922
226.125 | -1.1639 | 2067.31 | 2058.0195 | -3040.7417 | -3626.4103
226.1875 | -1.1638 | 2067.348 | 2057.8294 | -2921.7483 | -3636.4608
226.25 | -1.1638 | 2066.715 | 2057.6468 | -2878.8344 | -3647.658
226.3125 | -1.1637 | 2063.804 | 2057.4669 | -2735.3642 | -3657.7022
226.375 | -1.1636 | 2060.643 | 2057.2959 | -2600.3709 | -3668.572
226.4375 | -1.1636 | 2058.619 | 2057.1334 | -2514.649 | -3678.0906
226.5 | -1.1635 | 2058.232 | 2056.9762 | -2412.0795 | -3683.8104
226.5625 | -1.1634 | 2059.606 | 2056.8255 | -2318.9404 | -3686.5223
226.625 | -1.1634 | 2061.866 | 2056.6805 | -2346.3841 | -3687.5337
226.6875 | -1.1633 | 2062.944 | 2056.5339 | -2210.2252 | -3687.8127
226.75 | -1.1633 | 2064.292 | 2056.3958 | -2139.6556 | -3690.9643
226.8125 | -1.1632 | 2065.411 | 2056.262 | -2161.2715 | -3695.6926
226.875 | -1.1631 | 2066.535 | 2056.127 | -2294.8874 | -3702.8969
226.9375 | -1.1631 | 2067.998 | 2055.9835 | -2586.9139 | -3711.7608
227 | -1.163 | 2068.398 | 2055.8218 | -2961.6954 | -3719.5358
227.0625 | -1.1629 | 2067.006 | 2055.6367 | -3118.7285 | -3724.5621
227.125 | -1.1629 | 2065.757 | 2055.4418 | -3277.9868 | -3727.1796
227.1875 | -1.1628 | 2064.817 | 2055.2369 | -3451.5497 | -3724.1665
227.25 | -1.1627 | 2065.41 | 2055.0212 | -3673.4305 | -3716.4136
227.3125 | -1.1627 | 2067.489 | 2054.7916 | -3917.6689 | -3703.2063
227.375 | -1.1626 | 2069.378 | 2054.5468 | -4000.7417 | -3684.9245
227.4375 | -1.1626 | 2071.278 | 2054.2967 | -3932.0795 | -3664.8152
227.5 | -1.1625 | 2072.734 | 2054.051 | -3903.894 | -3645.416
227.5625 | -1.1624 | 2072.626 | 2053.807 | -3778.0132 | -3627.2444
227.625 | -1.1624 | 2071.932 | 2053.5709 | -3616.2119 | -3612.8537
227.6875 | -1.1623 | 2070.85 | 2053.3448 | -3601.5894 | -3601.6282
227.75 | -1.1623 | 2068.999 | 2053.1197 | -3622.4636 | -3592.6573
227.8125 | -1.1622 | 2067.769 | 2052.8933 | -3725.6689 | -3584.7805
227.875 | -1.1621 | 2066.208 | 2052.6605 | -3819.0199 | -3573.9957
227.9375 | -1.1621 | 2064.605 | 2052.4218 | -3890.1192 | -3558.964
228 | -1.162 | 2063.866 | 2052.1787 | -3989.5099 | -3539.9195
228.0625 | -1.1619 | 2063.744 | 2051.9293 | -4047.0464 | -3516.8495
228.125 | -1.1619 | 2063.992 | 2051.6764 | -3863.0993 | -3492.3486
228.1875 | -1.1618 | 2065.314 | 2051.4349 | -3714.649 | -3470.2868
228.25 | -1.1618 | 2065.696 | 2051.2028 | -3525.0861 | -3451.4322
228.3125 | -1.1617 | 2065.256 | 2050.9825 | -3301.404 | -3439.3359
228.375 | -1.1616 | 2064.279 | 2050.7761 | -3133.457 | -3435.4322
228.4375 | -1.1616 | 2062.882 | 2050.5803 | -3116.2914 | -3438.7516
228.5 | -1.1615 | 2061.991 | 2050.3855 | -3241.7483 | -3445.062
228.5625 | -1.1614 | 2061.89 | 2050.1829 | -3615.7881 | -3448.0383
228.625 | -1.1614 | 2060.965 | 2049.9569 | -3816.1589 | -3442.7623
228.6875 | -1.1613 | 2060.773 | 2049.7184 | -3892.4503 | -3432.4485
228.75 | -1.1612 | 2061.408 | 2049.4751 | -3920.5298 | -3417.9771
228.8125 | -1.1612 | 2062.382 | 2049.2301 | -3877.298 | -3399.5431
228.875 | -1.1611 | 2064.495 | 2048.9878 | -3865.5364 | -3377.5579
228.9375 | -1.1611 | 2066.474 | 2048.7462 | -3859.3907 | -3352.8136
229 | -1.161 | 2067.3 | 2048.5049 | -3603.2848 | -3328.2507
229.0625 | -1.1609 | 2068.011 | 2048.2797 | -3360.3179 | -3308.7761
229.125 | -1.1609 | 2067.743 | 2048.0697 | -3219.7086 | -3293.7014
229.1875 | -1.1608 | 2066.406 | 2047.8685 | -3148.2914 | -3282.2031
229.25 | -1.1607 | 2066.042 | 2047.6717 | -3398.5695 | -3271.9344
229.3125 | -1.1607 | 2065.725 | 2047.4593 | -3773.6689 | -3257.8155
229.375 | -1.1606 | 2065.848 | 2047.2235 | -4086.8874 | -3238.2737
229.4375 | -1.1606 | 2066.122 | 2046.968 | -4341.7219 | -3212.9282
229.5 | -1.1605 | 2066.009 | 2046.6967 | -4444.1854 | -3181.5105
229.5625 | -1.1604 | 2066.544 | 2046.4189 | -4431.6821 | -3146.915
229.625 | -1.1604 | 2068.175 | 2046.1419 | -4535.4172 | -3111.5221
229.6875 | -1.1603 | 2068.493 | 2045.8585 | -4371.6026 | -3076.1251
229.75 | -1.1603 | 2068.856 | 2045.5852 | -4148.9801 | -3045.5508
229.8125 | -1.1602 | 2068.343 | 2045.3259 | -3973.5099 | -3020.668
229.875 | -1.1601 | 2066.716 | 2045.0776 | -3796.4503 | -3002.3757
229.9375 | -1.1601 | 2064.985 | 2044.8403 | -3682.0132 | -2990.76
230 | -1.16 | 2063.585 | 2044.6102 | -3878.9934 | -2982.2569
230.0625 | -1.1599 | 2061.963 | 2044.3677 | -4090.596 | -2970.8971
230.125 | -1.1599 | 2061.742 | 2044.1121 | -4392.1589 | -2954.7419
230.1875 | -1.1598 | 2061.645 | 2043.8376 | -4536.7947 | -2930.9333
230.25 | -1.1598 | 2062.841 | 2043.554 | -4647.8411 | -2902.5674
230.3125 | -1.1597 | 2065.499 | 2043.2635 | -4879.3642 | -2870.644
230.375 | -1.1596 | 2066.982 | 2042.9586 | -5001.3245 | -2833.8118
230.4375 | -1.1596 | 2066.512 | 2042.646 | -4743.0993 | -2794.6537
230.5 | -1.1595 | 2065.606 | 2042.3495 | -4466.2252 | -2759.2378
230.5625 | -1.1594 | 2063.775 | 2042.0704 | -4078.3046 | -2729.6917
230.625 | -1.1594 | 2061.84 | 2041.8155 | -3716.9801 | -2709.7407
230.6875 | -1.1593 | 2059.889 | 2041.5832 | -3556.4503 | -2697.7714
230.75 | -1.1593 | 2057.196 | 2041.3609 | -3465.2185 | -2689.5978
230.8125 | -1.1592 | 2055.565 | 2041.1443 | -3483.9735 | -2682.5782
230.875 | -1.1591 | 2055.108 | 2040.9266 | -3667.3907 | -2672.5319
230.9375 | -1.1591 | 2055.671 | 2040.6974 | -3797.7219 | -2656.4731
231 | -1.159 | 2058.129 | 2040.46 | -3971.7086 | -2635.9106
231.0625 | -1.1589 | 2061.001 | 2040.2118 | -4102.8874 | -2610.5514
231.125 | -1.1589 | 2062.239 | 2039.9554 | -3933.6689 | -2582.3209
231.1875 | -1.1588 | 2063.061 | 2039.7095 | -3758.0927 | -2556.0658
231.25 | -1.1587 | 2062.204 | 2039.4746 | -3505.4834 | -2533.0525
231.3125 | -1.1587 | 2060.714 | 2039.2555 | -3172.4503 | -2516.5941
231.375 | -1.1586 | 2059.556 | 2039.0573 | -2964.6623 | -2507.8864
231.4375 | -1.1586 | 2058.195 | 2038.872 | -2893.245 | -2504.1715
231.5 | -1.1585 | 2056.74 | 2038.6911 | -2903.947 | -2503.3018
231.5625 | -1.1584 | 2056.593 | 2038.5096 | -3268.1325 | -2501.7607
231.625 | -1.1584 | 2056.778 | 2038.3054 | -3680.8477 | -2491.878
231.6875 | -1.1583 | 2058.941 | 2038.0753 | -4167.4172 | -2472.2722
231.75 | -1.1583 | 2061.841 | 2037.8149 | -4545.9073 | -2441.4777
231.8125 | -1.1582 | 2063.664 | 2037.5307 | -4584.4768 | -2402.7403
231.875 | -1.1581 | 2064.497 | 2037.2442 | -4431.1523 | -2363.1741
231.9375 | -1.1581 | 2064.246 | 2036.9673 | -4308.0265 | -2326.8392
232 | -1.158 | 2062.179 | 2036.698 | -3927.8411 | -2294.6598
232.0625 | -1.1579 | 2060.396 | 2036.4525 | -3628.2914 | -2270.8565
232.125 | -1.1579 | 2058.724 | 2036.2258 | -3446.0397 | -2254.2029
232.1875 | -1.1578 | 2056.999 | 2036.0104 | -3341.457 | -2244.6927
232.25 | -1.1578 | 2055.673 | 2035.8015 | -3404.5033 | -2239.9224
232.3125 | -1.1577 | 2054.07 | 2035.5888 | -3583.5762 | -2234.0389
232.375 | -1.1576 | 2053.29 | 2035.3648 | -3792.5298 | -2223.3968
232.4375 | -1.1576 | 2054.408 | 2035.1278 | -4055.8411 | -2206.3823
232.5 | -1.1575 | 2055.702 | 2034.8743 | -4052.6623 | -2181.9013
232.5625 | -1.1574 | 2056.567 | 2034.621 | -3893.298 | -2156.069
232.625 | -1.1574 | 2057.22 | 2034.3776 | -3833.2185 | -2132.1765
232.6875 | -1.1573 | 2055.626 | 2034.1381 | -3561.7483 | -2110.3613
232.75 | -1.1572 | 2052.99 | 2033.9155 | -3092.3444 | -2094.5753
232.8125 | -1.1572 | 2050.254 | 2033.7222 | -2685.9868 | -2086.3828
232.875 | -1.1571 | 2047.952 | 2033.5543 | -2421.0861 | -2085.8268
232.9375 | -1.1571 | 2046.693 | 2033.403 | -2374.5695 | -2092.5484
233 | -1.157 | 2046.218 | 2033.2546 | -2528.5298 | -2101.9999
233.0625 | -1.1569 | 2045.665 | 2033.0965 | -2617.2185 | -2109.735
233.125 | -1.1569 | 2047.018 | 2032.933 | -2888.9007 | -2114.1654
233.1875 | -1.1568 | 2049.128 | 2032.7524 | -3190.1457 | -2109.8231
233.25 | -1.1567 | 2051.636 | 2032.553 | -3372.1854 | -2097.496
233.3125 | -1.1567 | 2054.182 | 2032.3423 | -3469.351 | -2080.9652
233.375 | -1.1566 | 2055.181 | 2032.1254 | -3383.0993 | -2063.167
233.4375 | -1.1566 | 2053.621 | 2031.914 | -2973.6689 | -2048.1825
233.5 | -1.1565 | 2051.487 | 2031.7281 | -2668.5033 | -2039.3553
233.5625 | -1.1564 | 2048.777 | 2031.5614 | -2339.4967 | -2034.6658
233.625 | -1.1564 | 2047.044 | 2031.4151 | -2071.2053 | -2036.1702
233.6875 | -1.1563 | 2046.682 | 2031.2857 | -1969.6954 | -2041.7043
233.75 | -1.1562 | 2046.474 | 2031.1626 | -1972.7682 | -2048.4385
233.8125 | -1.1562 | 2046.47 | 2031.0393 | -2068.5563 | -2054.7636
233.875 | -1.1561 | 2046.937 | 2030.91 | -2324.5563 | -2057.4934
233.9375 | -1.1561 | 2047.367 | 2030.7647 | -2482.4371 | -2053.5708
234 | -1.156 | 2048.71 | 2030.6096 | -2695.5232 | -2045.1496
234.0625 | -1.1559 | 2049.945 | 2030.4411 | -2826.9139 | -2031.4335
234.125 | -1.1559 | 2049.424 | 2030.2644 | -2636.3974 | -2016.4805
234.1875 | -1.1558 | 2047.936 | 2030.0996 | -2300.8212 | -2006.387
234.25 | -1.1558 | 2045.442 | 2029.9558 | -1966.6225 | -2003.5712
234.3125 | -1.1557 | 2042.852 | 2029.8329 | -1659.4437 | -2008.9353
234.375 | -1.1556 | 2041.497 | 2029.7292 | -1572.4503 | -2021.4061
234.4375 | -1.1556 | 2041.289 | 2029.6309 | -1634.8609 | -2036.8196
234.5 | -1.1555 | 2041.951 | 2029.5287 | -1810.3311 | -2054.8675
234.5625 | -1.1554 | 2044.108 | 2029.4156 | -2303.3642 | -2072.1705
234.625 | -1.1554 | 2045.959 | 2029.2716 | -2907.1258 | -2082.0825
234.6875 | -1.1553 | 2047.877 | 2029.0899 | -3468.7152 | -2082.3857
234.75 | -1.1553 | 2049.321 | 2028.8732 | -3753.6424 | -2072.523
234.8125 | -1.1552 | 2049.18 | 2028.6385 | -3542.3576 | -2056.6174
234.875 | -1.1551 | 2047.975 | 2028.4172 | -3082.9139 | -2042.6957
234.9375 | -1.1551 | 2046.888 | 2028.2245 | -2774.4636 | -2034.3584
235 | -1.155 | 2044.765 | 2028.0511 | -2430.8344 | -2032.7784
235.0625 | -1.1549 | 2041.669 | 2027.8991 | -2058.702 | -2039.2084
235.125 | -1.1549 | 2037.522 | 2027.7705 | -1656.7947 | -2051.4589
235.1875 | -1.1548 | 2034.026 | 2027.6669 | -1366.3576 | -2070.2611
235.25 | -1.1547 | 2032.738 | 2027.5815 | -1378.543 | -2093.5881
235.3125 | -1.1547 | 2033.039 | 2027.4954 | -1636.3444 | -2115.675
235.375 | -1.1546 | 2033.938 | 2027.3931 | -1837.7748 | -2133.0085
235.4375 | -1.1546 | 2035.748 | 2027.2782 | -2058.3841 | -2144.4752
235.5 | -1.1545 | 2037.389 | 2027.1496 | -2111.1523 | -2148.7053
235.5625 | -1.1544 | 2038.613 | 2027.0176 | -1972.5563 | -2150.3157
235.625 | -1.1544 | 2039.774 | 2026.8944 | -1799.947 | -2153.5312
235.6875 | -1.1543 | 2039.546 | 2026.7819 | -1526.9934 | -2161.4667
235.75 | -1.1542 | 2037.989 | 2026.6864 | -1168.5298 | -2175.9538
235.8125 | -1.1542 | 2036.102 | 2026.6134 | -950.0397 | -2195.6992
235.875 | -1.1541 | 2034.887 | 2026.554 | -857.0066 | -2219.1059
235.9375 | -1.1541 | 2035.468 | 2026.5004 | -960.3179 | -2246.4982
236 | -1.154 | 2037.721 | 2026.4404 | -1283.6026 | -2273.9912
236.0625 | -1.1539 | 2039.722 | 2026.3602 | -1635.8146 | -2298.5278
236.125 | -1.1539 | 2042.085 | 2026.258 | -2125.9868 | -2318.0801
236.1875 | -1.1538 | 2044.099 | 2026.1251 | -2623.2583 | -2328.8388
236.25 | -1.1538 | 2045.014 | 2025.9611 | -2823.2053 | -2331.0755
236.3125 | -1.1537 | 2044.877 | 2025.7847 | -2731.6556 | -2328.4223
236.375 | -1.1536 | 2043.584 | 2025.614 | -2458.9139 | -2324.5878
236.4375 | -1.1536 | 2040.447 | 2025.4603 | -1987.4967 | -2325.3557
236.5 | -1.1535 | 2037.573 | 2025.3361 | -1671.8411 | -2334.2092
236.5625 | -1.1534 | 2034.821 | 2025.2316 | -1423.5762 | -2349.5178
236.625 | -1.1534 | 2032.243 | 2025.1426 | -1159.3113 | -2370.457
236.6875 | -1.1533 | 2030.742 | 2025.0701 | -1046.3576 | -2394.7712
236.75 | -1.1533 | 2030.516 | 2025.0047 | -1166.0927 | -2420.7598
236.8125 | -1.1532 | 2031.621 | 2024.9319 | -1482.0662 | -2447.2048
236.875 | -1.1531 | 2034.169 | 2024.8392 | -2063.2583 | -2470.1751
236.9375 | -1.1531 | 2035.891 | 2024.7103 | -2508.0795 | -2485.7533
237 | -1.153 | 2036.971 | 2024.5535 | -2730.9139 | -2495.0883
237.0625 | -1.1529 | 2037.804 | 2024.3828 | -2756.2384 | -2500.2143
237.125 | -1.1529 | 2036.86 | 2024.2106 | -2469.298 | -2505.9771
237.1875 | -1.1528 | 2034.812 | 2024.0562 | -2045.457 | -2516.6402
237.25 | -1.1527 | 2032.608 | 2023.9284 | -1720.9007 | -2533.4512
237.3125 | -1.1527 | 2030.166 | 2023.8208 | -1410.4371 | -2556.8107
237.375 | -1.1526 | 2027.892 | 2023.7327 | -1251.6026 | -2586.146
237.4375 | -1.1526 | 2026.215 | 2023.6545 | -1281.9073 | -2617.7735
237.5 | -1.1525 | 2025.55 | 2023.5743 | -1433.7483 | -2649.8879
237.5625 | -1.1524 | 2027.534 | 2023.4847 | -1843.1788 | -2680.1065
237.625 | -1.1524 | 2030.257 | 2023.3695 | -2292.9801 | -2705.3387
237.6875 | -1.1523 | 2032.428 | 2023.2262 | -2589.457 | -2724.6203
237.75 | -1.1522 | 2034.099 | 2023.0644 | -2805.404 | -2737.4719
237.8125 | -1.1522 | 2034.707 | 2022.889 | -2748.2914 | -2744.1191
237.875 | -1.1521 | 2033.472 | 2022.7173 | -2269.9868 | -2748.9597
237.9375 | -1.1521 | 2031.397 | 2022.5754 | -1700.6623 | -2758.2653
238 | -1.152 | 2027.766 | 2022.4691 | -1057.1656 | -2776.9174
238.0625 | -1.1519 | 2024.95 | 2022.403 | -633.4305 | -2806.4447
238.125 | -1.1519 | 2024.038 | 2022.3635 | -588.2914 | -2842.2026
238.1875 | -1.1518 | 2024.408 | 2022.3267 | -761.3245 | -2879.317
238.25 | -1.1518 | 2025.79 | 2022.2791 | -1057.9073 | -2914.6805
238.3125 | -1.1517 | 2028.014 | 2022.213 | -1523.7086 | -2945.5086
238.375 | -1.1516 | 2030.051 | 2022.1177 | -1946.2781 | -2970.1858
238.4375 | -1.1516 | 2033.294 | 2021.9961 | -2485.5099 | -2987.5811
238.5 | -1.1515 | 2036.298 | 2021.8408 | -2859.6556 | -2995.5523
238.5625 | -1.1514 | 2037.357 | 2021.662 | -2810.2781 | -2997.6316
238.625 | -1.1514 | 2036.694 | 2021.4864 | -2508.7152 | -2999.5032
238.6875 | -1.1513 | 2033.968 | 2021.3296 | -2074.0662 | -3005.9574
238.75 | -1.1513 | 2030.111 | 2021.2 | -1583.2583 | -3020.923
238.8125 | -1.1512 | 2027.278 | 2021.101 | -1443.6026 | -3045.1186
238.875 | -1.1511 | 2025.147 | 2021.0108 | -1480.1589 | -3074.8148
238.9375 | -1.1511 | 2024.067 | 2020.9183 | -1629.8808 | -3106.8851
239 | -1.151 | 2024.72 | 2020.8164 | -1967.3642 | -3137.1761
239.0625 | -1.1509 | 2025.372 | 2020.6935 | -2264.9007 | -3163.0398
239.125 | -1.1509 | 2027.236 | 2020.5519 | -2629.8278 | -3184.3315
239.1875 | -1.1508 | 2029.7 | 2020.3875 | -3099.9735 | -3199.273
239.25 | -1.1507 | 2030.843 | 2020.1938 | -3329.1656 | -3207.3627
239.3125 | -1.1507 | 2030.887 | 2019.9857 | -3309.7748 | -3211.0367
239.375 | -1.1506 | 2030.236 | 2019.7788 | -3064.6887 | -3213.1506
239.4375 | -1.1506 | 2026.977 | 2019.5873 | -2450.3311 | -3218.7822
239.5 | -1.1505 | 2023.358 | 2019.4342 | -1945.1126 | -3232.8938
239.5625 | -1.1504 | 2020.291 | 2019.3126 | -1702.5695 | -3254.8224
239.625 | -1.1504 | 2018.829 | 2019.2062 | -1671.7351 | -3281.5852
239.6875 | -1.1503 | 2018.977 | 2019.1017 | -1869.6689 | -3308.2337
239.75 | -1.1502 | 2019.45 | 2018.9848 | -2082.1192 | -3331.1515
239.8125 | -1.1502 | 2019.782 | 2018.8547 | -2194.8609 | -3350.8927
239.875 | -1.1501 | 2021.749 | 2018.7175 | -2491.4437 | -3367.6459
239.9375 | -1.1501 | 2023.456 | 2018.5618 | -2630.1457 | -3379.716
240 | -1.15 | 2025.286 | 2018.3974 | -2649.8543 | -3389.4758
240.0625 | -1.1499 | 2026.761 | 2018.2318 | -2611.6026 | -3397.9862
240.125 | -1.1499 | 2026.325 | 2018.0686 | -2344.2649 | -3406.8124
240.1875 | -1.1498 | 2024.493 | 2017.9221 | -1928.3709 | -3419.4563
240.25 | -1.1498 | 2022.685 | 2017.8015 | -1631.894 | -3438.3476
240.3125 | -1.1497 | 2020.497 | 2017.6996 | -1310.1987 | -3464.075
240.375 | -1.1496 | 2019.83 | 2017.6177 | -1316.6623 | -3496.0184
240.4375 | -1.1496 | 2020.646 | 2017.5354 | -1616.9536 | -3528.2785
240.5 | -1.1495 | 2022.28 | 2017.4343 | -2016.4238 | -3557.0284
240.5625 | -1.1494 | 2025.115 | 2017.3083 | -2508.3974 | -3579.5497
240.625 | -1.1494 | 2027.594 | 2017.1515 | -2918.9934 | -3593.5144
240.6875 | -1.1493 | 2029.121 | 2016.9691 | -3129.2185 | -3599.6968
240.75 | -1.1493 | 2030.774 | 2016.7735 | -3457.6954 | -3599.4629
240.8125 | -1.1492 | 2031.577 | 2016.5574 | -3557.9338 | -3592.5083
240.875 | -1.1491 | 2030.89 | 2016.335 | -3304.4768 | -3583.23
240.9375 | -1.1491 | 2029.334 | 2016.1285 | -2937.7483 | -3575.7351
241 | -1.149 | 2025.75 | 2015.9449 | -2472.5828 | -3573.9275
241.0625 | -1.1489 | 2022.04 | 2015.7904 | -2147.1788 | -3581.7486
241.125 | -1.1489 | 2019.611 | 2015.6562 | -2136.2649 | -3597.608
241.1875 | -1.1488 | 2018.939 | 2015.5226 | -2240.8477 | -3616.9788
241.25 | -1.1487 | 2020.398 | 2015.3826 | -2614.8874 | -3635.7023
241.3125 | -1.1487 | 2022.678 | 2015.2192 | -3080.2649 | -3647.5961
241.375 | -1.1486 | 2023.589 | 2015.0266 | -3296 | -3651.3802
241.4375 | -1.1486 | 2025.11 | 2014.8206 | -3555.8146 | -3649.6156
241.5 | -1.1485 | 2026.154 | 2014.5984 | -3722.3841 | -3642.509
241.5625 | -1.1484 | 2026.202 | 2014.3657 | -3609.3245 | -3632.5225
241.625 | -1.1484 | 2025.464 | 2014.1402 | -3387.0199 | -3622.5769
241.6875 | -1.1483 | 2023.543 | 2013.9285 | -2995.9205 | -3615.1796
241.75 | -1.1482 | 2020.25 | 2013.7412 | -2485.6159 | -3615.0233
241.8125 | -1.1482 | 2017.498 | 2013.5859 | -2273.8013 | -3623.6868
241.875 | -1.1481 | 2016.131 | 2013.4438 | -2297.3245 | -3638.1698
241.9375 | -1.1481 | 2017.455 | 2013.3002 | -2601.4305 | -3654.8339
242 | -1.148 | 2019.824 | 2013.1376 | -2990.1987 | -3667.1987
242.0625 | -1.1479 | 2021.044 | 2012.9507 | -3162.8079 | -3672.695
242.125 | -1.1479 | 2022.012 | 2012.753 | -3314.1192 | -3672.8262
242.1875 | -1.1478 | 2023.806 | 2012.5459 | -3623.6291 | -3666.9239
242.25 | -1.1478 | 2024.905 | 2012.3194 | -3737.1126 | -3655.1665
242.3125 | -1.1477 | 2025.103 | 2012.0859 | -3761.8013 | -3640.802
242.375 | -1.1476 | 2024.283 | 2011.8507 | -3610.596 | -3625.0706
242.4375 | -1.1476 | 2022.355 | 2011.6251 | -3212.6093 | -3611.3273
242.5 | -1.1475 | 2020.965 | 2011.4243 | -2849.1656 | -3603.0256
242.5625 | -1.1474 | 2019.754 | 2011.2462 | -2555.2318 | -3601.3555
242.625 | -1.1474 | 2019.021 | 2011.0865 | -2344.3709 | -3606.8811
242.6875 | -1.1473 | 2019.811 | 2010.94 | -2536.4768 | -3615.8982
242.75 | -1.1473 | 2021.44 | 2010.7815 | -2881.6954 | -3621.7177
242.8125 | -1.1472 | 2023.253 | 2010.6014 | -3218.0132 | -3621.5687
242.875 | -1.1471 | 2025.557 | 2010.4002 | -3538.4371 | -3613.5923
242.9375 | -1.1471 | 2026.303 | 2010.1791 | -3615.0464 | -3599.2499
243 | -1.147 | 2026.698 | 2009.9531 | -3671.2053 | -3582.9551
243.0625 | -1.1469 | 2027.497 | 2009.7237 | -3837.0331 | -3564.903
243.125 | -1.1469 | 2028.093 | 2009.4839 | -3802.0662 | -3545.5585
243.1875 | -1.1468 | 2027.856 | 2009.2462 | -3636.6623 | -3528.0834
243.25 | -1.1467 | 2026.948 | 2009.019 | -3450.9139 | -3513.8889
243.3125 | -1.1467 | 2024.999 | 2008.8033 | -3248.6358 | -3504.8739
243.375 | -1.1466 | 2023.939 | 2008.6002 | -3338.2781 | -3500.9125
243.4375 | -1.1466 | 2023.271 | 2008.3916 | -3546.2781 | -3497.4714
243.5 | -1.1465 | 2023.266 | 2008.1699 | -3743.3642 | -3492.3066
243.5625 | -1.1464 | 2024.543 | 2007.936 | -4080.2119 | -3482.702
243.625 | -1.1464 | 2026.222 | 2007.681 | -4373.298 | -3466.168
243.6875 | -1.1463 | 2026.882 | 2007.4076 | -4445.9868 | -3444.1975
243.75 | -1.1462 | 2027.191 | 2007.1298 | -4525.457 | -3418.8635
243.8125 | -1.1462 | 2026.657 | 2006.8469 | -4485.8278 | -3392.0871
243.875 | -1.1461 | 2025.86 | 2006.5666 | -4391.6291 | -3366.8486
243.9375 | -1.1461 | 2024.866 | 2006.2921 | -4240.4238 | -3342.5617
244 | -1.146 | 2022.37 | 2006.0271 | -3887.4702 | -3320.8241
244.0625 | -1.1459 | 2018.523 | 2005.7841 | -3476.7682 | -3304.7727
244.125 | -1.1459 | 2015.141 | 2005.5668 | -3237.1921 | -3294.5354
244.1875 | -1.1458 | 2013.896 | 2005.3645 | -3209.8543 | -3288.5524
244.25 | -1.1458 | 2015.749 | 2005.1639 | -3584.5298 | -3282.5514
244.3125 | -1.1457 | 2018.88 | 2004.9398 | -4039.4172 | -3270.4573
244.375 | -1.1456 | 2020.704 | 2004.6874 | -4244.9801 | -3251.7013
244.4375 | -1.1456 | 2021.824 | 2004.422 | -4336.8477 | -3226.7754
244.5 | -1.1455 | 2022.24 | 2004.151 | -4333.0331 | -3196.9995
244.5625 | -1.1454 | 2021.886 | 2003.8802 | -4171.5497 | -3166.7579
244.625 | -1.1454 | 2021.131 | 2003.6195 | -4016.106 | -3139.0435
244.6875 | -1.1453 | 2019.728 | 2003.3685 | -3703.2053 | -3115.2276
244.75 | -1.1453 | 2017.596 | 2003.137 | -3290.596 | -3098.168
244.8125 | -1.1452 | 2016.594 | 2002.9313 | -3069.6689 | -3087.786
244.875 | -1.1451 | 2016.322 | 2002.7395 | -2999.3113 | -3082.9496
244.9375 | -1.1451 | 2017.465 | 2002.552 | -3160.5828 | -3081.293
245 | -1.145 | 2019.997 | 2002.3545 | -3585.5894 | -3077.1553
245.0625 | -1.1449 | 2022.787 | 2002.1304 | -4027.0199 | -3066.703
245.125 | -1.1449 | 2025.135 | 2001.8787 | -4442.9139 | -3048.4023
245.1875 | -1.1448 | 2026.961 | 2001.601 | -4719.2583 | -3022.0193
245.25 | -1.1447 | 2027.136 | 2001.3061 | -4689.2715 | -2991.6811
245.3125 | -1.1447 | 2026.799 | 2001.013 | -4579.6026 | -2960.8194
245.375 | -1.1446 | 2026.405 | 2000.7268 | -4415.3642 | -2930.9512
245.4375 | -1.1446 | 2025.607 | 2000.4508 | -4138.9139 | -2904.2764
245.5 | -1.1445 | 2024.284 | 2000.1921 | -3917.0331 | -2880.8855
245.5625 | -1.1444 | 2022.021 | 1999.9473 | -3700.2384 | -2860.6124
245.625 | -1.1444 | 2019.342 | 1999.716 | -3523.2848 | -2845.1758
245.6875 | -1.1443 | 2018.37 | 1999.4958 | -3633.4834 | -2833.5369
245.75 | -1.1442 | 2019.097 | 1999.2687 | -3875.6026 | -2822.8486
245.8125 | -1.1442 | 2020.378 | 1999.0265 | -4159.894 | -2809.9676
245.875 | -1.1441 | 2021.69 | 1998.7665 | -4405.6159 | -2790.9619
245.9375 | -1.1441 | 2021.795 | 1998.4912 | -4363.2318 | -2765.6395
246 | -1.144 | 2021.386 | 1998.2185 | -4184.3709 | -2737.3649
246.0625 | -1.1439 | 2021.302 | 1997.9569 | -4075.9735 | -2708.6906
246.125 | -1.1439 | 2020.867 | 1997.7022 | -3886.9404 | -2681.676
246.1875 | -1.1438 | 2019.511 | 1997.4593 | -3710.5166 | -2657.2044
246.25 | -1.1438 | 2017.634 | 1997.2274 | -3615.894 | -2636.347
246.3125 | -1.1437 | 2014.697 | 1997.0014 | -3509.404 | -2621.3164
246.375 | -1.1436 | 2012.221 | 1996.782 | -3503.0464 | -2612.3811
246.4375 | -1.1436 | 2011.198 | 1996.5631 | -3621.298 | -2607.508
246.5 | -1.1435 | 2011.792 | 1996.3368 | -3836.3974 | -2603.4794
246.5625 | -1.1434 | 2013.556 | 1996.097 | -4230.3576 | -2595.1851
246.625 | -1.1434 | 2015.508 | 1995.8326 | -4536.4768 | -2579.5114
246.6875 | -1.1433 | 2016.367 | 1995.5491 | -4574.9404 | -2556.5211
246.75 | -1.1433 | 2016.855 | 1995.2631 | -4520.6887 | -2528.3315
246.8125 | -1.1432 | 2016.08 | 1994.9806 | -4291.0728 | -2498.9018
246.875 | -1.1431 | 2014.117 | 1994.7124 | -3918.8344 | -2472.5114
246.9375 | -1.1431 | 2012.019 | 1994.4675 | -3543.4172 | -2450.7057
247 | -1.143 | 2010.139 | 1994.246 | -3105.5894 | -2434.4109
247.0625 | -1.1429 | 2008.617 | 1994.0519 | -2755.2848 | -2424.182
247.125 | -1.1429 | 2007.99 | 1993.8797 | -2620.8212 | -2419.8282
247.1875 | -1.1428 | 2007.623 | 1993.7159 | -2547.4967 | -2419.4872
247.25 | -1.1427 | 2008.77 | 1993.5567 | -2755.1788 | -2419.5586
247.3125 | -1.1427 | 2012.049 | 1993.3845 | -3262.5166 | -2415.3926
247.375 | -1.1426 | 2015.347 | 1993.1806 | -3748.9801 | -2403.3477
247.4375 | -1.1426 | 2017.789 | 1992.9463 | -4092.7152 | -2382.3288
247.5 | -1.1425 | 2018.972 | 1992.6905 | -4131.9205 | -2355.3708
247.5625 | -1.1424 | 2018.486 | 1992.4322 | -3816.1589 | -2327.6889
247.625 | -1.1424 | 2017.223 | 1992.1937 | -3462.4636 | -2303.6433
247.6875 | -1.1423 | 2015.806 | 1991.9773 | -3117.7748 | -2286.1662
247.75 | -1.1422 | 2013.634 | 1991.7824 | -2838.0397 | -2275.7506
247.8125 | -1.1422 | 2011.683 | 1991.6051 | -2713.7483 | -2270.5187
247.875 | -1.1421 | 2009.837 | 1991.4355 | -2604.8212 | -2269.3405
247.9375 | -1.1421 | 2009.31 | 1991.2726 | -2639.894 | -2271.7335
248 | -1.142 | 2010.835 | 1991.1077 | -2980.1325 | -2275.1222
248.0625 | -1.1419 | 2013.018 | 1990.9214 | -3360.6358 | -2275.6394
248.125 | -1.1419 | 2014.394 | 1990.7114 | -3736.5828 | -2270.5753
248.1875 | -1.1418 | 2015.169 | 1990.4778 | -3980.3974 | -2258.9679
248.25 | -1.1418 | 2013.654 | 1990.229 | -3850.2781 | -2242.0489
248.3125 | -1.1417 | 2011.178 | 1989.9884 | -3545.3245 | -2223.3873
248.375 | -1.1416 | 2008.685 | 1989.7668 | -3176.053 | -2206.9708
248.4375 | -1.1416 | 2006.153 | 1989.5683 | -2717.9868 | -2196.2562
248.5 | -1.1415 | 2003.997 | 1989.3984 | -2436.1325 | -2193.0365
248.5625 | -1.1414 | 2002.417 | 1989.2462 | -2286.3046 | -2197.0305
248.625 | -1.1414 | 2000.444 | 1989.1033 | -2172.9272 | -2206.1913
248.6875 | -1.1413 | 1999.424 | 1988.9675 | -2222.5166 | -2217.5427
248.75 | -1.1413 | 1999.651 | 1988.8286 | -2374.1457 | -2227.8712
248.8125 | -1.1412 | 2001.313 | 1988.6802 | -2680.4768 | -2234.489
248.875 | -1.1411 | 2003.852 | 1988.5127 | -3113.3245 | -2234.8079
248.9375 | -1.1411 | 2005.001 | 1988.3181 | -3255.0993 | -2228.0181
249 | -1.141 | 2004.223 | 1988.1146 | -3124.2384 | -2216.0488
249.0625 | -1.1409 | 2003.052 | 1987.9194 | -2866.649 | -2202.8352
249.125 | -1.1409 | 2001.332 | 1987.7402 | -2412.3974 | -2192.4857
249.1875 | -1.1408 | 1999.8 | 1987.5894 | -2089.8543 | -2188.0868
249.25 | -1.1407 | 1999.068 | 1987.4588 | -1969.2715 | -2190.0214
249.3125 | -1.1407 | 1998.236 | 1987.3357 | -1847.947 | -2198.2863
249.375 | -1.1406 | 1998.634 | 1987.2202 | -1883.2318 | -2212.5395
249.4375 | -1.1406 | 2000.278 | 1987.1025 | -2037.0861 | -2229.5697
249.5 | -1.1405 | 2002.114 | 1986.9752 | -2203.0199 | -2245.1008
249.5625 | -1.1404 | 2004.201 | 1986.8375 | -2540.3974 | -2256.5613
249.625 | -1.1404 | 2006.294 | 1986.6788 | -2848.5298 | -2262.2244
249.6875 | -1.1403 | 2007.284 | 1986.5007 | -2990.7285 | -2261.8687
249.75 | -1.1402 | 2008.132 | 1986.3138 | -3024.6358 | -2256.4805
249.8125 | -1.1402 | 2007.404 | 1986.1248 | -2773.298 | -2248.0477
249.875 | -1.1401 | 2005.386 | 1985.9514 | -2410.2781 | -2240.384
249.9375 | -1.1401 | 2003.25 | 1985.8008 | -2154.2781 | -2235.6819
250 | -1.14 | 2001.442 | 1985.6661 | -1887.2583 | -2235.4511
250.0625 | -1.1399 | 2000.046 | 1985.5482 | -1821.0331 | -2241.3261
250.125 | -1.1399 | 1999.589 | 1985.4344 | -1936.7417 | -2252.4131
250.1875 | -1.1398 | 1998.142 | 1985.3133 | -1938.649 | -2266.7041
250.25 | -1.1398 | 1997.999 | 1985.1922 | -2044.9272 | -2283.3084
250.3125 | -1.1397 | 1999.704 | 1985.0644 | -2266.2781 | -2299.2748
250.375 | -1.1396 | 2001.609 | 1984.9227 | -2442.8079 | -2312.3939
250.4375 | -1.1396 | 2002.415 | 1984.77 | -2632.9007 | -2320.919
250.5 | -1.1395 | 2001.776 | 1984.6055 | -2603.7616 | -2323.9635
250.5625 | -1.1394 | 1999.45 | 1984.4427 | -2363.0199 | -2323.1138
250.625 | -1.1394 | 1997.791 | 1984.2951 | -2145.0596 | -2321.3754
250.6875 | -1.1393 | 1995.72 | 1984.161 | -1727.4702 | -2321.9555
250.75 | -1.1393 | 1993.608 | 1984.053 | -1329.4834 | -2330.1785
250.8125 | -1.1392 | 1992.483 | 1983.9699 | -1278.6225 | -2347.2779
250.875 | -1.1391 | 1991.552 | 1983.89 | -1372.3974 | -2370.6564
250.9375 | -1.1391 | 1991.024 | 1983.8042 | -1610.702 | -2396.5998
251 | -1.139 | 1992.139 | 1983.7036 | -1980.1854 | -2421.4554
251.0625 | -1.1389 | 1993.499 | 1983.5798 | -2242.0132 | -2442.6055
251.125 | -1.1389 | 1995.269 | 1983.4397 | -2581.1921 | -2459.4175
251.1875 | -1.1388 | 1996.792 | 1983.2784 | -2832 | -2470.1845
251.25 | -1.1387 | 1996.039 | 1983.1014 | -2742.6755 | -2475.8266
251.3125 | -1.1387 | 1994.45 | 1982.9299 | -2529.9073 | -2479.2111
251.375 | -1.1386 | 1992.904 | 1982.7718 | -2178.649 | -2482.9648
251.4375 | -1.1386 | 1991.604 | 1982.6357 | -1778.2252 | -2489.442
251.5 | -1.1385 | 1991.195 | 1982.5245 | -1655.0993 | -2500.2279
251.5625 | -1.1384 | 1990.735 | 1982.4211 | -1572.2384 | -2515.3655
251.625 | -1.1384 | 1989.608 | 1982.3228 | -1562.9139 | -2535.6617
251.6875 | -1.1383 | 1989.636 | 1982.2251 | -1721.2185 | -2559.1943
251.75 | -1.1382 | 1989.601 | 1982.1176 | -1776.4238 | -2582.7615
251.8125 | -1.1382 | 1990.208 | 1982.0065 | -1869.457 | -2605.287
251.875 | -1.1381 | 1992.036 | 1981.8897 | -2141.1391 | -2625.4656
251.9375 | -1.1381 | 1994.076 | 1981.7559 | -2347.7616 | -2641.9881
252 | -1.138 | 1995.639 | 1981.6091 | -2553.9603 | -2654.2742
252.0625 | -1.1379 | 1996.896 | 1981.4495 | -2574.6225 | -2661.8771
252.125 | -1.1379 | 1995.873 | 1981.2886 | -2240.3179 | -2667.0891
252.1875 | -1.1378 | 1994.244 | 1981.1486 | -1848.053 | -2673.8853
252.25 | -1.1378 | 1992.883 | 1981.0331 | -1507.4967 | -2685.1695
252.3125 | -1.1377 | 1992.163 | 1980.9389 | -1288.2649 | -2703.2237
252.375 | -1.1376 | 1992.186 | 1980.8583 | -1347.4967 | -2726.7783
252.4375 | -1.1376 | 1992.051 | 1980.7741 | -1415.3113 | -2753.517
252.5 | -1.1375 | 1991.285 | 1980.6857 | -1603.9205 | -2782.5071
252.5625 | -1.1374 | 1992.211 | 1980.5854 | -2097.8013 | -2810.9748
252.625 | -1.1374 | 1993.535 | 1980.4543 | -2606.9404 | -2834.82
252.6875 | -1.1373 | 1994.38 | 1980.2914 | -3010.8609 | -2852.4818
252.75 | -1.1373 | 1994.34 | 1980.1032 | -3214.4106 | -2863.1513
252.8125 | -1.1372 | 1992.434 | 1979.9023 | -2998.6755 | -2868.764
252.875 | -1.1371 | 1989.803 | 1979.7149 | -2647.3113 | -2873.2679
252.9375 | -1.1371 | 1987.938 | 1979.5494 | -2214.4636 | -2879.7461
253 | -1.137 | 1986.036 | 1979.411 | -1727.7881 | -2891.3294
253.0625 | -1.1369 | 1984.949 | 1979.303 | -1548.2914 | -2909.3919
253.125 | -1.1369 | 1984.923 | 1979.2063 | -1625.6424 | -2931.4579
253.1875 | -1.1368 | 1984.482 | 1979.1047 | -1716.4503 | -2955.7658
253.25 | -1.1368 | 1984.322 | 1978.9974 | -1897.6424 | -2981.0662
253.3125 | -1.1367 | 1984.414 | 1978.8788 | -2072.4768 | -3005.8231
253.375 | -1.1366 | 1984.847 | 1978.7492 | -2315.5497 | -3028.6025
253.4375 | -1.1366 | 1985.682 | 1978.6045 | -2586.3841 | -3047.2441
253.5 | -1.1365 | 1985.711 | 1978.4429 | -2554.702 | -3061.5771
253.5625 | -1.1364 | 1984.59 | 1978.2832 | -2334.4106 | -3073.9849
253.625 | -1.1364 | 1983.603 | 1978.1373 | -2045.9868 | -3085.8672
253.6875 | -1.1363 | 1981.92 | 1978.0094 | -1626.0662 | -3098.4355
253.75 | -1.1362 | 1980.758 | 1977.9078 | -1369.9603 | -3113.0926
253.8125 | -1.1362 | 1980.642 | 1977.8222 | -1336.053 | -3130.4607
253.875 | -1.1361 | 1980.895 | 1977.7387 | -1387.5497 | -3152.7438
253.9375 | -1.1361 | 1981.347 | 1977.652 | -1697.2715 | -3180.1592
254 | -1.136 | 1982.517 | 1977.5459 | -2065.8013 | -3209.1587
254.0625 | -1.1359 | 1983.229 | 1977.4168 | -2309.6159 | -3237.5026
254.125 | -1.1359 | 1984.779 | 1977.2724 | -2594.755 | -3264.449
254.1875 | -1.1358 | 1986.541 | 1977.1102 | -2846.5166 | -3287.7068
254.25 | -1.1358 | 1987.624 | 1976.9323 | -2982.1457 | -3305.6287
254.3125 | -1.1357 | 1988.016 | 1976.7459 | -3032.3709 | -3317.2393
254.375 | -1.1356 | 1987.637 | 1976.5564 | -2849.1656 | -3324.4613
254.4375 | -1.1356 | 1986.158 | 1976.3784 | -2564.2384 | -3330.0961
254.5 | -1.1355 | 1984.782 | 1976.2181 | -2271.5762 | -3336.4275
254.5625 | -1.1354 | 1983.205 | 1976.0761 | -1965.457 | -3345.9367
254.625 | -1.1354 | 1982.423 | 1975.9533 | -1887.2583 | -3360.3105
254.6875 | -1.1353 | 1982.881 | 1975.8353 | -2093.8808 | -3377.6943
254.75 | -1.1353 | 1983.579 | 1975.7045 | -2392.7947 | -3396.4587
254.8125 | -1.1352 | 1984.735 | 1975.5549 | -2839.5232 | -3413.9862
254.875 | -1.1351 | 1986.546 | 1975.3774 | -3211.5497 | -3427.6887
254.9375 | -1.1351 | 1987.317 | 1975.1767 | -3319.4172 | -3437.1212
255 | -1.135 | 1987.1 | 1974.9692 | -3265.6954 | -3443.5974
255.0625 | -1.1349 | 1986.091 | 1974.7651 | -3042.543 | -3447.9428
255.125 | -1.1349 | 1984.079 | 1974.575 | -2712.6887 | -3451.6882
255.1875 | -1.1348 | 1982.521 | 1974.4054 | -2427.5497 | -3455.4901
255.25 | -1.1347 | 1981.119 | 1974.2537 | -2046.1987 | -3461.2812
255.3125 | -1.1347 | 1980.112 | 1974.1258 | -1789.6689 | -3471.5793
255.375 | -1.1346 | 1980.617 | 1974.014 | -1821.351 | -3486.4872
255.4375 | -1.1346 | 1981.896 | 1973.9001 | -1968.106 | -3504.4941
255.5 | -1.1345 | 1982.835 | 1973.7771 | -2285.245 | -3524.5175
255.5625 | -1.1344 | 1984.184 | 1973.6343 | -2804.0265 | -3544.3845
255.625 | -1.1344 | 1984.493 | 1973.4591 | -3287.5232 | -3561.5029
255.6875 | -1.1343 | 1983.509 | 1973.2536 | -3603.2848 | -3573.255
255.75 | -1.1342 | 1981.577 | 1973.0284 | -3605.7219 | -3578.9632
255.8125 | -1.1342 | 1979.161 | 1972.803 | -3360.5298 | -3580.4026
255.875 | -1.1341 | 1977.022 | 1972.593 | -3112.3709 | -3579.6944
255.9375 | -1.1341 | 1975.586 | 1972.3985 | -2812.6093 | -3578.4324
256 | -1.134 | 1973.632 | 1972.2227 | -2446.5166 | -3578.062
256.0625 | -1.1339 | 1972.695 | 1972.0698 | -2172.9272 | -3580.4068
256.125 | -1.1339 | 1973.191 | 1971.934 | -1999.2583 | -3587.0875
256.1875 | -1.1338 | 1974.191 | 1971.809 | -1935.3642 | -3598.5806
256.25 | -1.1338 | 1975.583 | 1971.688 | -2130.9669 | -3613.308
256.3125 | -1.1337 | 1977.133 | 1971.5549 | -2480.6358 | -3628.5149
256.375 | -1.1336 | 1978.578 | 1971.3998 | -2940.8212 | -3641.1629
256.4375 | -1.1336 | 1980.83 | 1971.216 | -3380.1325 | -3649.3628
256.5 | -1.1335 | 1982.614 | 1971.0048 | -3615.6821 | -3652.3014
256.5625 | -1.1334 | 1983.256 | 1970.7788 | -3657.5364 | -3650.4182
256.625 | -1.1334 | 1983.581 | 1970.5502 | -3591.3113 | -3644.8852
256.6875 | -1.1333 | 1982.768 | 1970.3257 | -3303.8411 | -3637.5477
256.75 | -1.1333 | 1981.259 | 1970.1192 | -2940.3974 | -3631.0338
256.8125 | -1.1332 | 1979.966 | 1969.9355 | -2517.9338 | -3628.7635
256.875 | -1.1331 | 1979.164 | 1969.7781 | -2187.4437 | -3632.5046
256.9375 | -1.1331 | 1979.977 | 1969.6414 | -2203.6556 | -3641.2406
257 | -1.133 | 1982.471 | 1969.5036 | -2557.9868 | -3651.2554
257.0625 | -1.1329 | 1984.546 | 1969.3438 | -3056.5298 | -3658.4103
257.125 | -1.1329 | 1986.382 | 1969.1527 | -3639.8411 | -3659.7574
257.1875 | -1.1328 | 1986.85 | 1968.9253 | -3992.6887 | -3654.8727
257.25 | -1.1328 | 1986.072 | 1968.6757 | -4121.1126 | -3645.4202
257.3125 | -1.1327 | 1985.254 | 1968.4181 | -4116.3444 | -3633.2715
257.375 | -1.1326 | 1984.396 | 1968.1609 | -3940.0265 | -3619.3425
257.4375 | -1.1326 | 1982.71 | 1967.9146 | -3668.6623 | -3604.7766
257.5 | -1.1325 | 1981.302 | 1967.6853 | -3401.8543 | -3590.5863
257.5625 | -1.1324 | 1979.13 | 1967.4727 | -3084.5033 | -3577.8575
257.625 | -1.1324 | 1977.604 | 1967.2799 | -2909.0331 | -3568.8194
257.6875 | -1.1323 | 1977.317 | 1967.0981 | -2832.8477 | -3564.4729
257.75 | -1.1322 | 1977.719 | 1966.9211 | -2867.6026 | -3563.344
257.8125 | -1.1322 | 1978.711 | 1966.7418 | -3184 | -3561.7284
257.875 | -1.1321 | 1980.502 | 1966.5428 | -3622.1457 | -3555.5187
257.9375 | -1.1321 | 1981.006 | 1966.3165 | -3939.7086 | -3542.9304
258 | -1.132 | 1980.84 | 1966.0702 | -4101.5099 | -3525.7219
258.0625 | -1.1319 | 1979.937 | 1965.8139 | -4051.4967 | -3506.5924
258.125 | -1.1319 | 1978.449 | 1965.5607 | -3907.4967 | -3487.7514
258.1875 | -1.1318 | 1977.245 | 1965.3164 | -3809.9073 | -3469.4014
258.25 | -1.1318 | 1976.016 | 1965.0783 | -3588.6623 | -3451.1101
258.3125 | -1.1317 | 1974.47 | 1964.854 | -3321.8543 | -3434.3726
258.375 | -1.1316 | 1974.281 | 1964.6464 | -3101.0331 | -3421.6458
258.4375 | -1.1316 | 1974.738 | 1964.4526 | -2926.7285 | -3412.9665
258.5 | -1.1315 | 1975.998 | 1964.2697 | -2987.7616 | -3407.1408
258.5625 | -1.1314 | 1978.565 | 1964.0829 | -3330.9669 | -3401.464
258.625 | -1.1314 | 1980.077 | 1963.8748 | -3667.2848 | -3393.8727
258.6875 | -1.1313 | 1980.483 | 1963.6455 | -4048.106 | -3383.732
258.75 | -1.1313 | 1980.796 | 1963.3925 | -4343.3113 | -3370.3715
258.8125 | -1.1312 | 1980.861 | 1963.1211 | -4479.1523 | -3353.3098
258.875 | -1.1311 | 1981.053 | 1962.8411 | -4506.1722 | -3333.4061
258.9375 | -1.1311 | 1981.323 | 1962.5595 | -4390.7815 | -3310.7673
259 | -1.131 | 1980.226 | 1962.2851 | -4088.4768 | -3286.4835
259.0625 | -1.1309 | 1979.411 | 1962.0295 | -3781.298 | -3263.0736
259.125 | -1.1309 | 1979.059 | 1961.7932 | -3453.5629 | -3242.3705
259.1875 | -1.1308 | 1979.587 | 1961.5774 | -3301.6159 | -3224.6772
259.25 | -1.1307 | 1981.231 | 1961.371 | -3384.3709 | -3209.3444
259.3125 | -1.1307 | 1982.639 | 1961.1595 | -3552.106 | -3194.7859
259.375 | -1.1306 | 1982.919 | 1960.9375 | -3776.9536 | -3180.6901
259.4375 | -1.1306 | 1983.631 | 1960.7014 | -4080.7417 | -3166.0361
259.5 | -1.1305 | 1982.86 | 1960.4464 | -4271.7881 | -3148.5096
259.5625 | -1.1304 | 1981.311 | 1960.1794 | -4398.0927 | -3127.6092
259.625 | -1.1304 | 1979.846 | 1959.9045 | -4373.1921 | -3104.1416
259.6875 | -1.1303 | 1978.7 | 1959.6312 | -4198.3576 | -3079.6858
259.75 | -1.1302 | 1978.316 | 1959.3688 | -4034.0132 | -3055.7881
259.8125 | -1.1302 | 1978.555 | 1959.1167 | -3807.894 | -3031.8778
259.875 | -1.1301 | 1977.567 | 1958.8787 | -3534.5166 | -3008.3084
259.9375 | -1.1301 | 1977.203 | 1958.6578 | -3315.3907 | -2987.002
260 | -1.13 | 1977.149 | 1958.4506 | -3106.4371 | -2969.7557
260.0625 | -1.1299 | 1977.547 | 1958.2564 | -3124.1325 | -2957.5619
260.125 | -1.1299 | 1979.417 | 1958.0611 | -3586.649 | -2947.2921
260.1875 | -1.1298 | 1981.061 | 1957.837 | -4156.5033 | -2932.7441
260.25 | -1.1298 | 1980.416 | 1957.5772 | -4626.2252 | -2911.2887
260.3125 | -1.1297 | 1978.6 | 1957.2881 | -4928.5298 | -2884.058
260.375 | -1.1296 | 1975.823 | 1956.98 | -5031.2053 | -2852.7588
260.4375 | -1.1296 | 1973.451 | 1956.6656 | -4943.7881 | -2819.5638
260.5 | -1.1295 | 1972.34 | 1956.3566 | -4656.6358 | -2786.3857
260.5625 | -1.1294 | 1970.909 | 1956.0655 | -4154.8079 | -2756.0066
260.625 | -1.1294 | 1970.065 | 1955.8059 | -3761.8013 | -2730.7293
260.6875 | -1.1293 | 1970.155 | 1955.5708 | -3418.2781 | -2709.6725
260.75 | -1.1293 | 1970.574 | 1955.3571 | -3203.7086 | -2691.5219
260.8125 | -1.1292 | 1972.343 | 1955.1569 | -3232 | -2675.7695
260.875 | -1.1291 | 1974.822 | 1954.9549 | -3417.2185 | -2661.1627
260.9375 | -1.1291 | 1975.575 | 1954.7413 | -3643.0199 | -2646.5947
261 | -1.129 | 1975.897 | 1954.5136 | -3989.0861 | -2630.0439
261.0625 | -1.1289 | 1974.858 | 1954.2643 | -4163.0728 | -2609.2338
261.125 | -1.1289 | 1973.392 | 1954.0041 | -4223.4702 | -2585.1608
261.1875 | -1.1288 | 1972.836 | 1953.7401 | -4164.2384 | -2560.4574
261.25 | -1.1288 | 1972.565 | 1953.4799 | -3973.5099 | -2537.2668
261.3125 | -1.1287 | 1971.829 | 1953.2315 | -3704.5828 | -2516.0139
261.375 | -1.1286 | 1971.919 | 1953 | -3420.8212 | -2495.4943
261.4375 | -1.1286 | 1971.536 | 1952.7862 | -3096.6887 | -2476.0113
261.5 | -1.1285 | 1972.598 | 1952.5927 | -3012.4503 | -2459.3713
261.5625 | -1.1284 | 1974.73 | 1952.4044 | -3086.3046 | -2445.5178
261.625 | -1.1284 | 1976.803 | 1952.2115 | -3295.3642 | -2433.7027
261.6875 | -1.1283 | 1978.656 | 1952.0055 | -3640.053 | -2421.8561
261.75 | -1.1282 | 1980.005 | 1951.778 | -3990.4636 | -2407.3616
261.8125 | -1.1282 | 1979.469 | 1951.5286 | -4291.8146 | -2389.2592
261.875 | -1.1281 | 1978.694 | 1951.2604 | -4532.9801 | -2366.9068
261.9375 | -1.1281 | 1976.148 | 1950.9771 | -4474.4901 | -2340.7777
262 | -1.128 | 1972.413 | 1950.6974 | -4179.8146 | -2314.8038
262.0625 | -1.1279 | 1968.932 | 1950.4362 | -3751.0993 | -2291.93
262.125 | -1.1279 | 1965.965 | 1950.2017 | -3289.0066 | -2273.3229
262.1875 | -1.1278 | 1964.004 | 1949.9962 | -2984.9007 | -2258.5347
262.25 | -1.1278 | 1964.134 | 1949.8096 | -2775.2053 | -2246.5349
262.3125 | -1.1277 | 1964.819 | 1949.6362 | -2683.3377 | -2237.2671
262.375 | -1.1276 | 1967.039 | 1949.4685 | -2847.6821 | -2230.0586
262.4375 | -1.1276 | 1969.73 | 1949.2905 | -3160.053 | -2221.736
262.5 | -1.1275 | 1970.337 | 1949.093 | -3422.8344 | -2210.1884
262.5625 | -1.1274 | 1969.581 | 1948.879 | -3666.8609 | -2195.1631
262.625 | -1.1274 | 1968.283 | 1948.6499 | -3758.0927 | -2177.3523
262.6875 | -1.1273 | 1966.413 | 1948.415 | -3769.0066 | -2157.7591
262.75 | -1.1273 | 1964.855 | 1948.1794 | -3676.9272 | -2136.7087
262.8125 | -1.1272 | 1962.994 | 1947.9496 | -3425.4834 | -2114.8515
262.875 | -1.1271 | 1961.273 | 1947.7355 | -3098.702 | -2095.1764
262.9375 | -1.1271 | 1961.601 | 1947.5418 | -2850.2252 | -2079.3831
263 | -1.127 | 1962.559 | 1947.3637 | -2645.9338 | -2067.8209
263.0625 | -1.1269 | 1964.294 | 1947.1983 | -2711.0993 | -2059.6105
263.125 | -1.1269 | 1966.574 | 1947.0289 | -2895.7881 | -2053.4774
263.1875 | -1.1268 | 1967.829 | 1946.8479 | -3069.7748 | -2049.0953
263.25 | -1.1267 | 1968.033 | 1946.656 | -3215.1523 | -2046.0161
263.3125 | -1.1267 | 1967.8 | 1946.4551 | -3280.6358 | -2041.1692
263.375 | -1.1266 | 1965.329 | 1946.2501 | -3192.5828 | -2033.0197
263.4375 | -1.1266 | 1963.021 | 1946.0505 | -3146.4901 | -2022.0355
263.5 | -1.1265 | 1961.432 | 1945.8539 | -3037.9868 | -2008.4842
263.5625 | -1.1264 | 1960.291 | 1945.664 | -2894.0927 | -1993.3539
263.625 | -1.1264 | 1959.677 | 1945.4831 | -2709.5099 | -1978.6348
263.6875 | -1.1263 | 1959.48 | 1945.3138 | -2468.8742 | -1967.0359
263.75 | -1.1262 | 1959.398 | 1945.1595 | -2235.4437 | -1961.4063
263.8125 | -1.1262 | 1960.748 | 1945.0197 | -2116.2384 | -1961.4598
263.875 | -1.1261 | 1961.958 | 1944.8875 | -2171.6556 | -1965.1894
263.9375 | -1.1261 | 1963.344 | 1944.7518 | -2470.0397 | -1970.2808
264 | -1.126 | 1964.656 | 1944.5974 | -2718.8344 | -1974.4353
264.0625 | -1.1259 | 1964.612 | 1944.4275 | -2704.4238 | -1977.6235
264.125 | -1.1259 | 1963.12 | 1944.2584 | -2556.8212 | -1980.5526
264.1875 | -1.1258 | 1960.997 | 1944.0986 | -2350.7285 | -1982.9918
264.25 | -1.1258 | 1957.937 | 1943.9517 | -2201.6424 | -1985.3523
264.3125 | -1.1257 | 1956.237 | 1943.8141 | -2169.4305 | -1987.5324
264.375 | -1.1256 | 1955.99 | 1943.6785 | -2148.5563 | -1988.4052
264.4375 | -1.1256 | 1956.28 | 1943.5442 | -2054.1457 | -1987.9614
264.5 | -1.1255 | 1957.377 | 1943.4158 | -1962.4901 | -1987.4484
264.5625 | -1.1254 | 1958.478 | 1943.2932 | -1898.1722 | -1988.8931
264.625 | -1.1254 | 1959.611 | 1943.1745 | -2036.4503 | -1993.2364
264.6875 | -1.1253 | 1961.808 | 1943.0473 | -2224.4238 | -1998.7369
264.75 | -1.1253 | 1963.222 | 1942.9082 | -2338.3311 | -2004.1062
264.8125 | -1.1252 | 1963.428 | 1942.7621 | -2414.4106 | -2009.6938
264.875 | -1.1251 | 1963.322 | 1942.6112 | -2564.2384 | -2014.9289
264.9375 | -1.1251 | 1961.268 | 1942.4509 | -2643.0728 | -2017.986
265 | -1.125 | 1957.721 | 1942.2857 | -2698.702 | -2017.1477
265.0625 | -1.1249 | 1953.467 | 1942.1171 | -2620.0795 | -2012.2211
265.125 | -1.1249 | 1949.503 | 1941.9533 | -2468.8742 | -2005.8467
265.1875 | -1.1248 | 1947.548 | 1941.799 | -2219.6556 | -2002.008
265.25 | -1.1248 | 1947.446 | 1941.6603 | -1938.1192 | -2002.9627
265.3125 | -1.1247 | 1947.649 | 1941.5392 | -1724.0795 | -2008.1411
265.375 | -1.1246 | 1949.042 | 1941.4314 | -1690.2781 | -2015.0967
265.4375 | -1.1246 | 1950.543 | 1941.3258 | -1666.543 | -2023.3039
265.5 | -1.1245 | 1952.188 | 1941.2216 | -1753.0066 | -2033.7436
265.5625 | -1.1244 | 1954.323 | 1941.112 | -1913.9603 | -2046.057
265.625 | -1.1244 | 1955.926 | 1940.9924 | -2128.4238 | -2058.0536
265.6875 | -1.1243 | 1955.472 | 1940.8594 | -2296.9007 | -2067.3141
265.75 | -1.1242 | 1953.722 | 1940.7158 | -2310.5695 | -2072.5744
265.8125 | -1.1242 | 1950.824 | 1940.5714 | -2160.8477 | -2076.284
265.875 | -1.1241 | 1948.93 | 1940.4364 | -2027.8675 | -2081.197
265.9375 | -1.1241 | 1948.491 | 1940.3096 | -1903.1523 | -2087.8117
266 | -1.124 | 1948.738 | 1940.1907 | -1784.6887 | -2095.6223
266.0625 | -1.1239 | 1949.688 | 1940.0791 | -1619.0728 | -2104.9237
266.125 | -1.1239 | 1951.588 | 1939.9779 | -1427.3907 | -2117.4134
266.1875 | -1.1238 | 1953.509 | 1939.8887 | -1382.5695 | -2134.2517
266.25 | -1.1238 | 1956.203 | 1939.8023 | -1573.5099 | -2153.2164
266.3125 | -1.1237 | 1958.52 | 1939.704 | -1874.8609 | -2171.2738
266.375 | -1.1236 | 1959.18 | 1939.5868 | -2086.8874 | -2186.9233
266.4375 | -1.1236 | 1958.33 | 1939.4564 | -2117.298 | -2200.5765
266.5 | -1.1235 | 1955.7 | 1939.324 | -1989.5099 | -2214.2642
266.5625 | -1.1234 | 1952.031 | 1939.1997 | -1875.9205 | -2228.8889
266.625 | -1.1234 | 1949.169 | 1939.0824 | -1767.3113 | -2243.5953
266.6875 | -1.1233 | 1947.179 | 1938.972 | -1678.5166 | -2258.6291
266.75 | -1.1233 | 1946.406 | 1938.8671 | -1592.7947 | -2274.799
266.8125 | -1.1232 | 1947.212 | 1938.7675 | -1588.3444 | -2291.7222
266.875 | -1.1231 | 1948.087 | 1938.6683 | -1601.8013 | -2308.6098
266.9375 | -1.1231 | 1949.197 | 1938.5681 | -1635.0728 | -2325.1417
267 | -1.123 | 1950.02 | 1938.466 | -1585.0596 | -2341.7019
267.0625 | -1.1229 | 1950.15 | 1938.3669 | -1612.7152 | -2358.3576
267.125 | -1.1229 | 1950.582 | 1938.2661 | -1756.7152 | -2374.4814
267.1875 | -1.1228 | 1950.656 | 1938.1563 | -1945.8543 | -2389.8446
267.25 | -1.1227 | 1948.662 | 1938.0347 | -1971.3907 | -2405.6767
267.3125 | -1.1227 | 1946.318 | 1937.9115 | -1887.2583 | -2422.8413
267.375 | -1.1226 | 1943.825 | 1937.7935 | -1731.7086 | -2441.4063
267.4375 | -1.1226 | 1942.132 | 1937.6853 | -1728.4238 | -2460.0207
267.5 | -1.1225 | 1941.701 | 1937.5773 | -1821.9868 | -2477.1506
267.5625 | -1.1224 | 1941.572 | 1937.4634 | -1826.9669 | -2492.7383
267.625 | -1.1224 | 1941.289 | 1937.3492 | -1632.106 | -2509.4202
267.6875 | -1.1223 | 1942.148 | 1937.2472 | -1453.0331 | -2528.8372
267.75 | -1.1222 | 1943.12 | 1937.1564 | -1416.053 | -2550.4332
267.8125 | -1.1222 | 1945.015 | 1937.0679 | -1613.245 | -2571.791
267.875 | -1.1221 | 1947.117 | 1936.967 | -1892.9801 | -2591.8594
267.9375 | -1.1221 | 1947.801 | 1936.8487 | -2098.8609 | -2610.6805
268 | -1.122 | 1947.129 | 1936.7176 | -2176.106 | -2629.49
268.0625 | -1.1219 | 1945.467 | 1936.5815 | -2162.1192 | -2648.1967
268.125 | -1.1219 | 1942.279 | 1936.4464 | -2034.2252 | -2665.9844
268.1875 | -1.1218 | 1939.806 | 1936.3193 | -1893.9338 | -2681.4011
268.25 | -1.1218 | 1938.589 | 1936.2009 | -1851.1258 | -2693.9002
268.3125 | -1.1217 | 1938.526 | 1936.0852 | -1869.5629 | -2704.3389
268.375 | -1.1216 | 1939.885 | 1935.9684 | -1871.7881 | -2716.1592
268.4375 | -1.1216 | 1941.641 | 1935.8514 | -1795.3907 | -2731.5161
268.5 | -1.1215 | 1943.725 | 1935.7392 | -1772.9272 | -2749.8797
268.5625 | -1.1214 | 1946.466 | 1935.6284 | -1839.1523 | -2769.1288
268.625 | -1.1214 | 1948.428 | 1935.5134 | -1955.2848 | -2789.2749
268.6875 | -1.1213 | 1949.291 | 1935.3912 | -2007.0993 | -2810.5541
268.75 | -1.1213 | 1949.116 | 1935.2658 | -1993.7483 | -2833.2747
268.8125 | -1.1212 | 1947.274 | 1935.1412 | -1905.2715 | -2856.8335
268.875 | -1.1211 | 1945.119 | 1935.0221 | -1867.9735 | -2880.0273
268.9375 | -1.1211 | 1942.545 | 1934.9053 | -1779.1788 | -2901.9212
269 | -1.121 | 1939.804 | 1934.7941 | -1642.9139 | -2923.0073
269.0625 | -1.1209 | 1938.574 | 1934.6914 | -1469.351 | -2943.9108
269.125 | -1.1209 | 1939.078 | 1934.5996 | -1438.3046 | -2965.5215
269.1875 | -1.1208 | 1940.245 | 1934.5097 | -1503.5762 | -2987.7763
269.25 | -1.1208 | 1942.618 | 1934.4157 | -1682.4371 | -3011.0414
269.3125 | -1.1207 | 1944.21 | 1934.3106 | -1816.6887 | -3035.5602
269.375 | -1.1206 | 1945.914 | 1934.197 | -2091.6556 | -3060.5741
269.4375 | -1.1206 | 1947.832 | 1934.0663 | -2453.1921 | -3083.3713
269.5 | -1.1205 | 1948.063 | 1933.913 | -2758.7815 | -3102.3854
269.5625 | -1.1204 | 1945.568 | 1933.7406 | -2725.6159 | -3118.5795
269.625 | -1.1204 | 1941.834 | 1933.5702 | -2457.5364 | -3135.2635
269.6875 | -1.1203 | 1936.756 | 1933.4166 | -2083.1788 | -3154.3836
269.75 | -1.1202 | 1932.087 | 1933.2864 | -1777.8013 | -3175.0259
269.8125 | -1.1202 | 1928.341 | 1933.1753 | -1509.8278 | -3196.454
269.875 | -1.1201 | 1926.794 | 1933.0809 | -1407.4702 | -3218.5714
269.9375 | -1.1201 | 1928.393 | 1932.993 | -1538.0132 | -3240.3981
270 | -1.12 | 1931.698 | 1932.8969 | -1900.2914 | -3260.0627
270.0625 | -1.1199 | 1934.563 | 1932.7781 | -2240.8477 | -3276.5757
270.125 | -1.1199 | 1937.895 | 1932.638 | -2492.9272 | -3290.5205
270.1875 | -1.1198 | 1940.339 | 1932.4822 | -2685.8808 | -3303.1959
270.25 | -1.1198 | 1941.841 | 1932.3144 | -2889.6424 | -3313.7908
270.3125 | -1.1197 | 1942.572 | 1932.1338 | -3040.8477 | -3321.592
270.375 | -1.1196 | 1941.194 | 1931.9437 | -3000.2649 | -3327.401
270.4375 | -1.1196 | 1938.25 | 1931.7562 | -2803.1788 | -3333.8089
270.5 | -1.1195 | 1935.569 | 1931.581 | -2589.1391 | -3342.7127
270.5625 | -1.1194 | 1933.533 | 1931.4192 | -2421.8278 | -3354.2918
270.625 | -1.1194 | 1933.536 | 1931.2678 | -2257.5894 | -3366.0723
270.6875 | -1.1193 | 1935.065 | 1931.1267 | -2103.7351 | -3376.9169
270.75 | -1.1193 | 1936.867 | 1930.9952 | -2002.3311 | -3387.8088
270.8125 | -1.1192 | 1939.635 | 1930.8701 | -2108.3974 | -3400.3037
270.875 | -1.1191 | 1942.311 | 1930.7383 | -2336.8477 | -3414.0827
270.9375 | -1.1191 | 1944.168 | 1930.5922 | -2592 | -3427.867
271 | -1.119 | 1945.603 | 1930.4302 | -2766.7285 | -3440.4784
271.0625 | -1.1189 | 1945.703 | 1930.2573 | -2902.6755 | -3452.1382
271.125 | -1.1189 | 1944.303 | 1930.0759 | -2943.1523 | -3462.8958
271.1875 | -1.1188 | 1942.345 | 1929.892 | -2873.0066 | -3473.2075
271.25 | -1.1187 | 1938.965 | 1929.7124 | -2558.4106 | -3484.0616
271.3125 | -1.1187 | 1935.914 | 1929.5525 | -2201.1126 | -3496.971
271.375 | -1.1186 | 1933.92 | 1929.4149 | -1976.2649 | -3512.0561
271.4375 | -1.1186 | 1932.966 | 1929.2914 | -2081.1656 | -3527.4214
271.5 | -1.1185 | 1933.531 | 1929.1613 | -2316.0795 | -3540.252
271.5625 | -1.1184 | 1934.925 | 1929.0166 | -2461.1391 | -3550.9845
271.625 | -1.1184 | 1935.834 | 1928.8628 | -2426.596 | -3562.5562
271.6875 | -1.1183 | 1937.943 | 1928.7111 | -2519.2053 | -3575.6648
271.75 | -1.1182 | 1939.495 | 1928.5536 | -2720.9536 | -3588.0108
271.8125 | -1.1182 | 1940.164 | 1928.3836 | -2996.6623 | -3597.5335
271.875 | -1.1181 | 1939.907 | 1928.1963 | -3125.6159 | -3603.845
271.9375 | -1.1181 | 1938.034 | 1928.0009 | -3063.7351 | -3608.7055
272 | -1.118 | 1934.975 | 1927.8095 | -2828.1854 | -3614.3015
272.0625 | -1.1179 | 1932.816 | 1927.6327 | -2685.245 | -3621.5739
272.125 | -1.1179 | 1930.843 | 1927.4649 | -2657.0596 | -3629.8
272.1875 | -1.1178 | 1930.154 | 1927.2988 | -2695.947 | -3637.2277
272.25 | -1.1178 | 1930.666 | 1927.1303 | -2692.0265 | -3643.6923
272.3125 | -1.1177 | 1932.029 | 1926.9621 | -2724.1325 | -3649.3775
272.375 | -1.1176 | 1934.702 | 1926.7918 | -2880.5298 | -3653.6484
272.4375 | -1.1176 | 1937.588 | 1926.6118 | -3128.053 | -3655.3532
272.5 | -1.1175 | 1938.708 | 1926.4163 | -3298.0132 | -3654.665
272.5625 | -1.1174 | 1939.245 | 1926.2101 | -3397.298 | -3651.7254
272.625 | -1.1174 | 1938.858 | 1925.9978 | -3455.4702 | -3646.9792
272.6875 | -1.1173 | 1937.69 | 1925.7818 | -3465.8543 | -3640.096
272.75 | -1.1173 | 1936.839 | 1925.5652 | -3499.7616 | -3632.2444
272.8125 | -1.1172 | 1935.199 | 1925.3465 | -3466.596 | -3624.7339
272.875 | -1.1171 | 1933.326 | 1925.1298 | -3361.2715 | -3618.3846
272.9375 | -1.1171 | 1932.761 | 1924.9197 | -3285.7219 | -3612.646
273 | -1.117 | 1932.978 | 1924.7144 | -3311.6821 | -3606.7636
273.0625 | -1.1169 | 1934.106 | 1924.5074 | -3302.0397 | -3598.997
273.125 | -1.1169 | 1936.18 | 1924.301 | -3293.9868 | -3589.7187
273.1875 | -1.1168 | 1938.301 | 1924.0952 | -3271.5232 | -3579.3839
273.25 | -1.1168 | 1940.776 | 1923.8907 | -3307.6556 | -3568.8466
273.3125 | -1.1167 | 1941.463 | 1923.684 | -3267.2848 | -3558.8549
273.375 | -1.1166 | 1940.033 | 1923.4798 | -3241.2185 | -3549.6521
273.4375 | -1.1166 | 1938.997 | 1923.2772 | -3308.3974 | -3540.0464
273.5 | -1.1165 | 1939.089 | 1923.0704 | -3544.9007 | -3530.0316
273.5625 | -1.1164 | 1938.99 | 1922.8488 | -3705.0066 | -3519.3705
273.625 | -1.1164 | 1938.812 | 1922.6173 | -3762.3311 | -3508.101
273.6875 | -1.1163 | 1937.159 | 1922.3821 | -3611.7616 | -3496.6468
273.75 | -1.1162 | 1935.763 | 1922.1564 | -3458.543 | -3486.1043
273.8125 | -1.1162 | 1935.713 | 1921.9402 | -3396.3444 | -3477.4113
273.875 | -1.1161 | 1936.894 | 1921.728 | -3511.8411 | -3470.804
273.9375 | -1.1161 | 1938.856 | 1921.5085 | -3593.2185 | -3464.3037
274 | -1.116 | 1940.564 | 1921.2839 | -3634.2252 | -3456.6494
274.0625 | -1.1159 | 1940.392 | 1921.0568 | -3573.1921 | -3448.437
274.125 | -1.1159 | 1940.815 | 1920.8334 | -3640.1589 | -3440.4773
274.1875 | -1.1158 | 1941.154 | 1920.6059 | -3793.9073 | -3432.2628
274.25 | -1.1158 | 1940.642 | 1920.3688 | -3998.6225 | -3422.1106
274.3125 | -1.1157 | 1939.122 | 1920.1189 | -4065.4834 | -3408.4973
274.375 | -1.1156 | 1936.324 | 1919.8648 | -3958.6755 | -3392.8456
274.4375 | -1.1156 | 1932.252 | 1919.6174 | -3591.3113 | -3378.5063
274.5 | -1.1155 | 1928.74 | 1919.3929 | -3156.3444 | -3368.2082
274.5625 | -1.1154 | 1926.203 | 1919.1957 | -2905.4305 | -3362.2608
274.625 | -1.1154 | 1926.6 | 1919.0141 | -3063.4172 | -3356.4918
274.6875 | -1.1153 | 1929.155 | 1918.8226 | -3422.8344 | -3346.6616
274.75 | -1.1153 | 1931.378 | 1918.6087 | -3650.1192 | -3332.5364
274.8125 | -1.1152 | 1933.09 | 1918.3805 | -3717.0861 | -3316.7315
274.875 | -1.1151 | 1934.815 | 1918.1482 | -3873.9073 | -3300.5437
274.9375 | -1.1151 | 1935.644 | 1917.9061 | -4104.4768 | -3282.7424
275 | -1.115 | 1936.26 | 1917.6496 | -4301.8808 | -3261.352
275.0625 | -1.1149 | 1935.839 | 1917.3807 | -4373.1921 | -3236.9455
275.125 | -1.1149 | 1933.795 | 1917.1074 | -4247.8411 | -3211.5171
275.1875 | -1.1148 | 1931.916 | 1916.8419 | -4079.2583 | -3187.9142
275.25 | -1.1147 | 1930.431 | 1916.5869 | -3908.8742 | -3166.9163
275.3125 | -1.1147 | 1929.792 | 1916.3426 | -3754.1722 | -3147.1972
275.375 | -1.1146 | 1930.53 | 1916.108 | -3652.0265 | -3127.5672
275.4375 | -1.1146 | 1931.895 | 1915.8798 | -3686.0397 | -3108.6528
275.5 | -1.1145 | 1934.408 | 1915.6494 | -3853.351 | -3089.4509
275.5625 | -1.1144 | 1938.117 | 1915.4085 | -4158.8344 | -3067.9273
275.625 | -1.1144 | 1940.461 | 1915.1486 | -4343.0993 | -3043.1285
275.6875 | -1.1143 | 1941.353 | 1914.8772 | -4394.1722 | -3016.588
275.75 | -1.1142 | 1940.826 | 1914.6025 | -4373.6159 | -2990.6267
275.8125 | -1.1142 | 1939.485 | 1914.3292 | -4394.3841 | -2966.0628
275.875 | -1.1141 | 1938.348 | 1914.0545 | -4410.702 | -2942.0119
275.9375 | -1.1141 | 1936.924 | 1913.7789 | -4388.6623 | -2918.066
276 | -1.114 | 1934.327 | 1913.5046 | -4168.053 | -2894.7946
276.0625 | -1.1139 | 1932.49 | 1913.2441 | -3942.0397 | -2873.8868
276.125 | -1.1139 | 1931.338 | 1912.9977 | -3743.6821 | -2855.9019
276.1875 | -1.1138 | 1931.374 | 1912.7637 | -3611.9735 | -2839.3312
276.25 | -1.1138 | 1932.222 | 1912.538 | -3524.1325 | -2823.7876
276.3125 | -1.1137 | 1932.97 | 1912.3177 | -3568.106 | -2810.0012
276.375 | -1.1136 | 1933.766 | 1912.0947 | -3649.2715 | -2797.4612
276.4375 | -1.1136 | 1935.061 | 1911.8666 | -3773.1391 | -2785.2915
276.5 | -1.1135 | 1934.93 | 1911.6308 | -3755.9735 | -2773.1312
276.5625 | -1.1134 | 1934.003 | 1911.3961 | -3677.5629 | -2760.097
276.625 | -1.1134 | 1932.292 | 1911.1662 | -3627.5497 | -2746.617
276.6875 | -1.1133 | 1930.057 | 1910.9395 | -3647.4702 | -2732.284
276.75 | -1.1133 | 1928.507 | 1910.7115 | -3702.4636 | -2716.4634
276.8125 | -1.1132 | 1927.482 | 1910.4801 | -3758.6225 | -2699.15
276.875 | -1.1131 | 1925.82 | 1910.2452 | -3611.6556 | -2681.6214
276.9375 | -1.1131 | 1924.506 | 1910.0195 | -3352.9007 | -2665.7148
277 | -1.113 | 1924.33 | 1909.8099 | -3203.8146 | -2652.9303
277.0625 | -1.1129 | 1925.886 | 1909.6097 | -3264.3179 | -2640.3305
277.125 | -1.1129 | 1928.435 | 1909.4057 | -3500.0795 | -2625.6796
277.1875 | -1.1128 | 1929.756 | 1909.1869 | -3729.0596 | -2607.7524
277.25 | -1.1128 | 1929.79 | 1908.9538 | -3865.7483 | -2587.1741
277.3125 | -1.1127 | 1929.252 | 1908.7122 | -3944.3709 | -2565.6956
277.375 | -1.1126 | 1927.993 | 1908.4657 | -3989.1921 | -2545.0638
277.4375 | -1.1126 | 1926.592 | 1908.2164 | -3984.6358 | -2523.7931
277.5 | -1.1125 | 1925.062 | 1907.9673 | -3969.2715 | -2502.0681
277.5625 | -1.1124 | 1923.081 | 1907.7193 | -3862.2517 | -2480.6473
277.625 | -1.1124 | 1921.932 | 1907.4779 | -3724.7152 | -2461.7528
277.6875 | -1.1123 | 1921.119 | 1907.2451 | -3528.1589 | -2446.4263
277.75 | -1.1122 | 1920.882 | 1907.0246 | -3377.0596 | -2433.2883
277.8125 | -1.1122 | 1922.22 | 1906.8135 | -3400.053 | -2419.225
277.875 | -1.1121 | 1924.697 | 1906.601 | -3629.8808 | -2403.0445
277.9375 | -1.1121 | 1926.993 | 1906.3741 | -3750.5695 | -2383.7681
278 | -1.112 | 1929.109 | 1906.1397 | -3766.1457 | -2363.2444
278.0625 | -1.1119 | 1929.975 | 1905.9043 | -3682.755 | -2342.9283
278.125 | -1.1119 | 1930.349 | 1905.6742 | -3634.1192 | -2323.354
278.1875 | -1.1118 | 1930.3 | 1905.447 | -3616.5298 | -2304.7029
278.25 | -1.1118 | 1929.293 | 1905.221 | -3628.9272 | -2286.9551
278.3125 | -1.1117 | 1927.49 | 1904.9942 | -3562.702 | -2269.6489
278.375 | -1.1116 | 1925.754 | 1904.7715 | -3516.0795 | -2254.0591
278.4375 | -1.1116 | 1924.299 | 1904.5518 | -3407.2583 | -2240.1658
278.5 | -1.1115 | 1924.707 | 1904.3388 | -3348.8742 | -2228.1513
278.5625 | -1.1114 | 1925.504 | 1904.1295 | -3266.2252 | -2218.1575
278.625 | -1.1114 | 1926.055 | 1903.9254 | -3155.4967 | -2209.0764
278.6875 | -1.1113 | 1926.74 | 1903.7281 | -3052.7152 | -2200.0991
278.75 | -1.1113 | 1927.065 | 1903.5374 | -3058.543 | -2191.3401
278.8125 | -1.1112 | 1926.174 | 1903.3462 | -3001.1126 | -2182.3608
278.875 | -1.1111 | 1924.68 | 1903.1586 | -2917.9338 | -2174.1546
278.9375 | -1.1111 | 1922.027 | 1902.9763 | -2760.2649 | -2167.861
279 | -1.111 | 1919.845 | 1902.8037 | -2672.8477 | -2163.5177
279.0625 | -1.1109 | 1918.641 | 1902.6367 | -2741.1921 | -2161.0586
279.125 | -1.1109 | 1917.096 | 1902.4654 | -2825.3245 | -2158.7904
279.1875 | -1.1108 | 1915.309 | 1902.2888 | -2781.6689 | -2156.1613
279.25 | -1.1107 | 1914.092 | 1902.1149 | -2691.6026 | -2154.253
279.3125 | -1.1107 | 1913.511 | 1901.9467 | -2527.2583 | -2153.6361
279.375 | -1.1106 | 1913.878 | 1901.7887 | -2364.9272 | -2155.237
279.4375 | -1.1106 | 1913.764 | 1901.6409 | -2250.1722 | -2160.0399
279.5 | -1.1105 | 1913.415 | 1901.5003 | -2207.2583 | -2165.2351
279.5625 | -1.1104 | 1914.368 | 1901.3623 | -2298.4901 | -2168.8304
279.625 | -1.1104 | 1914.991 | 1901.2187 | -2337.8013 | -2170.0316
279.6875 | -1.1103 | 1914.57 | 1901.0726 | -2271.0464 | -2170.553
279.75 | -1.1102 | 1913.874 | 1900.9306 | -2296.9007 | -2172.7026
279.8125 | -1.1102 | 1912.879 | 1900.7871 | -2468.1325 | -2176.0052
279.875 | -1.1101 | 1911.795 | 1900.6328 | -2566.7815 | -2176.898
279.9375 | -1.1101 | 1911.134 | 1900.4724 | -2605.457 | -2176.2161
280 | -1.11 | 1910.677 | 1900.3096 | -2546.9669 | -2175.4377
280.0625 | -1.1099 | 1912.23 | 1900.1504 | -2580.5563 | -2176.5707
280.125 | -1.1099 | 1915.211 | 1899.9891 | -2729.0066 | -2179.0907
280.1875 | -1.1098 | 1917.97 | 1899.8185 | -2855.3113 | -2180.1031
280.25 | -1.1098 | 1919.737 | 1899.6401 | -2820.1325 | -2177.7006
280.3125 | -1.1097 | 1920.257 | 1899.4638 | -2804.7682 | -2173.4276
280.375 | -1.1096 | 1919.706 | 1899.2885 | -2769.2715 | -2166.2181
280.4375 | -1.1096 | 1919.492 | 1899.1154 | -2810.4901 | -2156.8611
280.5 | -1.1095 | 1918.309 | 1898.9398 | -2768.5298 | -2146.7885
280.5625 | -1.1094 | 1916.527 | 1898.7667 | -2623.6821 | -2137.7221
280.625 | -1.1094 | 1915.231 | 1898.6028 | -2484.6623 | -2131.8135
280.6875 | -1.1093 | 1914.82 | 1898.4475 | -2510.4106 | -2129.6618
280.75 | -1.1093 | 1915.141 | 1898.2906 | -2551.2053 | -2129.2957
280.8125 | -1.1092 | 1915.269 | 1898.1311 | -2555.6556 | -2130.6196
280.875 | -1.1091 | 1913.325 | 1897.9714 | -2322.755 | -2133.4029
280.9375 | -1.1091 | 1911.673 | 1897.8262 | -2070.5695 | -2139.0335
281 | -1.109 | 1911.698 | 1897.6968 | -1996.1854 | -2147.8964
281.0625 | -1.1089 | 1912.933 | 1897.572 | -2053.8278 | -2157.2188
281.125 | -1.1089 | 1914.168 | 1897.4437 | -2082.1192 | -2166.2349
281.1875 | -1.1088 | 1913.816 | 1897.3135 | -2075.9735 | -2176.3504
281.25 | -1.1088 | 1911.883 | 1897.1838 | -1944.053 | -2187.2612
281.3125 | -1.1087 | 1910.409 | 1897.0623 | -1836.8212 | -2199.2661
281.375 | -1.1086 | 1909.12 | 1896.9475 | -1804.9272 | -2212.5773
281.4375 | -1.1086 | 1908.284 | 1896.8347 | -1863.947 | -2225.8632
281.5 | -1.1085 | 1907.474 | 1896.7182 | -1958.4636 | -2239.1702
281.5625 | -1.1084 | 1905.767 | 1896.5958 | -1917.245 | -2252.1267
281.625 | -1.1084 | 1904.711 | 1896.476 | -1771.5497 | -2266.1239
281.6875 | -1.1083 | 1905.26 | 1896.3652 | -1741.6689 | -2282.895
281.75 | -1.1082 | 1906.32 | 1896.2564 | -1746.649 | -2301.0321
281.8125 | -1.1082 | 1907.517 | 1896.1472 | -1679.4702 | -2318.5994
281.875 | -1.1081 | 1908.067 | 1896.0423 | -1654.1457 | -2336.3315
281.9375 | -1.1081 | 1907.583 | 1895.9389 | -1662.5166 | -2351.9465
282 | -1.108 | 1907.183 | 1895.835 | -1772.0795 | -2364.6859
282.0625 | -1.1079 | 1906.247 | 1895.7242 | -1892.6623 | -2374.5339
282.125 | -1.1079 | 1904.981 | 1895.6059 | -1965.245 | -2382.6729
282.1875 | -1.1078 | 1903.81 | 1895.4831 | -1992.1589 | -2390.8727
282.25 | -1.1078 | 1902.483 | 1895.3586 | -2038.2517 | -2400.2539
282.3125 | -1.1077 | 1901.604 | 1895.2312 | -2056.3709 | -2409.2343
282.375 | -1.1076 | 1901.752 | 1895.1027 | -2125.5629 | -2418.4969
282.4375 | -1.1076 | 1901.724 | 1894.9698 | -2070.0397 | -2428.2914
282.5 | -1.1075 | 1902.943 | 1894.8404 | -2042.0662 | -2441.015
282.5625 | -1.1074 | 1905.093 | 1894.7128 | -2131.7086 | -2456.8734
282.625 | -1.1074 | 1907.426 | 1894.5796 | -2301.5629 | -2472.3876
282.6875 | -1.1073 | 1909.56 | 1894.4357 | -2420.1325 | -2484.0307
282.75 | -1.1073 | 1910.628 | 1894.2845 | -2544.9536 | -2492.56
282.8125 | -1.1072 | 1909.444 | 1894.1254 | -2439.5232 | -2498.2545
282.875 | -1.1071 | 1907.774 | 1893.9729 | -2316.0795 | -2504.2093
282.9375 | -1.1071 | 1905.634 | 1893.8282 | -2179.9205 | -2510.7148
283 | -1.107 | 1904.024 | 1893.6919 | -2049.5894 | -2516.7556
283.0625 | -1.1069 | 1903.305 | 1893.5638 | -1953.8013 | -2523.8843
283.125 | -1.1069 | 1903.073 | 1893.4417 | -1988.2384 | -2534.7552
283.1875 | -1.1068 | 1903.123 | 1893.3175 | -2005.0861 | -2549.9432
283.25 | -1.1067 | 1903.66 | 1893.1921 | -2061.6689 | -2569.7462
283.3125 | -1.1067 | 1903.751 | 1893.0633 | -1931.2318 | -2591.3821
283.375 | -1.1066 | 1904.945 | 1892.9426 | -1784.5828 | -2614.387
283.4375 | -1.1066 | 1906.266 | 1892.8311 | -1689.4305 | -2639.3747
283.5 | -1.1065 | 1906.67 | 1892.7255 | -1650.649 | -2664.3876
283.5625 | -1.1064 | 1906.461 | 1892.6223 | -1696.4238 | -2687.4555
283.625 | -1.1064 | 1905.349 | 1892.5163 | -1860.5563 | -2707.1872
283.6875 | -1.1063 | 1902.905 | 1892.4 | -1840.8477 | -2722.0688
283.75 | -1.1062 | 1900.754 | 1892.2849 | -1790.4106 | -2735.4503
283.8125 | -1.1062 | 1898.964 | 1892.173 | -1805.7748 | -2750.7809
283.875 | -1.1061 | 1898.359 | 1892.0602 | -1953.9073 | -2767.9601
283.9375 | -1.1061 | 1898.952 | 1891.9381 | -2176.7417 | -2787.2491
284 | -1.106 | 1898.783 | 1891.802 | -2201.2185 | -2808.0729
284.0625 | -1.1059 | 1897.689 | 1891.6644 | -1956.6623 | -2831.2079
284.125 | -1.1059 | 1896.852 | 1891.5421 | -1765.8278 | -2857.8144
284.1875 | -1.1058 | 1896.93 | 1891.4318 | -1682.9669 | -2885.1302
284.25 | -1.1058 | 1898.01 | 1891.3266 | -1677.6689 | -2910.8229
284.3125 | -1.1057 | 1898.255 | 1891.2217 | -1714.2252 | -2935.2221
284.375 | -1.1056 | 1896.908 | 1891.1146 | -1705.7483 | -2955.941
284.4375 | -1.1056 | 1895.661 | 1891.008 | -1750.3576 | -2972.8023
284.5 | -1.1055 | 1894.567 | 1890.8986 | -1824 | -2987.1615
284.5625 | -1.1054 | 1893.706 | 1890.7846 | -1881.0066 | -3000.7443
284.625 | -1.1054 | 1893.418 | 1890.667 | -1988.1325 | -3015.3669
284.6875 | -1.1053 | 1893.541 | 1890.5428 | -2112.8477 | -3030.7542
284.75 | -1.1053 | 1894.362 | 1890.4107 | -2193.8013 | -3045.2162
284.8125 | -1.1052 | 1896.064 | 1890.2736 | -2339.4967 | -3060.7367
284.875 | -1.1051 | 1897.108 | 1890.1274 | -2349.0331 | -3076.9508
284.9375 | -1.1051 | 1898.042 | 1889.9806 | -2248.7947 | -3094.4248
285 | -1.105 | 1898.868 | 1889.84 | -2168.053 | -3114.1606
285.0625 | -1.1049 | 1899.473 | 1889.7045 | -2151.6291 | -3133.9395
285.125 | -1.1049 | 1899.883 | 1889.57 | -2172.2914 | -3151.0915
285.1875 | -1.1048 | 1899.55 | 1889.4343 | -2282.2781 | -3166.0508
285.25 | -1.1048 | 1898.013 | 1889.2916 | -2321.5894 | -3177.4913
285.3125 | -1.1047 | 1896.722 | 1889.1465 | -2424.4768 | -3186.1328
285.375 | -1.1046 | 1895.506 | 1888.995 | -2512.106 | -3192.3541
285.4375 | -1.1046 | 1894.991 | 1888.838 | -2559.7881 | -3196.6345
285.5 | -1.1045 | 1895.287 | 1888.678 | -2588.9272 | -3201.9125
285.5625 | -1.1044 | 1896.007 | 1888.5162 | -2629.298 | -3210.9464
285.625 | -1.1044 | 1897.286 | 1888.3519 | -2688.9536 | -3224.4097
285.6875 | -1.1043 | 1898.963 | 1888.1838 | -2850.0132 | -3242.0389
285.75 | -1.1042 | 1899.296 | 1888.0057 | -2774.8874 | -3260.7373
285.8125 | -1.1042 | 1899.326 | 1887.8323 | -2570.3841 | -3280.3966
285.875 | -1.1041 | 1899.452 | 1887.6716 | -2419.8146 | -3301.6767
285.9375 | -1.1041 | 1899.483 | 1887.5204 | -2390.4636 | -3321.2825
286 | -1.104 | 1899.296 | 1887.371 | -2488.1589 | -3336.8786
286.0625 | -1.1039 | 1898.057 | 1887.2155 | -2630.4636 | -3347.5617
286.125 | -1.1039 | 1895.634 | 1887.051 | -2558.3046 | -3353.464
286.1875 | -1.1038 | 1893.565 | 1886.8912 | -2497.9073 | -3359.2163
286.25 | -1.1038 | 1892.01 | 1886.735 | -2526.8344 | -3367.7865
286.3125 | -1.1037 | 1891.735 | 1886.5771 | -2661.404 | -3378.1265
286.375 | -1.1036 | 1892.863 | 1886.4108 | -2835.0728 | -3390.249
286.4375 | -1.1036 | 1894.094 | 1886.2336 | -2831.2583 | -3403.3986
286.5 | -1.1035 | 1895.079 | 1886.0566 | -2612.6623 | -3419.3913
286.5625 | -1.1034 | 1895.403 | 1885.8933 | -2388.5563 | -3440.4805
286.625 | -1.1034 | 1894.563 | 1885.744 | -2076.6093 | -3464.3677
286.6875 | -1.1033 | 1893.307 | 1885.6143 | -1824.2119 | -3488.2864
286.75 | -1.1033 | 1892.027 | 1885.5002 | -1793.1656 | -3510.4751
286.8125 | -1.1032 | 1890.345 | 1885.3882 | -1852.8212 | -3527.0374
286.875 | -1.1031 | 1888.987 | 1885.2724 | -2026.9139 | -3538.9375
286.9375 | -1.1031 | 1887.602 | 1885.1457 | -2267.3377 | -3546.8594
287 | -1.103 | 1886.631 | 1885.004 | -2473.4305 | -3550.0329
287.0625 | -1.1029 | 1886.78 | 1884.8494 | -2684.9272 | -3549.2671
287.125 | -1.1029 | 1887.822 | 1884.6816 | -2836.7682 | -3546.8615
287.1875 | -1.1028 | 1889.011 | 1884.5043 | -2891.4437 | -3545.5469
287.25 | -1.1027 | 1890.132 | 1884.3236 | -2965.7219 | -3549.2282
287.3125 | -1.1027 | 1890.44 | 1884.1382 | -2937.7483 | -3556.2405
287.375 | -1.1026 | 1891.597 | 1883.9546 | -2964.4503 | -3565.587
287.4375 | -1.1026 | 1893.566 | 1883.7693 | -3103.7881 | -3575.7372
287.5 | -1.1025 | 1895.219 | 1883.5753 | -3177.9603 | -3583.5101
287.5625 | -1.1024 | 1896.052 | 1883.3767 | -3156.5563 | -3588.0506
287.625 | -1.1024 | 1896.169 | 1883.1794 | -3181.245 | -3590.6272
287.6875 | -1.1023 | 1895.045 | 1882.9806 | -3146.8079 | -3589.5592
287.75 | -1.1022 | 1893.867 | 1882.7839 | -3207.947 | -3586.285
287.8125 | -1.1022 | 1892.571 | 1882.5834 | -3267.0728 | -3580.5201
287.875 | -1.1021 | 1892.143 | 1882.3792 | -3330.9669 | -3572.9403
287.9375 | -1.1021 | 1893.102 | 1882.1711 | -3465.4305 | -3565.7381
288 | -1.102 | 1894.679 | 1881.9545 | -3573.5099 | -3559.7162
288.0625 | -1.1019 | 1896.275 | 1881.7311 | -3520.9536 | -3555.7013
288.125 | -1.1019 | 1897.93 | 1881.5111 | -3470.4106 | -3556.5353
288.1875 | -1.1018 | 1898.2 | 1881.2942 | -3231.2583 | -3560.7601
288.25 | -1.1018 | 1897.851 | 1881.0922 | -2949.1921 | -3568.363
288.3125 | -1.1017 | 1897.142 | 1880.9079 | -2766.7285 | -3578.1774
288.375 | -1.1016 | 1895.977 | 1880.735 | -2714.702 | -3585.8842
288.4375 | -1.1016 | 1894.62 | 1880.5653 | -2793.4305 | -3589.0074
288.5 | -1.1015 | 1892.771 | 1880.3907 | -2939.6556 | -3586.9165
288.5625 | -1.1014 | 1890.432 | 1880.207 | -2945.2715 | -3579.6619
288.625 | -1.1014 | 1889.057 | 1880.0229 | -2991.894 | -3571.0854
288.6875 | -1.1013 | 1888.69 | 1879.8359 | -3114.8079 | -3562.5719
288.75 | -1.1013 | 1889.66 | 1879.6412 | -3355.1258 | -3553.7678
288.8125 | -1.1012 | 1891.559 | 1879.4315 | -3643.7616 | -3544.9898
288.875 | -1.1011 | 1892.528 | 1879.2038 | -3698.649 | -3535.7188
288.9375 | -1.1011 | 1892.584 | 1878.9726 | -3477.5099 | -3529.0234
289 | -1.101 | 1892.676 | 1878.7553 | -3281.5894 | -3528.4202
289.0625 | -1.1009 | 1892.928 | 1878.5502 | -3120.106 | -3531.4049
289.125 | -1.1009 | 1893.137 | 1878.3552 | -3040.9536 | -3534.7169
289.1875 | -1.1008 | 1892.197 | 1878.1651 | -2973.1391 | -3535.5216
289.25 | -1.1008 | 1889.586 | 1877.9793 | -2790.0397 | -3531.2286
289.3125 | -1.1007 | 1887.571 | 1877.8049 | -2769.5894 | -3524.2972
289.375 | -1.1006 | 1886.545 | 1877.6318 | -3051.7616 | -3514.0127
289.4375 | -1.1006 | 1886.64 | 1877.4411 | -3522.2252 | -3497.6057
289.5 | -1.1005 | 1887.876 | 1877.2209 | -4005.1921 | -3475.161
289.5625 | -1.1004 | 1889.456 | 1876.9706 | -4246.8874 | -3448.9951
289.625 | -1.1004 | 1891.023 | 1876.7052 | -4254.7285 | -3423.6979
289.6875 | -1.1003 | 1893.122 | 1876.4393 | -4308.3444 | -3404.4488
289.75 | -1.1002 | 1893.787 | 1876.17 | -4215.7351 | -3389.6479
289.8125 | -1.1002 | 1893.571 | 1875.9065 | -3980.5033 | -3379.7621
289.875 | -1.1001 | 1892.968 | 1875.6577 | -3689.3245 | -3374.1913
289.9375 | -1.1001 | 1892.181 | 1875.4272 | -3363.6026 | -3369.4525
290 | -1.1 | 1891.766 | 1875.2169 | -3192.3709 | -3363.2008
290.0625 | -1.0999 | 1891.782 | 1875.0174 | -3338.8079 | -3352.8325
290.125 | -1.0999 | 1891.128 | 1874.8087 | -3540.8742 | -3334.1509
290.1875 | -1.0998 | 1891.064 | 1874.5874 | -3902.0927 | -3309.0677
290.25 | -1.0998 | 1891.15 | 1874.3435 | -4279.947 | -3278.4935
290.3125 | -1.0997 | 1891.404 | 1874.076 | -4537.8543 | -3244.7572
290.375 | -1.0996 | 1892.132 | 1873.7924 | -4643.9205 | -3211.0408
290.4375 | -1.0996 | 1892.859 | 1873.5022 | -4524.7152 | -3178.9978
290.5 | -1.0995 | 1893.55 | 1873.2194 | -4277.9338 | -3151.2782
290.5625 | -1.0994 | 1894.518 | 1872.952 | -4141.9868 | -3130.6097
290.625 | -1.0994 | 1894.224 | 1872.6931 | -3806.8344 | -3115.1521
290.6875 | -1.0993 | 1893.536 | 1872.4552 | -3408.7417 | -3105.7017
290.75 | -1.0993 | 1893.074 | 1872.2422 | -3200.6358 | -3100.4802
290.8125 | -1.0992 | 1892.086 | 1872.0421 | -3195.8675 | -3094.4835
290.875 | -1.0991 | 1890.693 | 1871.8424 | -3357.8808 | -3085.3793
290.9375 | -1.0991 | 1888.991 | 1871.6325 | -3542.2517 | -3071.9633
291 | -1.099 | 1887.673 | 1871.4111 | -3573.5099 | -3054.0644
291.0625 | -1.0989 | 1887.992 | 1871.1878 | -3761.3775 | -3034.6873
291.125 | -1.0989 | 1888.823 | 1870.9527 | -3977.1126 | -3013.2487
291.1875 | -1.0988 | 1889.836 | 1870.7041 | -4113.9073 | -2990.7925
291.25 | -1.0987 | 1891.667 | 1870.447 | -4242.1192 | -2970.5069
291.3125 | -1.0987 | 1892.456 | 1870.1819 | -4165.7219 | -2952.4926
291.375 | -1.0986 | 1891.893 | 1869.9215 | -3883.9735 | -2939.0083
291.4375 | -1.0986 | 1890.459 | 1869.6788 | -3683.1788 | -2931.6834
291.5 | -1.0985 | 1888.385 | 1869.4486 | -3437.7748 | -2926.7641
291.5625 | -1.0984 | 1886.434 | 1869.2337 | -3194.3841 | -2921.8784
291.625 | -1.0984 | 1885.009 | 1869.0341 | -3052.8212 | -2914.8483
291.6875 | -1.0983 | 1883.247 | 1868.8433 | -2944.4238 | -2902.8024
291.75 | -1.0982 | 1882.197 | 1868.6592 | -3092.8742 | -2886.6451
291.8125 | -1.0982 | 1881.692 | 1868.4659 | -3501.351 | -2865.1068
291.875 | -1.0981 | 1882.188 | 1868.2471 | -3989.0861 | -2837.1092
291.9375 | -1.0981 | 1883.671 | 1867.9978 | -4469.5099 | -2804.1125
292 | -1.098 | 1884.975 | 1867.7184 | -4738.543 | -2767.6171
292.0625 | -1.0979 | 1885.705 | 1867.4223 | -4760.4768 | -2730.9338
292.125 | -1.0979 | 1886.72 | 1867.1247 | -4719.6821 | -2698.0578
292.1875 | -1.0978 | 1886.61 | 1866.8298 | -4400 | -2668.9733
292.25 | -1.0978 | 1886.421 | 1866.5548 | -3965.6689 | -2646.8171
292.3125 | -1.0977 | 1885.916 | 1866.3069 | -3567.1523 | -2631.7299
292.375 | -1.0976 | 1885.061 | 1866.084 | -3226.596 | -2620.5316
292.4375 | -1.0976 | 1884.681 | 1865.8823 | -3139.2848 | -2610.6501
292.5 | -1.0975 | 1884.866 | 1865.6861 | -3363.4967 | -2598.0104
292.5625 | -1.0974 | 1884.309 | 1865.4759 | -3571.1788 | -2577.9524
292.625 | -1.0974 | 1884.2 | 1865.2527 | -3885.7748 | -2551.4508
292.6875 | -1.0973 | 1884.203 | 1865.0098 | -4163.1788 | -2518.515
292.75 | -1.0973 | 1885.525 | 1864.7496 | -4446.5166 | -2482.2671
292.8125 | -1.0972 | 1888.103 | 1864.4717 | -4742.6755 | -2445.4664
292.875 | -1.0971 | 1890.322 | 1864.1753 | -4801.1656 | -2408.6457
292.9375 | -1.0971 | 1891.092 | 1863.8752 | -4492.3974 | -2374.8003
293 | -1.097 | 1890.451 | 1863.5945 | -4065.2715 | -2348.8422
293.0625 | -1.0969 | 1887.79 | 1863.3404 | -3465.9603 | -2331.0314
293.125 | -1.0969 | 1885.532 | 1863.1237 | -3054.7285 | -2322.2997
293.1875 | -1.0968 | 1883.857 | 1862.9328 | -2827.0199 | -2318.9037
293.25 | -1.0968 | 1881.922 | 1862.7561 | -2587.8675 | -2315.9871
293.3125 | -1.0967 | 1879.919 | 1862.5944 | -2396.0795 | -2312.2051
293.375 | -1.0966 | 1878.409 | 1862.4446 | -2441.9603 | -2305.688
293.4375 | -1.0966 | 1878.009 | 1862.292 | -2704 | -2293.7334
293.5 | -1.0965 | 1879.223 | 1862.123 | -3263.2583 | -2276.7053
293.5625 | -1.0964 | 1880.187 | 1861.9191 | -3673.9603 | -2254.2648
293.625 | -1.0964 | 1881.047 | 1861.6894 | -3881.7483 | -2230.7133
293.6875 | -1.0963 | 1882.177 | 1861.4468 | -3989.6159 | -2209.2275
293.75 | -1.0962 | 1882.077 | 1861.1975 | -3888.8477 | -2189.5944
293.8125 | -1.0962 | 1880.81 | 1860.9544 | -3636.5563 | -2174.8544
293.875 | -1.0961 | 1879.142 | 1860.7271 | -3416.7947 | -2167.5022
293.9375 | -1.0961 | 1877.353 | 1860.5136 | -3073.3775 | -2165.105
294 | -1.096 | 1875.954 | 1860.3215 | -2816.106 | -2165.5257
294.0625 | -1.0959 | 1874.655 | 1860.1455 | -2625.6954 | -2163.8943
294.125 | -1.0959 | 1873.601 | 1859.9814 | -2501.5099 | -2157.7224
294.1875 | -1.0958 | 1873.658 | 1859.8251 | -2603.5497 | -2148.699
294.25 | -1.0958 | 1873.985 | 1859.6623 | -2857.2185 | -2135.7498
294.3125 | -1.0957 | 1874.939 | 1859.4838 | -3168 | -2118.4038
294.375 | -1.0956 | 1876.819 | 1859.2858 | -3605.1921 | -2097.8066
294.4375 | -1.0956 | 1878.407 | 1859.0604 | -3897.1126 | -2073.8774
294.5 | -1.0955 | 1879.167 | 1858.8169 | -3999.1523 | -2050.0216
294.5625 | -1.0954 | 1879.382 | 1858.5669 | -3940.4503 | -2029.7203
294.625 | -1.0954 | 1878.011 | 1858.3206 | -3545.1126 | -2012.7635
294.6875 | -1.0953 | 1876.103 | 1858.0991 | -3030.1457 | -2001.4771
294.75 | -1.0953 | 1873.841 | 1857.9097 | -2582.2517 | -1995.685
294.8125 | -1.0952 | 1871.798 | 1857.7483 | -2206.9404 | -1993.1944
294.875 | -1.0951 | 1870.833 | 1857.6104 | -2079.0464 | -1992.8597
294.9375 | -1.0951 | 1870.854 | 1857.4804 | -2132.0265 | -1989.9652
295 | -1.095 | 1871.193 | 1857.3472 | -2225.5894 | -1980.0207
295.0625 | -1.0949 | 1871.909 | 1857.2081 | -2468.5563 | -1963.4269
295.125 | -1.0949 | 1872.066 | 1857.0538 | -2707.3907 | -1940.9109
295.1875 | -1.0948 | 1873.108 | 1856.8846 | -3022.4106 | -1916.389
295.25 | -1.0947 | 1875.068 | 1856.6957 | -3416.5828 | -1892.2688
295.3125 | -1.0947 | 1876.615 | 1856.4821 | -3583.0464 | -1868.7079
295.375 | -1.0946 | 1876.923 | 1856.2582 | -3454.6225 | -1849.6843
295.4375 | -1.0946 | 1875.814 | 1856.0423 | -3122.2252 | -1839.0506
295.5 | -1.0945 | 1873.232 | 1855.8471 | -2539.5497 | -1837.4737
295.5625 | -1.0944 | 1871.49 | 1855.6884 | -2089.9603 | -1846.3083
295.625 | -1.0944 | 1869.991 | 1855.5578 | -1730.8609 | -1860.7074
295.6875 | -1.0943 | 1868.163 | 1855.4496 | -1394.649 | -1875.675
295.75 | -1.0942 | 1866.618 | 1855.3625 | -1255.3113 | -1889.4153
295.8125 | -1.0942 | 1866.107 | 1855.284 | -1362.4371 | -1899.0545
295.875 | -1.0941 | 1867.374 | 1855.1988 | -1691.8675 | -1903.424
295.9375 | -1.0941 | 1870.422 | 1855.0931 | -2310.5695 | -1903.0705
296 | -1.094 | 1872.861 | 1854.9487 | -2813.457 | -1896.4485
296.0625 | -1.0939 | 1874.965 | 1854.7728 | -3217.2715 | -1887.8804
296.125 | -1.0939 | 1876.091 | 1854.5718 | -3417.8543 | -1880.951
296.1875 | -1.0938 | 1875.104 | 1854.3582 | -3210.702 | -1876.9497
296.25 | -1.0938 | 1872.859 | 1854.1575 | -2732.1854 | -1879.0962
296.3125 | -1.0937 | 1869.858 | 1853.9867 | -2145.1656 | -1888.3976
296.375 | -1.0936 | 1866.204 | 1853.8526 | -1451.9735 | -1904.1867
296.4375 | -1.0936 | 1863.288 | 1853.7619 | -1007.4702 | -1927.3364
296.5 | -1.0935 | 1861.441 | 1853.6989 | -814.0927 | -1953.3555
296.5625 | -1.0934 | 1861.05 | 1853.6481 | -872.5828 | -1976.9028
296.625 | -1.0934 | 1861.723 | 1853.5935 | -1132.5033 | -1994.019
296.6875 | -1.0933 | 1862.143 | 1853.5227 | -1407.5762 | -2001.1928
296.75 | -1.0933 | 1862.715 | 1853.4348 | -1725.0331 | -2000.3882
296.8125 | -1.0932 | 1863.62 | 1853.3269 | -2190.4106 | -1995.129
296.875 | -1.0931 | 1864.274 | 1853.19 | -2580.7682 | -1986.5347
296.9375 | -1.0931 | 1865.227 | 1853.0287 | -2852.3444 | -1977.3318
297 | -1.093 | 1866.262 | 1852.8505 | -2881.3775 | -1968.6473
297.0625 | -1.0929 | 1866.146 | 1852.6704 | -2594.9669 | -1961.3906
297.125 | -1.0929 | 1865.347 | 1852.5082 | -2276.3444 | -1959.8589
297.1875 | -1.0928 | 1863.592 | 1852.3659 | -2002.8609 | -1963.7521
297.25 | -1.0928 | 1861.738 | 1852.2408 | -1734.4636 | -1971.6478
297.3125 | -1.0927 | 1860.707 | 1852.1324 | -1616.4238 | -1982.9498
297.375 | -1.0926 | 1860.397 | 1852.0313 | -1596.0795 | -1993.998
297.4375 | -1.0926 | 1860.954 | 1851.9316 | -1709.0331 | -2002.4046
297.5 | -1.0925 | 1863.046 | 1851.8248 | -2065.0596 | -2007.1004
297.5625 | -1.0924 | 1865.178 | 1851.6957 | -2422.6755 | -2005.0431
297.625 | -1.0924 | 1867.705 | 1851.5443 | -2803.8146 | -1998.1578
297.6875 | -1.0923 | 1870.018 | 1851.369 | -3144.1589 | -1988.4472
297.75 | -1.0922 | 1871.031 | 1851.1725 | -3186.3311 | -1978.4009
297.8125 | -1.0922 | 1870.357 | 1850.9734 | -2944.3179 | -1973.6243
297.875 | -1.0921 | 1868.257 | 1850.7894 | -2484.3444 | -1976.5608
297.9375 | -1.0921 | 1865.028 | 1850.6341 | -1836.1854 | -1986.9333
298 | -1.092 | 1862.636 | 1850.5193 | -1312.5298 | -2005.8089
298.0625 | -1.0919 | 1860.821 | 1850.4373 | -917.5099 | -2029.6846
298.125 | -1.0919 | 1859.294 | 1850.3799 | -673.5894 | -2056.4432
298.1875 | -1.0918 | 1857.996 | 1850.3378 | -656.4238 | -2084.7672
298.25 | -1.0917 | 1857.171 | 1850.2968 | -783.4702 | -2111.0915
298.3125 | -1.0917 | 1857.622 | 1850.2479 | -1033.5364 | -2133.5204
298.375 | -1.0916 | 1859.765 | 1850.1833 | -1440 | -2150.6535
298.4375 | -1.0916 | 1861.706 | 1850.0933 | -1782.1457 | -2160.8519
298.5 | -1.0915 | 1863.482 | 1849.9819 | -2162.2252 | -2168.4642
298.5625 | -1.0914 | 1864.438 | 1849.8467 | -2441.8543 | -2175.6024
298.625 | -1.0914 | 1864.138 | 1849.6941 | -2436.1325 | -2183.9911
298.6875 | -1.0913 | 1863.255 | 1849.5419 | -2228.5563 | -2196.9927
298.75 | -1.0913 | 1861.433 | 1849.4026 | -1862.6755 | -2215.2263
298.8125 | -1.0912 | 1857.744 | 1849.2862 | -1337.6424 | -2239.5195
298.875 | -1.0911 | 1853.399 | 1849.2026 | -894.5166 | -2271.3663
298.9375 | -1.0911 | 1850.077 | 1849.1466 | -559.2583 | -2306.8064
299 | -1.091 | 1849.376 | 1849.1117 | -502.1457 | -2343.1812
299.0625 | -1.0909 | 1850.869 | 1849.0803 | -729.6424 | -2376.7958
299.125 | -1.0909 | 1852.462 | 1849.0347 | -1023.7881 | -2403.0645
299.1875 | -1.0908 | 1854.001 | 1848.9707 | -1382.7815 | -2421.6495
299.25 | -1.0907 | 1856.005 | 1848.8843 | -1870.6225 | -2432.9411
299.3125 | -1.0907 | 1858.15 | 1848.7674 | -2266.3841 | -2437.4375
299.375 | -1.0906 | 1860.437 | 1848.6257 | -2584.053 | -2440.3457
299.4375 | -1.0906 | 1861.638 | 1848.4642 | -2711.7351 | -2444.7656
299.5 | -1.0905 | 1860.272 | 1848.2947 | -2532.4503 | -2453.2361
299.5625 | -1.0904 | 1857.711 | 1848.1365 | -2205.8808 | -2468.4304
299.625 | -1.0904 | 1854.238 | 1847.9986 | -1737.8543 | -2488.6835
299.6875 | -1.0903 | 1850.758 | 1847.89 | -1234.543 | -2513.1184
299.75 | -1.0902 | 1848.578 | 1847.8128 | -984.1589 | -2540.9765
299.8125 | -1.0902 | 1848.305 | 1847.7513 | -996.7682 | -2568.3897
299.875 | -1.0901 | 1850.157 | 1847.689 | -1295.2583 | -2593.111
299.9375 | -1.0901 | 1853.177 | 1847.6081 | -1711.6821 | -2611.7705
300 | -1.09 | 1855.428 | 1847.5011 | -2006.6755 | -2621.8546
300.0625 | -1.0899 | 1858.297 | 1847.3757 | -2400.106 | -2625.4362
300.125 | -1.0899 | 1861.366 | 1847.2257 | -2893.9868 | -2623.6475
300.1875 | -1.0898 | 1862.868 | 1847.0448 | -3174.6755 | -2619.1353
300.25 | -1.0897 | 1861.925 | 1846.8464 | -3115.8675 | -2617.506
300.3125 | -1.0897 | 1859.003 | 1846.6516 | -2651.3377 | -2621.1244
300.375 | -1.0896 | 1855.561 | 1846.4859 | -2002.3311 | -2631.9816
300.4375 | -1.0896 | 1853.948 | 1846.3608 | -1590.1457 | -2650.9464
300.5 | -1.0895 | 1852.494 | 1846.2614 | -1295.6821 | -2674.3458
300.5625 | -1.0894 | 1851.289 | 1846.1804 | -1105.2715 | -2700.9838
300.625 | -1.0894 | 1851.011 | 1846.1113 | -1087.6821 | -2729.3025
300.6875 | -1.0893 | 1851.632 | 1846.0434 | -1188.3444 | -2755.9751
300.75 | -1.0893 | 1853.142 | 1845.9691 | -1487.6821 | -2779.9557
300.8125 | -1.0892 | 1855.238 | 1845.8761 | -1948.7152 | -2799.4167
300.875 | -1.0891 | 1855.699 | 1845.7543 | -2227.8146 | -2813.2671
300.9375 | -1.0891 | 1855.941 | 1845.6151 | -2405.1921 | -2825.1965
301 | -1.089 | 1856.287 | 1845.4647 | -2445.1391 | -2837.1018
301.0625 | -1.0889 | 1856.198 | 1845.3119 | -2330.702 | -2851.7936
301.125 | -1.0889 | 1855.459 | 1845.1663 | -2173.1391 | -2872.3562
301.1875 | -1.0888 | 1853.008 | 1845.0304 | -1786.702 | -2898.6144
301.25 | -1.0888 | 1848.648 | 1844.9188 | -1127.6291 | -2931.7632
301.3125 | -1.0887 | 1844.541 | 1844.8483 | -549.6159 | -2972.134
301.375 | -1.0886 | 1841.49 | 1844.8139 | -194.4371 | -3015.7403
301.4375 | -1.0886 | 1840.255 | 1844.8018 | -230.6755 | -3059.4715
301.5 | -1.0885 | 1840.778 | 1844.7874 | -586.2781 | -3099.4448
301.5625 | -1.0884 | 1842.178 | 1844.7507 | -1036.9272 | -3133.0457
301.625 | -1.0884 | 1845.085 | 1844.6859 | -1661.6689 | -3160.0603
301.6875 | -1.0883 | 1848.995 | 1844.5821 | -2380.6093 | -3177.7882
301.75 | -1.0882 | 1852.251 | 1844.4333 | -2962.9669 | -3185.7793
301.8125 | -1.0882 | 1854.61 | 1844.2481 | -3431.8411 | -3187.8576
301.875 | -1.0881 | 1855.054 | 1844.0336 | -3544.2649 | -3186.9774
301.9375 | -1.0881 | 1853.123 | 1843.8121 | -3242.596 | -3188.016
302 | -1.088 | 1850.606 | 1843.6094 | -2782.4106 | -3194.6705
302.0625 | -1.0879 | 1847.528 | 1843.4355 | -2228.8742 | -3206.9955
302.125 | -1.0879 | 1844.913 | 1843.2962 | -1803.7616 | -3226.0736
302.1875 | -1.0878 | 1843.561 | 1843.1835 | -1656.1589 | -3249.7709
302.25 | -1.0877 | 1843.344 | 1843.08 | -1641.7483 | -3273.5543
302.3125 | -1.0877 | 1845.011 | 1842.9774 | -1948.0795 | -3294.8659
302.375 | -1.0876 | 1848.695 | 1842.8556 | -2517.404 | -3309.1349
302.4375 | -1.0876 | 1852.085 | 1842.6983 | -3013.7219 | -3313.9755
302.5 | -1.0875 | 1855.08 | 1842.5099 | -3427.4967 | -3312.0315
302.5625 | -1.0874 | 1856.703 | 1842.2957 | -3671.6291 | -3305.335
302.625 | -1.0874 | 1857.177 | 1842.0662 | -3739.8675 | -3296.811
302.6875 | -1.0873 | 1857.499 | 1841.8325 | -3790.0927 | -3289.0612
302.75 | -1.0873 | 1857.306 | 1841.5956 | -3635.3907 | -3282.7046
302.8125 | -1.0872 | 1855.363 | 1841.3684 | -3192.3709 | -3281.0806
302.875 | -1.0871 | 1852.49 | 1841.1689 | -2601.3245 | -3286.601
302.9375 | -1.0871 | 1848.426 | 1841.0063 | -1857.0596 | -3298.9837
303 | -1.087 | 1845.514 | 1840.8902 | -1326.3046 | -3318.2936
303.0625 | -1.0869 | 1844.413 | 1840.8073 | -1193.8543 | -3340.5673
303.125 | -1.0869 | 1844.525 | 1840.7327 | -1322.3841 | -3361.5432
303.1875 | -1.0868 | 1845.376 | 1840.65 | -1651.2848 | -3380.0066
303.25 | -1.0867 | 1846.49 | 1840.5468 | -1975.2053 | -3394.1591
303.3125 | -1.0867 | 1846.896 | 1840.4234 | -2148.4503 | -3404.2924
303.375 | -1.0866 | 1848.348 | 1840.2891 | -2440.2649 | -3412.656
303.4375 | -1.0866 | 1849.377 | 1840.1366 | -2669.5629 | -3419.0356
303.5 | -1.0865 | 1849.875 | 1839.9697 | -2800.3179 | -3426.4423
303.5625 | -1.0864 | 1849.993 | 1839.7947 | -2875.9735 | -3437.1233
303.625 | -1.0864 | 1849.087 | 1839.615 | -2732.2914 | -3450.8761
303.6875 | -1.0863 | 1847.02 | 1839.4442 | -2445.1391 | -3469.0237
303.75 | -1.0862 | 1845.041 | 1839.2914 | -2183.3113 | -3491.3194
303.8125 | -1.0862 | 1842.795 | 1839.1549 | -1857.2715 | -3515.9945
303.875 | -1.0861 | 1841.628 | 1839.0389 | -1727.2583 | -3542.6828
303.9375 | -1.0861 | 1841.425 | 1838.9309 | -1823.0464 | -3567.4366
304 | -1.086 | 1842.194 | 1838.817 | -2129.4834 | -3587.1673
304.0625 | -1.0859 | 1844.554 | 1838.6839 | -2703.894 | -3600.3242
304.125 | -1.0859 | 1847.506 | 1838.5149 | -3240.9007 | -3604.9088
304.1875 | -1.0858 | 1849.471 | 1838.3123 | -3531.9735 | -3603.2596
304.25 | -1.0857 | 1850.97 | 1838.0916 | -3742.6225 | -3599.2981
304.3125 | -1.0857 | 1851.212 | 1837.8577 | -3723.9735 | -3593.9666
304.375 | -1.0856 | 1850.733 | 1837.6249 | -3620.1325 | -3590.8507
304.4375 | -1.0856 | 1850.189 | 1837.3986 | -3534.3046 | -3591.4907
304.5 | -1.0855 | 1848.612 | 1837.1778 | -3315.1788 | -3595.258
304.5625 | -1.0854 | 1846.515 | 1836.9706 | -3048.7947 | -3602.4224
304.625 | -1.0854 | 1844.584 | 1836.78 | -2763.9735 | -3610.5708
304.6875 | -1.0853 | 1842.824 | 1836.6073 | -2470.0397 | -3617.3911
304.75 | -1.0853 | 1842.8 | 1836.4529 | -2550.9934 | -3621.7365
304.8125 | -1.0852 | 1844.32 | 1836.2934 | -2883.1788 | -3619.3016
304.875 | -1.0851 | 1846.348 | 1836.1132 | -3289.1126 | -3609.3875
304.9375 | -1.0851 | 1849.265 | 1835.9077 | -3749.298 | -3593.0937
305 | -1.085 | 1851.766 | 1835.6733 | -4070.1457 | -3570.3007
305.0625 | -1.0849 | 1853.656 | 1835.419 | -4316.2914 | -3543.7938
305.125 | -1.0849 | 1855.001 | 1835.1492 | -4554.1722 | -3516.0375
305.1875 | -1.0848 | 1854.771 | 1834.8646 | -4473.9603 | -3489.2988
305.25 | -1.0848 | 1853.249 | 1834.5849 | -4233.1126 | -3468.049
305.3125 | -1.0847 | 1851.407 | 1834.3204 | -3897.2185 | -3452.027
305.375 | -1.0846 | 1848.616 | 1834.0768 | -3382.7815 | -3440.4627
305.4375 | -1.0846 | 1846.309 | 1833.8654 | -2900.8742 | -3435.0346
305.5 | -1.0845 | 1844.602 | 1833.6841 | -2523.2318 | -3434.1711
305.5625 | -1.0844 | 1843.835 | 1833.5264 | -2324.7682 | -3435.7459
305.625 | -1.0844 | 1844.803 | 1833.3811 | -2560.106 | -3437.03
305.6875 | -1.0843 | 1847.074 | 1833.2211 | -3030.4636 | -3433.186
305.75 | -1.0842 | 1849.613 | 1833.0316 | -3567.2583 | -3423.0883
305.8125 | -1.0842 | 1852.501 | 1832.8087 | -4067.0728 | -3407.2593
305.875 | -1.0841 | 1853.78 | 1832.5545 | -4251.4437 | -3387.0944
305.9375 | -1.0841 | 1853.758 | 1832.2888 | -4205.7748 | -3367.2913
306 | -1.084 | 1852.815 | 1832.0259 | -4048.2119 | -3350.7143
306.0625 | -1.0839 | 1851.035 | 1831.7729 | -3752.9007 | -3339.7427
306.125 | -1.0839 | 1848.859 | 1831.5384 | -3493.6159 | -3337.5983
306.1875 | -1.0838 | 1846.435 | 1831.32 | -3179.8675 | -3342.1703
306.25 | -1.0837 | 1842.948 | 1831.1213 | -2730.1722 | -3350.5863
306.3125 | -1.0837 | 1839.918 | 1830.9506 | -2368.4238 | -3360.9914
306.375 | -1.0836 | 1838.308 | 1830.8026 | -2219.4437 | -3370.8625
306.4375 | -1.0836 | 1839.069 | 1830.6639 | -2438.2517 | -3378.735
306.5 | -1.0835 | 1841.656 | 1830.5115 | -3010.1192 | -3381.1795
306.5625 | -1.0834 | 1843.864 | 1830.3234 | -3481.3245 | -3374.2018
306.625 | -1.0834 | 1844.69 | 1830.1058 | -3747.9205 | -3360.6295
306.6875 | -1.0833 | 1845.369 | 1829.8715 | -3917.7748 | -3343.6265
306.75 | -1.0833 | 1845.452 | 1829.6267 | -3953.4834 | -3324.8495
306.8125 | -1.0832 | 1845.334 | 1829.3796 | -3986.1192 | -3306.5792
306.875 | -1.0831 | 1844.825 | 1829.1305 | -3965.457 | -3288.6992
306.9375 | -1.0831 | 1843.557 | 1828.8826 | -3781.6159 | -3272.2345
307 | -1.083 | 1842.314 | 1828.6463 | -3610.3841 | -3259.8634
307.0625 | -1.0829 | 1841.244 | 1828.4206 | -3453.245 | -3250.2566
307.125 | -1.0829 | 1840.345 | 1828.2048 | -3347.6026 | -3241.9424
307.1875 | -1.0828 | 1840.96 | 1827.9956 | -3432.6887 | -3231.9738
307.25 | -1.0827 | 1842.57 | 1827.781 | -3607.6291 | -3216.406
307.3125 | -1.0827 | 1844.811 | 1827.5555 | -3929.0066 | -3195.3461
307.375 | -1.0826 | 1847.699 | 1827.31 | -4407.5232 | -3168.62
307.4375 | -1.0826 | 1850.249 | 1827.0345 | -4825.2185 | -3135.7125
307.5 | -1.0825 | 1852.162 | 1826.7329 | -5134.7285 | -3099.6189
307.5625 | -1.0824 | 1852.937 | 1826.412 | -5205.0861 | -3062.0555
307.625 | -1.0824 | 1851.801 | 1826.0867 | -4953.8543 | -3025.5369
307.6875 | -1.0823 | 1849.777 | 1825.7771 | -4611.2848 | -2993.24
307.75 | -1.0822 | 1847.868 | 1825.4889 | -4267.9735 | -2965.6579
307.8125 | -1.0822 | 1846.175 | 1825.2221 | -3979.9735 | -2943.7524
307.875 | -1.0821 | 1844.887 | 1824.9734 | -3765.404 | -2926.6236
307.9375 | -1.0821 | 1843.076 | 1824.738 | -3452.1854 | -2910.6131
308 | -1.082 | 1841.393 | 1824.5223 | -3187.7086 | -2895.5195
308.0625 | -1.0819 | 1841.147 | 1824.323 | -3172.8742 | -2880.2581
308.125 | -1.0819 | 1842.223 | 1824.1247 | -3342.9404 | -2862.8271
308.1875 | -1.0818 | 1843.854 | 1823.9158 | -3649.1656 | -2842.6338
308.25 | -1.0817 | 1845.12 | 1823.6877 | -3914.702 | -2817.6146
308.3125 | -1.0817 | 1844.957 | 1823.4431 | -4027.2318 | -2788.8039
308.375 | -1.0816 | 1844.799 | 1823.1914 | -4155.7616 | -2761.0591
308.4375 | -1.0816 | 1844.637 | 1822.9316 | -4197.1921 | -2735.296
308.5 | -1.0815 | 1843.983 | 1822.6693 | -4058.2781 | -2712.6342
308.5625 | -1.0814 | 1842.8 | 1822.4157 | -3794.2252 | -2694.6755
308.625 | -1.0814 | 1840.951 | 1822.1785 | -3389.245 | -2682.3128
308.6875 | -1.0813 | 1838.351 | 1821.9667 | -3006.3046 | -2677.5372
308.75 | -1.0813 | 1836.761 | 1821.7788 | -2817.3775 | -2679.3291
308.8125 | -1.0812 | 1836.05 | 1821.6027 | -2751.1523 | -2682.5992
308.875 | -1.0811 | 1836.046 | 1821.4308 | -2810.702 | -2683.578
308.9375 | -1.0811 | 1836.372 | 1821.2551 | -2957.1391 | -2679.4372
309 | -1.081 | 1836.893 | 1821.0703 | -3148.0795 | -2670.632
309.0625 | -1.0809 | 1837.837 | 1820.8735 | -3471.3642 | -2659.0749
309.125 | -1.0809 | 1839.107 | 1820.6566 | -3749.9338 | -2643.7264
309.1875 | -1.0808 | 1839.29 | 1820.4222 | -3851.9735 | -2625.645
309.25 | -1.0808 | 1838.898 | 1820.1814 | -3807.3642 | -2607.1502
309.3125 | -1.0807 | 1837.933 | 1819.9435 | -3575.947 | -2589.5283
309.375 | -1.0806 | 1837.023 | 1819.72 | -3312.4238 | -2575.6884
309.4375 | -1.0806 | 1836.49 | 1819.513 | -3187.1788 | -2566.1121
309.5 | -1.0805 | 1835.646 | 1819.3138 | -3080.6887 | -2558.5973
309.5625 | -1.0804 | 1834.054 | 1819.1212 | -2998.6755 | -2552.4055
309.625 | -1.0804 | 1832.907 | 1818.9338 | -2993.1656 | -2545.3995
309.6875 | -1.0803 | 1832.519 | 1818.7467 | -3084.6093 | -2535.4802
309.75 | -1.0802 | 1833.981 | 1818.5539 | -3417.6424 | -2521.6875
309.8125 | -1.0802 | 1836.664 | 1818.3403 | -3879.0993 | -2501.2403
309.875 | -1.0801 | 1838.941 | 1818.0979 | -4265.0066 | -2473.3098
309.9375 | -1.0801 | 1840.266 | 1817.8313 | -4565.1921 | -2439.6858
310 | -1.08 | 1840.858 | 1817.546 | -4697.0066 | -2402.2115
310.0625 | -1.0799 | 1840.746 | 1817.2524 | -4675.4967 | -2364.7992
310.125 | -1.0799 | 1840.417 | 1816.9602 | -4552.7947 | -2329.9875
310.1875 | -1.0798 | 1839.102 | 1816.6757 | -4227.3907 | -2299.214
310.25 | -1.0797 | 1836.847 | 1816.4115 | -3815.8411 | -2274.7927
310.3125 | -1.0797 | 1834.674 | 1816.173 | -3458.3311 | -2256.6032
310.375 | -1.0796 | 1833.242 | 1815.9568 | -3166.9404 | -2243.0886
310.4375 | -1.0796 | 1833.211 | 1815.7589 | -3074.3311 | -2233.0622
310.5 | -1.0795 | 1834.202 | 1815.5667 | -3131.8675 | -2222.8103
310.5625 | -1.0794 | 1834.95 | 1815.371 | -3204.1325 | -2209.9272
310.625 | -1.0794 | 1836.146 | 1815.1707 | -3409.2715 | -2193.5432
310.6875 | -1.0793 | 1838.006 | 1814.9577 | -3684.7682 | -2172.3407
310.75 | -1.0793 | 1839.354 | 1814.7274 | -3914.8079 | -2147.3949
310.8125 | -1.0792 | 1839.655 | 1814.4827 | -4038.7815 | -2120.8503
310.875 | -1.0791 | 1838.078 | 1814.2303 | -3871.7881 | -2094.9488
310.9375 | -1.0791 | 1835.245 | 1813.9883 | -3452.8212 | -2074.446
311 | -1.079 | 1832.392 | 1813.7725 | -2908.9272 | -2062.0109
311.0625 | -1.0789 | 1829.403 | 1813.5907 | -2305.0596 | -2058.511
311.125 | -1.0789 | 1826.528 | 1813.4466 | -1881.8543 | -2063.9916
311.1875 | -1.0788 | 1824.288 | 1813.329 | -1643.4437 | -2075.6514
311.25 | -1.0787 | 1822.222 | 1813.2263 | -1447.2053 | -2090.6925
311.3125 | -1.0787 | 1821.605 | 1813.1358 | -1392.9536 | -2106.9611
311.375 | -1.0786 | 1822.521 | 1813.0488 | -1512.9007 | -2120.9584
311.4375 | -1.0786 | 1824.347 | 1812.9542 | -1853.5629 | -2130.7392
311.5 | -1.0785 | 1826.493 | 1812.8384 | -2327.7351 | -2133.5676
311.5625 | -1.0784 | 1827.89 | 1812.6929 | -2614.8874 | -2128.1584
311.625 | -1.0784 | 1827.931 | 1812.5294 | -2729.2185 | -2118.2307
311.6875 | -1.0783 | 1827.85 | 1812.3589 | -2834.543 | -2107.365
311.75 | -1.0782 | 1826.626 | 1812.1817 | -2813.6689 | -2098.2808
311.8125 | -1.0782 | 1824.937 | 1812.0059 | -2682.2781 | -2094.4221
311.875 | -1.0781 | 1823.643 | 1811.8382 | -2454.4636 | -2095.9927
311.9375 | -1.0781 | 1822.733 | 1811.6848 | -2171.8675 | -2102.3692
312 | -1.078 | 1822.052 | 1811.5491 | -2010.596 | -2112.3
312.0625 | -1.0779 | 1821.882 | 1811.4234 | -1968.5298 | -2122.9643
312.125 | -1.0779 | 1821.73 | 1811.3004 | -2030.4106 | -2132.7986
312.1875 | -1.0778 | 1822.997 | 1811.1735 | -2251.3377 | -2140.1288
312.25 | -1.0777 | 1825.235 | 1811.0328 | -2531.4967 | -2142.5365
312.3125 | -1.0777 | 1827.94 | 1810.8745 | -2940.0795 | -2139.9148
312.375 | -1.0776 | 1830.9 | 1810.6908 | -3536.3179 | -2130.8851
312.4375 | -1.0776 | 1832.997 | 1810.4698 | -3955.3907 | -2114.1612
312.5 | -1.0775 | 1833.146 | 1810.2226 | -4029.8808 | -2092.6261
312.5625 | -1.0774 | 1832.045 | 1809.9707 | -3781.0861 | -2070.6178
312.625 | -1.0774 | 1829.792 | 1809.7344 | -3365.404 | -2053.1375
312.6875 | -1.0773 | 1827.849 | 1809.524 | -3014.5695 | -2043.0618
312.75 | -1.0773 | 1826.62 | 1809.3356 | -2685.1391 | -2039.3155
312.8125 | -1.0772 | 1825.318 | 1809.1678 | -2305.3775 | -2040.7989
312.875 | -1.0771 | 1824.183 | 1809.0237 | -2110.5166 | -2046.4714
312.9375 | -1.0771 | 1823.447 | 1808.8918 | -2030.6225 | -2052.6423
313 | -1.077 | 1822.851 | 1808.7649 | -2021.298 | -2056.9311
313.0625 | -1.0769 | 1823.301 | 1808.6386 | -2108.1854 | -2057.6141
313.125 | -1.0769 | 1823.944 | 1808.5068 | -2180.2384 | -2053.9883
313.1875 | -1.0768 | 1824.436 | 1808.3705 | -2302.5166 | -2046.8271
313.25 | -1.0768 | 1825.267 | 1808.2266 | -2532.1325 | -2036.8437
313.3125 | -1.0767 | 1825.327 | 1808.0684 | -2640.106 | -2024.9898
313.375 | -1.0766 | 1824.22 | 1807.9034 | -2613.5099 | -2014.377
313.4375 | -1.0766 | 1822.097 | 1807.74 | -2340.7682 | -2006.9504
313.5 | -1.0765 | 1819.036 | 1807.5937 | -1860.3444 | -2006.7898
313.5625 | -1.0764 | 1816.92 | 1807.4775 | -1480.5828 | -2016.6725
313.625 | -1.0764 | 1816.138 | 1807.3849 | -1229.6689 | -2034.9532
313.6875 | -1.0763 | 1815.649 | 1807.3081 | -1083.8675 | -2058.1932
313.75 | -1.0762 | 1816.067 | 1807.2403 | -1179.7616 | -2083.3907
313.8125 | -1.0762 | 1816.568 | 1807.1666 | -1340.8212 | -2107.0388
313.875 | -1.0761 | 1816.834 | 1807.0828 | -1516.7152 | -2128.3861
313.9375 | -1.0761 | 1817.325 | 1806.988 | -1691.8675 | -2146.1192
314 | -1.076 | 1817.742 | 1806.8822 | -1825.4834 | -2159.8815
314.0625 | -1.0759 | 1818.499 | 1806.7682 | -2055.5232 | -2170.0904
314.125 | -1.0759 | 1819.513 | 1806.6397 | -2249.9603 | -2177.3229
314.1875 | -1.0758 | 1818.725 | 1806.4991 | -2148.3444 | -2183.9743
314.25 | -1.0757 | 1817.11 | 1806.3648 | -1927.7351 | -2194.2587
314.3125 | -1.0757 | 1815.307 | 1806.2443 | -1646.3046 | -2208.9883
314.375 | -1.0756 | 1813.881 | 1806.1414 | -1412.3444 | -2228.8626
314.4375 | -1.0756 | 1813.354 | 1806.0531 | -1303.4172 | -2252.6135
314.5 | -1.0755 | 1812.921 | 1805.9717 | -1122.2252 | -2278.9944
314.5625 | -1.0754 | 1812.021 | 1805.9015 | -1004.8212 | -2307.738
314.625 | -1.0754 | 1812.548 | 1805.8387 | -1225.0066 | -2336.0724
314.6875 | -1.0753 | 1813.299 | 1805.7622 | -1553.6954 | -2359.2473
314.75 | -1.0753 | 1814.627 | 1805.6651 | -1908.3444 | -2376.6258
314.8125 | -1.0752 | 1816.691 | 1805.5458 | -2244.4503 | -2387.8985
314.875 | -1.0751 | 1818.932 | 1805.4055 | -2545.5894 | -2393.5574
314.9375 | -1.0751 | 1820.789 | 1805.2464 | -2906.9139 | -2393.2395
315 | -1.075 | 1821.895 | 1805.0647 | -3187.2848 | -2386.5955
315.0625 | -1.0749 | 1820.642 | 1804.8655 | -3147.6556 | -2376.0897
315.125 | -1.0749 | 1818.474 | 1804.6688 | -2850.0132 | -2366.9331
315.1875 | -1.0748 | 1815.947 | 1804.4907 | -2392.4768 | -2363.1374
315.25 | -1.0748 | 1814.118 | 1804.3411 | -2067.8146 | -2367.5143
315.3125 | -1.0747 | 1813.657 | 1804.2119 | -1980.8212 | -2378.0012
315.375 | -1.0746 | 1814.066 | 1804.0881 | -1921.1656 | -2391.6921
315.4375 | -1.0746 | 1814.61 | 1803.968 | -1923.7086 | -2407.4886
315.5 | -1.0745 | 1815.617 | 1803.8478 | -1984 | -2423.1371
315.5625 | -1.0744 | 1815.888 | 1803.7238 | -2027.5497 | -2435.8335
315.625 | -1.0744 | 1816.425 | 1803.5971 | -2178.1192 | -2445.1066
315.6875 | -1.0743 | 1817.182 | 1803.4609 | -2345.2185 | -2450.5703
315.75 | -1.0743 | 1817.566 | 1803.3144 | -2428.1854 | -2453.7659
315.8125 | -1.0742 | 1817.362 | 1803.1626 | -2455.3113 | -2455.9239
315.875 | -1.0741 | 1816.058 | 1803.0092 | -2291.0728 | -2458.424
315.9375 | -1.0741 | 1813.248 | 1802.866 | -1991.3113 | -2464.812
316 | -1.074 | 1811.009 | 1802.7415 | -1691.5497 | -2477.4087
316.0625 | -1.0739 | 1809.319 | 1802.6358 | -1352.4768 | -2496.1133
316.125 | -1.0739 | 1808.395 | 1802.5513 | -1058.1192 | -2521.6718
316.1875 | -1.0738 | 1808.141 | 1802.4851 | -868.9801 | -2553.3025
316.25 | -1.0737 | 1807.715 | 1802.4308 | -780.2914 | -2589.0971
316.3125 | -1.0737 | 1807.401 | 1802.382 | -918.3576 | -2626.478
316.375 | -1.0736 | 1807.868 | 1802.3246 | -1159.5232 | -2661.3085
316.4375 | -1.0736 | 1808.241 | 1802.2522 | -1444.6623 | -2691.5922
316.5 | -1.0735 | 1808.654 | 1802.1619 | -1760.8477 | -2716.6386
316.5625 | -1.0734 | 1808.752 | 1802.0518 | -1978.702 | -2736.1605
316.625 | -1.0734 | 1808.564 | 1801.9282 | -2093.351 | -2751.7639
316.6875 | -1.0733 | 1808.523 | 1801.7973 | -2154.2781 | -2765.2062
316.75 | -1.0733 | 1807.731 | 1801.6627 | -2038.8874 | -2778.0767
316.8125 | -1.0732 | 1806.103 | 1801.5353 | -1830.6755 | -2793.8281
316.875 | -1.0731 | 1804.711 | 1801.4208 | -1549.351 | -2813.9742
316.9375 | -1.0731 | 1803.703 | 1801.324 | -1267.8146 | -2839.2483
317 | -1.073 | 1803.814 | 1801.2448 | -1165.245 | -2868.4766
317.0625 | -1.0729 | 1805.049 | 1801.1719 | -1233.8013 | -2898.9375
317.125 | -1.0729 | 1806.258 | 1801.0948 | -1422.7285 | -2928.7669
317.1875 | -1.0728 | 1807.589 | 1801.0059 | -1801.0066 | -2956.476
317.25 | -1.0728 | 1808.614 | 1800.8933 | -2196.8742 | -2978.671
317.3125 | -1.0727 | 1809.351 | 1800.756 | -2555.4437 | -2994.5493
317.375 | -1.0726 | 1810.496 | 1800.5963 | -2858.596 | -3004.3837
317.4375 | -1.0726 | 1811.309 | 1800.4177 | -3059.4967 | -3009.5611
317.5 | -1.0725 | 1811.203 | 1800.2264 | -3162.596 | -3011.4893
317.5625 | -1.0724 | 1810.674 | 1800.0288 | -3090.3311 | -3011.3865
317.625 | -1.0724 | 1809.415 | 1799.8356 | -2806.6755 | -3011.5659
317.6875 | -1.0723 | 1808.175 | 1799.6602 | -2500.7682 | -3016.203
317.75 | -1.0722 | 1806.95 | 1799.5039 | -2139.2318 | -3026.1412
317.8125 | -1.0722 | 1805.579 | 1799.3702 | -1781.404 | -3041.3145
317.875 | -1.0721 | 1805.026 | 1799.2589 | -1612.1854 | -3060.1692
317.9375 | -1.0721 | 1805.683 | 1799.1581 | -1631.7881 | -3081.1346
318 | -1.072 | 1806.992 | 1799.0561 | -1917.0331 | -3102.4221
318.0625 | -1.0719 | 1808.965 | 1798.9363 | -2423.947 | -3120.5193
318.125 | -1.0719 | 1809.979 | 1798.7848 | -2840.9007 | -3131.3231
318.1875 | -1.0718 | 1810.172 | 1798.6073 | -3098.4901 | -3134.8386
318.25 | -1.0717 | 1810.086 | 1798.4136 | -3174.8874 | -3132.9282
318.3125 | -1.0717 | 1809.52 | 1798.2152 | -3087.6821 | -3129.6749
318.375 | -1.0716 | 1808.464 | 1798.0222 | -2961.8013 | -3127.7236
318.4375 | -1.0716 | 1807.183 | 1797.8371 | -2770.755 | -3127.7445
318.5 | -1.0715 | 1805.076 | 1797.6639 | -2494.5166 | -3130.6296
318.5625 | -1.0714 | 1803.717 | 1797.508 | -2266.702 | -3138.4329
318.625 | -1.0714 | 1802.937 | 1797.3663 | -2028.0795 | -3151.4293
318.6875 | -1.0713 | 1802.966 | 1797.2396 | -1847.2053 | -3170.5651
318.75 | -1.0713 | 1804.185 | 1797.1241 | -1780.3444 | -3194.4072
318.8125 | -1.0712 | 1805.762 | 1797.0129 | -1807.0464 | -3220.5815
318.875 | -1.0711 | 1806.411 | 1796.8999 | -2015.5762 | -3247.1156
318.9375 | -1.0711 | 1806.572 | 1796.7739 | -2347.7616 | -3271.8085
319 | -1.071 | 1805.754 | 1796.6272 | -2636.1854 | -3292.5086
319.0625 | -1.0709 | 1804.659 | 1796.4624 | -2834.9669 | -3308.7719
319.125 | -1.0709 | 1803.408 | 1796.2853 | -2878.3046 | -3320.7611
319.1875 | -1.0708 | 1801.727 | 1796.1054 | -2733.7748 | -3330.8127
319.25 | -1.0708 | 1800.055 | 1795.9345 | -2463.7881 | -3341.6951
319.3125 | -1.0707 | 1798.69 | 1795.7805 | -2090.2781 | -3355.9242
319.375 | -1.0706 | 1797.182 | 1795.6499 | -1741.9868 | -3374.9488
319.4375 | -1.0706 | 1796.53 | 1795.541 | -1456.9536 | -3397.9915
319.5 | -1.0705 | 1796.621 | 1795.4499 | -1294.1987 | -3424.299
319.5625 | -1.0704 | 1797.45 | 1795.3691 | -1334.8874 | -3452.8862
319.625 | -1.0704 | 1799.206 | 1795.2856 | -1568.2119 | -3480.5135
319.6875 | -1.0703 | 1800.835 | 1795.1876 | -1863.4172 | -3503.7765
319.75 | -1.0703 | 1802.036 | 1795.0711 | -2324.5563 | -3521.0722
319.8125 | -1.0702 | 1803.354 | 1794.9259 | -2858.4901 | -3530.8384
319.875 | -1.0701 | 1804.197 | 1794.7472 | -3326.9404 | -3533.1055
319.9375 | -1.0701 | 1804.645 | 1794.5393 | -3576.9007 | -3528.5471
320 | -1.07 | 1804.711 | 1794.3157 | -3628.8212 | -3519.6171
320.0625 | -1.0699 | 1803.971 | 1794.0889 | -3568.2119 | -3509.276
320.125 | -1.0699 | 1803.231 | 1793.8659 | -3496.9007 | -3499.6252
320.1875 | -1.0698 | 1802.408 | 1793.6473 | -3307.7616 | -3491.7537
320.25 | -1.0697 | 1801.539 | 1793.4406 | -3081.8543 | -3487.7262
320.3125 | -1.0697 | 1801.538 | 1793.248 | -2856.5828 | -3487.3002
320.375 | -1.0696 | 1802.659 | 1793.0695 | -2786.0132 | -3489.667
320.4375 | -1.0696 | 1804.939 | 1792.8953 | -2921.7483 | -3492.8521
320.5 | -1.0695 | 1807.649 | 1792.7127 | -3187.0728 | -3495.5326
320.5625 | -1.0694 | 1808.768 | 1792.5135 | -3415.4172 | -3496.5838
320.625 | -1.0694 | 1808.778 | 1792.3001 | -3653.6159 | -3494.9032
320.6875 | -1.0693 | 1808.564 | 1792.0717 | -3811.1788 | -3488.5214
320.75 | -1.0693 | 1808.459 | 1791.8335 | -3967.894 | -3478.3922
320.8125 | -1.0692 | 1808.243 | 1791.5855 | -4025.3245 | -3465.2259
320.875 | -1.0691 | 1806.854 | 1791.3339 | -3866.596 | -3451.2643
320.9375 | -1.0691 | 1804.525 | 1791.0923 | -3565.6689 | -3439.7199
321 | -1.069 | 1803.212 | 1790.8694 | -3308.9272 | -3433.3046
321.0625 | -1.0689 | 1802.174 | 1790.6626 | -3046.8874 | -3431.5316
321.125 | -1.0689 | 1801.099 | 1790.4722 | -2816 | -3434.0484
321.1875 | -1.0688 | 1800.072 | 1790.2962 | -2513.4834 | -3439.2163
321.25 | -1.0688 | 1799.623 | 1790.1391 | -2235.8675 | -3447.1434
321.3125 | -1.0687 | 1800.479 | 1789.9994 | -2126.1987 | -3456.4123
321.375 | -1.0686 | 1802.236 | 1789.8665 | -2222.8344 | -3465.7494
321.4375 | -1.0686 | 1803.077 | 1789.7275 | -2466.649 | -3474.3542
321.5 | -1.0685 | 1803.304 | 1789.5734 | -2834.543 | -3481.6392
321.5625 | -1.0684 | 1802.568 | 1789.3962 | -3126.9934 | -3485.0195
321.625 | -1.0684 | 1801.75 | 1789.2008 | -3363.6026 | -3483.4469
321.6875 | -1.0683 | 1801.344 | 1788.9905 | -3516.6093 | -3476.1985
321.75 | -1.0682 | 1800.193 | 1788.7708 | -3504.2119 | -3465.5805
321.8125 | -1.0682 | 1797.526 | 1788.5517 | -3266.3311 | -3454.7505
321.875 | -1.0681 | 1795.668 | 1788.3476 | -2964.1325 | -3447.4844
321.9375 | -1.0681 | 1795.114 | 1788.1623 | -2729.9603 | -3445.2393
322 | -1.068 | 1796.361 | 1787.9917 | -2667.9735 | -3447.4791
322.0625 | -1.0679 | 1798.031 | 1787.825 | -2646.1457 | -3451.1542
322.125 | -1.0679 | 1799.399 | 1787.6596 | -2707.8146 | -3455.0999
322.1875 | -1.0678 | 1801.279 | 1787.4904 | -2936.2649 | -3457.4278
322.25 | -1.0677 | 1803.561 | 1787.3068 | -3263.5762 | -3456.5057
322.3125 | -1.0677 | 1804.265 | 1787.1029 | -3580.7152 | -3450.8541
322.375 | -1.0676 | 1804.283 | 1786.8791 | -3933.8808 | -3440.8792
322.4375 | -1.0676 | 1803.775 | 1786.6332 | -4252.8212 | -3426.6354
322.5 | -1.0675 | 1803.405 | 1786.3674 | -4484.2384 | -3408.7354
322.5625 | -1.0674 | 1803.368 | 1786.0871 | -4555.7616 | -3387.3766
322.625 | -1.0674 | 1802.706 | 1785.8024 | -4436.2384 | -3364.8668
322.6875 | -1.0673 | 1801.37 | 1785.5251 | -4218.1722 | -3343.2425
322.75 | -1.0673 | 1800.411 | 1785.2615 | -3974.3576 | -3324.1739
322.8125 | -1.0672 | 1799.555 | 1785.0131 | -3732.5563 | -3307.7396
322.875 | -1.0671 | 1800.006 | 1784.7798 | -3554.649 | -3293.0237
322.9375 | -1.0671 | 1801.479 | 1784.5576 | -3451.0199 | -3277.6217
323 | -1.067 | 1802.947 | 1784.342 | -3454.1987 | -3260.688
323.0625 | -1.0669 | 1804.533 | 1784.1261 | -3629.7748 | -3242.4135
323.125 | -1.0669 | 1805.42 | 1783.8992 | -3865.4305 | -3223.4739
323.1875 | -1.0668 | 1804.933 | 1783.6576 | -4102.0397 | -3203.1799
323.25 | -1.0668 | 1803.914 | 1783.4012 | -4219.8675 | -3179.8906
323.3125 | -1.0667 | 1802.52 | 1783.1375 | -4241.8013 | -3153.4918
323.375 | -1.0666 | 1801.358 | 1782.8724 | -4246.5695 | -3125.6054
323.4375 | -1.0666 | 1800.514 | 1782.607 | -4221.351 | -3097.3266
323.5 | -1.0665 | 1799.1 | 1782.3431 | -4042.702 | -3070.0927
323.5625 | -1.0664 | 1798.279 | 1782.0905 | -3800.5828 | -3045.7292
323.625 | -1.0664 | 1798.45 | 1781.8529 | -3548.7152 | -3025.4583
323.6875 | -1.0663 | 1798.917 | 1781.6311 | -3381.5099 | -3009.0785
323.75 | -1.0663 | 1799.77 | 1781.4198 | -3254.2517 | -2994.8284
323.8125 | -1.0662 | 1800.552 | 1781.2164 | -3152.2119 | -2981.384
323.875 | -1.0661 | 1801.053 | 1781.0194 | -3108.4503 | -2968.9332
323.9375 | -1.0661 | 1802.33 | 1780.8251 | -3275.0199 | -2957.5954
324 | -1.066 | 1802.538 | 1780.6204 | -3504.5298 | -2946.2808
324.0625 | -1.0659 | 1800.987 | 1780.4014 | -3671.7351 | -2934.5244
324.125 | -1.0659 | 1798.636 | 1780.1719 | -3685.7219 | -2922.1774
324.1875 | -1.0658 | 1796.617 | 1779.9416 | -3729.6954 | -2909.8399
324.25 | -1.0657 | 1795.509 | 1779.7085 | -3781.8278 | -2896.9096
324.3125 | -1.0657 | 1794.908 | 1779.4721 | -3744.8477 | -2883.1526
324.375 | -1.0656 | 1793.355 | 1779.238 | -3515.1258 | -2869.682
324.4375 | -1.0656 | 1791.815 | 1779.0183 | -3195.9735 | -2859.172
324.5 | -1.0655 | 1790.936 | 1778.8186 | -2905.5364 | -2852.8742
324.5625 | -1.0654 | 1791.577 | 1778.637 | -2846.3046 | -2850.1391
324.625 | -1.0654 | 1793.368 | 1778.4591 | -2890.596 | -2847.6527
324.6875 | -1.0653 | 1794.603 | 1778.2784 | -2963.9205 | -2843.3325
324.75 | -1.0653 | 1794.963 | 1778.0932 | -3062.1457 | -2836.1083
324.8125 | -1.0652 | 1795.935 | 1777.9018 | -3282.649 | -2826.1271
324.875 | -1.0651 | 1796.455 | 1777.6966 | -3579.3377 | -2812.7226
324.9375 | -1.0651 | 1796.893 | 1777.4729 | -3960.7947 | -2795.6042
325 | -1.065 | 1796.753 | 1777.2254 | -4255.2583 | -2773.6998
325.0625 | -1.0649 | 1795.869 | 1776.9594 | -4423.947 | -2747.8319
325.125 | -1.0649 | 1795.049 | 1776.6829 | -4486.9934 | -2719.0684
325.1875 | -1.0648 | 1794.65 | 1776.4025 | -4509.5629 | -2688.6442
325.25 | -1.0648 | 1794.19 | 1776.1206 | -4438.4636 | -2657.2254
325.3125 | -1.0647 | 1794.436 | 1775.8432 | -4278.7815 | -2626.2199
325.375 | -1.0646 | 1794.455 | 1775.5758 | -4045.8808 | -2596.4661
325.4375 | -1.0646 | 1795.045 | 1775.323 | -3893.5099 | -2569.2206
325.5 | -1.0645 | 1796.555 | 1775.0796 | -3832.9007 | -2542.9677
325.5625 | -1.0644 | 1798.409 | 1774.8401 | -3900.9272 | -2515.7569
325.625 | -1.0644 | 1799.94 | 1774.5962 | -4011.7616 | -2486.002
325.6875 | -1.0643 | 1800.351 | 1774.3455 | -4069.298 | -2454.4678
325.75 | -1.0642 | 1798.734 | 1774.0912 | -4114.0132 | -2422.8748
325.8125 | -1.0642 | 1796.925 | 1773.8341 | -4181.5099 | -2392.6384
325.875 | -1.0641 | 1794.607 | 1773.5727 | -4125.245 | -2362.6894
325.9375 | -1.0641 | 1792.036 | 1773.3149 | -3917.7748 | -2333.6322
326 | -1.064 | 1790.078 | 1773.07 | -3610.2781 | -2306.6815
326.0625 | -1.0639 | 1788.808 | 1772.8444 | -3310.9404 | -2283.6063
326.125 | -1.0639 | 1788.192 | 1772.6374 | -3087.4702 | -2265.0507
326.1875 | -1.0638 | 1788.489 | 1772.4445 | -2866.543 | -2251.1751
326.25 | -1.0637 | 1788.826 | 1772.2653 | -2674.9669 | -2240.962
326.3125 | -1.0637 | 1790.089 | 1772.0981 | -2584.3709 | -2233.0308
326.375 | -1.0636 | 1791.738 | 1771.9366 | -2593.4834 | -2224.6987
326.4375 | -1.0636 | 1792.817 | 1771.7745 | -2701.8808 | -2215.1214
326.5 | -1.0635 | 1793.405 | 1771.6056 | -2900.9801 | -2204.3071
326.5625 | -1.0634 | 1792.831 | 1771.4243 | -3038.8344 | -2192.5214
326.625 | -1.0634 | 1790.592 | 1771.2344 | -3095.6291 | -2180.1597
326.6875 | -1.0633 | 1787.881 | 1771.0409 | -3107.7086 | -2167.7015
326.75 | -1.0633 | 1785.234 | 1770.8467 | -3192.4768 | -2155.5308
326.8125 | -1.0632 | 1783.518 | 1770.6472 | -3293.245 | -2143.6339
326.875 | -1.0631 | 1782.435 | 1770.4413 | -3245.6689 | -2131.3876
326.9375 | -1.0631 | 1781.356 | 1770.2385 | -3009.0596 | -2120.1978
327 | -1.063 | 1781.509 | 1770.0504 | -2788.1325 | -2112.3242
327.0625 | -1.0629 | 1782.927 | 1769.8762 | -2638.0927 | -2108.304
327.125 | -1.0629 | 1784.574 | 1769.7113 | -2615.2053 | -2106.8436
327.1875 | -1.0628 | 1786.761 | 1769.5478 | -2700.6093 | -2105.1682
327.25 | -1.0628 | 1788.767 | 1769.379 | -2917.7219 | -2100.2709
327.3125 | -1.0627 | 1789.811 | 1769.1967 | -3129.8543 | -2091.0178
327.375 | -1.0626 | 1790.283 | 1769.0011 | -3301.0861 | -2078.1641
327.4375 | -1.0626 | 1788.9 | 1768.7948 | -3337.9603 | -2063.2163
327.5 | -1.0625 | 1786.089 | 1768.5861 | -3314.1192 | -2048.3766
327.5625 | -1.0624 | 1783.168 | 1768.379 | -3172.0265 | -2034.4612
327.625 | -1.0624 | 1780.93 | 1768.1807 | -3069.245 | -2022.2716
327.6875 | -1.0623 | 1780.123 | 1767.9889 | -3091.9205 | -2011.0534
327.75 | -1.0623 | 1780.38 | 1767.7957 | -3202.4371 | -1998.6288
327.8125 | -1.0622 | 1780.512 | 1767.5955 | -3175.947 | -1984.5288
327.875 | -1.0621 | 1781.034 | 1767.397 | -2968.1589 | -1970.7025
327.9375 | -1.0621 | 1781.534 | 1767.2115 | -2631.5232 | -1959.1906
328 | -1.062 | 1782.325 | 1767.047 | -2444.1854 | -1951.4838
328.0625 | -1.0619 | 1783.797 | 1766.8943 | -2410.3841 | -1945.3979
328.125 | -1.0619 | 1785.533 | 1766.7436 | -2532.4503 | -1937.88
328.1875 | -1.0618 | 1787.383 | 1766.5854 | -2737.3775 | -1926.5349
328.25 | -1.0617 | 1788.708 | 1766.4143 | -2956.1854 | -1910.6052
328.3125 | -1.0617 | 1787.389 | 1766.2295 | -3039.1523 | -1890.9407
328.375 | -1.0616 | 1784.415 | 1766.0396 | -3044.6623 | -1870.2574
328.4375 | -1.0616 | 1780.875 | 1765.8493 | -2942.9404 | -1849.8102
328.5 | -1.0615 | 1777.904 | 1765.6653 | -2843.1258 | -1830.9273
328.5625 | -1.0614 | 1776.244 | 1765.4876 | -2692.7682 | -1813.5697
328.625 | -1.0614 | 1775.927 | 1765.3193 | -2573.245 | -1798.5286
328.6875 | -1.0613 | 1776.803 | 1765.1585 | -2495.2583 | -1786.2603
328.75 | -1.0613 | 1778.963 | 1765.0026 | -2444.9272 | -1776.6431
328.8125 | -1.0612 | 1780.742 | 1764.8498 | -2326.9934 | -1769.1178
328.875 | -1.0611 | 1782.78 | 1764.7043 | -2282.2781 | -1764.4902
328.9375 | -1.0611 | 1784.407 | 1764.5617 | -2252.1854 | -1760.5382
329 | -1.061 | 1784.852 | 1764.4209 | -2292.2384 | -1756.3396
329.0625 | -1.0609 | 1784.406 | 1764.2776 | -2314.4901 | -1751.9344
329.125 | -1.0609 | 1783.249 | 1764.133 | -2246.2517 | -1749.1385
329.1875 | -1.0608 | 1780.098 | 1763.9926 | -1999.0464 | -1749.9138
329.25 | -1.0608 | 1776.377 | 1763.8677 | -1740.7152 | -1756.7005
329.3125 | -1.0607 | 1772.799 | 1763.7589 | -1608.4768 | -1768.6573
329.375 | -1.0606 | 1770.888 | 1763.6583 | -1716.8742 | -1784.5377
329.4375 | -1.0606 | 1770.464 | 1763.551 | -1815.7351 | -1800.8954
329.5 | -1.0605 | 1770.296 | 1763.4375 | -1749.8278 | -1816.7506
329.5625 | -1.0604 | 1770.229 | 1763.3282 | -1553.5894 | -1832.7202
329.625 | -1.0604 | 1771.191 | 1763.2311 | -1425.2715 | -1849.8994
329.6875 | -1.0603 | 1772.454 | 1763.142 | -1390.4106 | -1866.8006
329.75 | -1.0602 | 1774.579 | 1763.0551 | -1470.7285 | -1883.214
329.8125 | -1.0602 | 1776.366 | 1762.9632 | -1581.9868 | -1897.6885
329.875 | -1.0601 | 1777.365 | 1762.8643 | -1753.2185 | -1909.6243
329.9375 | -1.0601 | 1777.571 | 1762.7547 | -1894.3576 | -1917.4769
330 | -1.06 | 1776.535 | 1762.6363 | -1942.2517 | -1922.1307
330.0625 | -1.0599 | 1774.297 | 1762.5149 | -1896.3709 | -1925.703
330.125 | -1.0599 | 1772.596 | 1762.3964 | -1894.6755 | -1930.5782
330.1875 | -1.0598 | 1771.012 | 1762.278 | -1963.3377 | -1935.9538
330.25 | -1.0597 | 1770.254 | 1762.1553 | -2132.2384 | -1941.1354
330.3125 | -1.0597 | 1770.363 | 1762.022 | -2317.1391 | -1944.3006
330.375 | -1.0596 | 1770.874 | 1761.8772 | -2424.6887 | -1945.1042
330.4375 | -1.0596 | 1771.984 | 1761.7257 | -2439.6291 | -1943.3679
330.5 | -1.0595 | 1773.419 | 1761.5732 | -2423.7351 | -1940.0653
330.5625 | -1.0594 | 1774.523 | 1761.4217 | -2392.3709 | -1935.8573
330.625 | -1.0594 | 1776.351 | 1761.2722 | -2384.3179 | -1931.7459
330.6875 | -1.0593 | 1778.522 | 1761.1232 | -2453.6159 | -1926.8633
330.75 | -1.0593 | 1780.413 | 1760.9698 | -2559.894 | -1921.0187
330.8125 | -1.0592 | 1781.258 | 1760.8098 | -2629.298 | -1913.8407
330.875 | -1.0591 | 1779.798 | 1760.6455 | -2595.1788 | -1905.5946
330.9375 | -1.0591 | 1776.553 | 1760.4833 | -2454.2517 | -1897.4011
331 | -1.059 | 1773.057 | 1760.3299 | -2234.2781 | -1891.8502
331.0625 | -1.0589 | 1770.006 | 1760.1903 | -2054.0397 | -1891.1232
331.125 | -1.0589 | 1768.156 | 1760.0619 | -1928.7947 | -1896.0561
331.1875 | -1.0588 | 1767.122 | 1759.9413 | -1850.3841 | -1904.7249
331.25 | -1.0588 | 1766.7 | 1759.8257 | -1748.4503 | -1915.5381
331.3125 | -1.0587 | 1767.694 | 1759.7164 | -1642.596 | -1927.9061
331.375 | -1.0586 | 1769.35 | 1759.6137 | -1518.8344 | -1941.6683
331.4375 | -1.0586 | 1771.182 | 1759.5188 | -1414.1457 | -1956.7472
331.5 | -1.0585 | 1773.058 | 1759.4304 | -1336.2649 | -1972.7934
331.5625 | -1.0584 | 1773.844 | 1759.3469 | -1306.9139 | -1988.4619
331.625 | -1.0584 | 1773.568 | 1759.2652 | -1273.6424 | -2003.247
331.6875 | -1.0583 | 1772.761 | 1759.1856 | -1294.0927 | -2017.0176
331.75 | -1.0583 | 1770.472 | 1759.1047 | -1241.9603 | -2030.2532
331.8125 | -1.0582 | 1767.157 | 1759.0271 | -1084.6093 | -2045.1622
331.875 | -1.0581 | 1763.639 | 1758.9593 | -895.6821 | -2064.1679
331.9375 | -1.0581 | 1761.085 | 1758.9034 | -826.8079 | -2087.9134
332 | -1.058 | 1760.373 | 1758.8517 | -878.4106 | -2114.7686
332.0625 | -1.0579 | 1760.839 | 1758.7968 | -1060.1325 | -2142.3288
332.125 | -1.0579 | 1761.561 | 1758.7305 | -1156.6623 | -2168.8104
332.1875 | -1.0578 | 1762.903 | 1758.6582 | -1190.4636 | -2193.6607
332.25 | -1.0577 | 1764.329 | 1758.5838 | -1195.7616 | -2216.9961
332.3125 | -1.0577 | 1766.459 | 1758.5091 | -1279.6821 | -2240.3063
332.375 | -1.0576 | 1768.91 | 1758.4291 | -1436.8212 | -2263.9323
332.4375 | -1.0576 | 1770.348 | 1758.3393 | -1686.0397 | -2287.2226
332.5 | -1.0575 | 1770.277 | 1758.2339 | -1835.0199 | -2308.3255
332.5625 | -1.0574 | 1768.94 | 1758.1192 | -1873.9073 | -2326.2055
332.625 | -1.0574 | 1766.22 | 1758.0021 | -1742.8344 | -2341.9138
332.6875 | -1.0573 | 1764.089 | 1757.8932 | -1626.1722 | -2358.5989
332.75 | -1.0573 | 1762.488 | 1757.7916 | -1609.6424 | -2377.0612
332.8125 | -1.0572 | 1761.281 | 1757.691 | -1710.6225 | -2396.8957
332.875 | -1.0571 | 1760.675 | 1757.584 | -1790.3046 | -2416.9442
332.9375 | -1.0571 | 1760.947 | 1757.4722 | -1837.351 | -2436.8123
333 | -1.057 | 1762.411 | 1757.3573 | -1878.4636 | -2455.7918
333.0625 | -1.0569 | 1764.959 | 1757.2399 | -1990.8874 | -2472.5461
333.125 | -1.0569 | 1767.004 | 1757.1155 | -2056.3709 | -2485.8173
333.1875 | -1.0568 | 1769.058 | 1756.987 | -2115.4967 | -2496.6935
333.25 | -1.0568 | 1770.803 | 1756.8547 | -2213.8278 | -2505.7945
333.3125 | -1.0567 | 1771.717 | 1756.7164 | -2382.0927 | -2513.5401
333.375 | -1.0566 | 1771.422 | 1756.5675 | -2490.596 | -2519.049
333.4375 | -1.0566 | 1769.464 | 1756.4118 | -2445.9868 | -2522.297
333.5 | -1.0565 | 1766.335 | 1756.259 | -2205.9868 | -2524.7467
333.5625 | -1.0564 | 1763.852 | 1756.1211 | -1983.1523 | -2528.8477
333.625 | -1.0564 | 1761.418 | 1755.9971 | -1831.6291 | -2535.4886
333.6875 | -1.0563 | 1759.818 | 1755.8827 | -1791.3642 | -2545.0586
333.75 | -1.0562 | 1759.566 | 1755.7707 | -1839.1523 | -2556.2389
333.8125 | -1.0562 | 1760.181 | 1755.6558 | -1908.6623 | -2568.4191
333.875 | -1.0561 | 1761.653 | 1755.5365 | -1940.8742 | -2581.062
333.9375 | -1.0561 | 1763.515 | 1755.4152 | -1936.2119 | -2593.6114
334 | -1.056 | 1764.715 | 1755.2941 | -1837.0331 | -2606.0035
334.0625 | -1.0559 | 1766.088 | 1755.1793 | -1778.3311 | -2619.599
334.125 | -1.0559 | 1766.631 | 1755.0682 | -1779.4967 | -2633.9036
334.1875 | -1.0558 | 1766.064 | 1754.957 | -1805.457 | -2648.9216
334.25 | -1.0557 | 1764.955 | 1754.8441 | -1853.1391 | -2664.0226
334.3125 | -1.0557 | 1762.675 | 1754.7283 | -1829.5099 | -2679.5683
334.375 | -1.0556 | 1759.513 | 1754.614 | -1651.0728 | -2697.0538
334.4375 | -1.0556 | 1756.594 | 1754.5108 | -1386.596 | -2718.2711
334.5 | -1.0555 | 1754.118 | 1754.4241 | -1128.4768 | -2743.6438
334.5625 | -1.0554 | 1752.703 | 1754.3536 | -970.0662 | -2773.3221
334.625 | -1.0554 | 1752.091 | 1754.2929 | -950.1457 | -2806.3125
334.6875 | -1.0553 | 1752.302 | 1754.2336 | -979.4967 | -2841.6088
334.75 | -1.0553 | 1754.055 | 1754.1723 | -1035.7616 | -2877.4234
334.8125 | -1.0552 | 1756.272 | 1754.1076 | -1090.0132 | -2911.999
334.875 | -1.0551 | 1758.3 | 1754.0395 | -1173.6159 | -2944.1721
334.9375 | -1.0551 | 1760.382 | 1753.9661 | -1334.1457 | -2974.1735
335 | -1.055 | 1761.594 | 1753.8827 | -1523.9205 | -3003.0157
335.0625 | -1.0549 | 1762.079 | 1753.7875 | -1684.8742 | -3031.3878
335.125 | -1.0549 | 1761.947 | 1753.6822 | -1859.6026 | -3058.3532
335.1875 | -1.0548 | 1759.908 | 1753.566 | -1883.1258 | -3083.1342
335.25 | -1.0548 | 1757.462 | 1753.4483 | -1828.1325 | -3106.1245
335.3125 | -1.0547 | 1755.675 | 1753.334 | -1847.3113 | -3128.1285
335.375 | -1.0546 | 1755.062 | 1753.2186 | -2032.106 | -3148.8065
335.4375 | -1.0546 | 1756.006 | 1753.0916 | -2324.5563 | -3166.8323
335.5 | -1.0545 | 1757.561 | 1752.9463 | -2684.5033 | -3181.8598
335.5625 | -1.0544 | 1759.054 | 1752.7785 | -2948.3444 | -3194.2215
335.625 | -1.0544 | 1761.436 | 1752.5942 | -3212.3974 | -3202.4507
335.6875 | -1.0543 | 1763.581 | 1752.3934 | -3369.0066 | -3205.191
335.75 | -1.0543 | 1765.699 | 1752.1829 | -3417.1126 | -3203.5985
335.8125 | -1.0542 | 1767.262 | 1751.9693 | -3362.755 | -3200.0871
335.875 | -1.0541 | 1767.318 | 1751.7591 | -3288.6887 | -3197.3541
335.9375 | -1.0541 | 1766.027 | 1751.5536 | -3132.2914 | -3196.1204
336 | -1.054 | 1764.152 | 1751.3578 | -3048.1589 | -3196.0826
336.0625 | -1.0539 | 1761.377 | 1751.1673 | -2932.6623 | -3197.3583
336.125 | -1.0539 | 1758.552 | 1750.984 | -2787.4967 | -3200.8781
336.1875 | -1.0538 | 1755.105 | 1750.8098 | -2546.3311 | -3207.0228
336.25 | -1.0537 | 1752.438 | 1750.6507 | -2364.3974 | -3215.8384
336.3125 | -1.0537 | 1751.804 | 1750.5029 | -2303.0464 | -3225.6634
336.375 | -1.0536 | 1752.958 | 1750.3589 | -2388.7682 | -3235.5491
336.4375 | -1.0536 | 1755.196 | 1750.2096 | -2437.6159 | -3244.9198
336.5 | -1.0535 | 1758.03 | 1750.0573 | -2486.6755 | -3252.5448
336.5625 | -1.0534 | 1759.893 | 1749.9019 | -2451.9205 | -3257.7358
336.625 | -1.0534 | 1761.274 | 1749.7486 | -2398.3046 | -3261.5713
336.6875 | -1.0533 | 1761.231 | 1749.5987 | -2249.3245 | -3266.4035
336.75 | -1.0533 | 1760.273 | 1749.4582 | -2106.0662 | -3275.4909
336.8125 | -1.0532 | 1759.129 | 1749.3265 | -1998.7285 | -3288.2869
336.875 | -1.0531 | 1757.398 | 1749.2016 | -1977.1126 | -3302.5465
336.9375 | -1.0531 | 1754.812 | 1749.078 | -1891.1788 | -3317.2477
337 | -1.053 | 1753.232 | 1748.9598 | -1863.3113 | -3332.0559
337.0625 | -1.0529 | 1751.964 | 1748.8434 | -1834.9139 | -3346.7151
337.125 | -1.0529 | 1750.943 | 1748.7287 | -1796.4503 | -3361.4478
337.1875 | -1.0528 | 1750.157 | 1748.6164 | -1767.6291 | -3376.3032
337.25 | -1.0528 | 1750.539 | 1748.5059 | -1893.6159 | -3392.1846
337.3125 | -1.0527 | 1753.022 | 1748.3876 | -2160.8477 | -3408.4207
337.375 | -1.0526 | 1756.699 | 1748.2525 | -2552.2649 | -3422.9414
337.4375 | -1.0526 | 1759.258 | 1748.093 | -2804.3444 | -3433.9162
337.5 | -1.0525 | 1761.049 | 1747.9178 | -2942.5166 | -3441.3534
337.5625 | -1.0524 | 1761.633 | 1747.7338 | -2997.6159 | -3446.751
337.625 | -1.0524 | 1761.549 | 1747.5465 | -3032.5828 | -3453.031
337.6875 | -1.0523 | 1760.809 | 1747.357 | -3041.8013 | -3460.806
337.75 | -1.0522 | 1758.707 | 1747.1668 | -3034.8079 | -3469.5377
337.8125 | -1.0522 | 1755.681 | 1746.9772 | -2918.7815 | -3478.5013
337.875 | -1.0521 | 1753.101 | 1746.7947 | -2800.2119 | -3488.4196
337.9375 | -1.0521 | 1751.072 | 1746.6197 | -2664.4768 | -3499.9819
338 | -1.052 | 1750.831 | 1746.4532 | -2630.8874 | -3513.036
338.0625 | -1.0519 | 1751.642 | 1746.2888 | -2747.7616 | -3525.5425
338.125 | -1.0519 | 1753.254 | 1746.117 | -3004.1854 | -3536.4973
338.1875 | -1.0518 | 1755.889 | 1745.9293 | -3293.9868 | -3544.31
338.25 | -1.0517 | 1758.781 | 1745.7234 | -3539.1788 | -3548.0228
338.3125 | -1.0517 | 1761.241 | 1745.5022 | -3661.9868 | -3547.3
338.375 | -1.0516 | 1763.152 | 1745.2733 | -3734.7815 | -3542.7489
338.4375 | -1.0516 | 1763.219 | 1745.0399 | -3666.543 | -3535.5122
338.5 | -1.0515 | 1762.563 | 1744.8107 | -3547.3377 | -3527.8652
338.5625 | -1.0514 | 1762.05 | 1744.589 | -3550.0927 | -3519.8405
338.625 | -1.0514 | 1761.232 | 1744.3672 | -3665.9073 | -3510.5632
338.6875 | -1.0513 | 1759.949 | 1744.138 | -3789.1391 | -3498.1061
338.75 | -1.0513 | 1757.619 | 1743.9012 | -3817.4305 | -3482.2666
338.8125 | -1.0512 | 1754.685 | 1743.6626 | -3640.9007 | -3464.8629
338.875 | -1.0511 | 1753.328 | 1743.4351 | -3460.4503 | -3448.5282
338.9375 | -1.0511 | 1753.782 | 1743.2188 | -3428.0265 | -3433.8522
339 | -1.051 | 1755.567 | 1743.0045 | -3490.8609 | -3420.454
339.0625 | -1.0509 | 1757.74 | 1742.7864 | -3612.9272 | -3406.0717
339.125 | -1.0509 | 1759.332 | 1742.5606 | -3735.5232 | -3390.1315
339.1875 | -1.0508 | 1760.699 | 1742.3271 | -3796.9801 | -3372.1414
339.25 | -1.0508 | 1761.436 | 1742.0898 | -3754.2781 | -3352.395
339.3125 | -1.0507 | 1760.819 | 1741.8551 | -3570.649 | -3332.6171
339.375 | -1.0506 | 1759.693 | 1741.632 | -3331.2848 | -3315.1075
339.4375 | -1.0506 | 1758.205 | 1741.4238 | -3154.8609 | -3300.5741
339.5 | -1.0505 | 1756.4 | 1741.2266 | -3034.702 | -3290.1124
339.5625 | -1.0504 | 1754.715 | 1741.0369 | -2996.1325 | -3283.4914
339.625 | -1.0504 | 1752.483 | 1740.8497 | -2938.4901 | -3280.5749
339.6875 | -1.0503 | 1750.131 | 1740.666 | -2818.649 | -3280.6872
339.75 | -1.0503 | 1748.495 | 1740.4898 | -2693.404 | -3282.7067
339.8125 | -1.0502 | 1747.991 | 1740.3215 | -2620.1854 | -3286.1866
339.875 | -1.0501 | 1748.96 | 1740.1577 | -2653.8808 | -3291.002
339.9375 | -1.0501 | 1750.545 | 1739.9919 | -2798.1987 | -3294.8135
340 | -1.05 | 1751.945 | 1739.817 | -2920.5828 | -3296.3147
340.0625 | -1.0499 | 1753.849 | 1739.6344 | -3069.351 | -3295.0978
340.125 | -1.0499 | 1755.366 | 1739.4426 | -3185.5894 | -3291.8959
340.1875 | -1.0498 | 1756.254 | 1739.2435 | -3208.3709 | -3288.3761
340.25 | -1.0497 | 1756.444 | 1739.043 | -3187.8146 | -3285.5057
340.3125 | -1.0497 | 1755.306 | 1738.8437 | -3210.1722 | -3283.1547
340.375 | -1.0496 | 1753.391 | 1738.6431 | -3223.0993 | -3281.132
340.4375 | -1.0496 | 1751.971 | 1738.4417 | -3296.3179 | -3278.8313
340.5 | -1.0495 | 1750.621 | 1738.2356 | -3330.649 | -3276.1403
340.5625 | -1.0494 | 1749.953 | 1738.0275 | -3423.2583 | -3272.1988
340.625 | -1.0494 | 1749.659 | 1737.8135 | -3595.5497 | -3265.239
340.6875 | -1.0493 | 1750.199 | 1737.5888 | -3794.0132 | -3254.6409
340.75 | -1.0493 | 1752.192 | 1737.3517 | -3949.245 | -3240.6174
340.8125 | -1.0492 | 1755.016 | 1737.1049 | -4125.9868 | -3223.5368
340.875 | -1.0491 | 1757.836 | 1736.847 | -4302.0927 | -3203.7076
340.9375 | -1.0491 | 1760.447 | 1736.5781 | -4515.0728 | -3179.8592
341 | -1.049 | 1761.51 | 1736.2959 | -4596.7682 | -3151.8783
341.0625 | -1.0489 | 1761.548 | 1736.0086 | -4527.894 | -3122.0552
341.125 | -1.0489 | 1760.548 | 1735.7256 | -4339.4967 | -3092.9193
341.1875 | -1.0488 | 1758.751 | 1735.4544 | -4203.7616 | -3066.5939
341.25 | -1.0488 | 1756.921 | 1735.1917 | -4247.2053 | -3042.5063
341.3125 | -1.0487 | 1755.186 | 1734.9262 | -4389.5099 | -3018.2582
341.375 | -1.0486 | 1753.282 | 1734.6519 | -4408.3709 | -2993.5516
341.4375 | -1.0486 | 1752.083 | 1734.3763 | -4362.4901 | -2969.1787
341.5 | -1.0485 | 1750.834 | 1734.1037 | -4205.1391 | -2945.9608
341.5625 | -1.0484 | 1750.645 | 1733.8409 | -4050.543 | -2924.8862
341.625 | -1.0484 | 1751.668 | 1733.5877 | -3935.7881 | -2904.5471
341.6875 | -1.0483 | 1753.044 | 1733.3417 | -3852.7152 | -2883.0151
341.75 | -1.0482 | 1754.382 | 1733.1009 | -3842.3311 | -2859.3682
341.8125 | -1.0482 | 1755.35 | 1732.8608 | -3933.0331 | -2832.982
341.875 | -1.0481 | 1754.436 | 1732.615 | -3779.4967 | -2804.7032
341.9375 | -1.0481 | 1752.959 | 1732.3787 | -3489.1656 | -2777.7305
342 | -1.048 | 1751.255 | 1732.1607 | -3208.1589 | -2754.5294
342.0625 | -1.0479 | 1749.772 | 1731.9602 | -3062.4636 | -2736.2948
342.125 | -1.0479 | 1748.742 | 1731.7688 | -3086.7285 | -2721.5978
342.1875 | -1.0478 | 1747.297 | 1731.5758 | -3164.0795 | -2708.8238
342.25 | -1.0477 | 1745.137 | 1731.3781 | -3128.4768 | -2697.5647
342.3125 | -1.0477 | 1743.779 | 1731.1826 | -3177.0066 | -2686.7358
342.375 | -1.0476 | 1743.607 | 1730.984 | -3288.1589 | -2674.1874
342.4375 | -1.0476 | 1744.683 | 1730.7785 | -3408.106 | -2659.6583
342.5 | -1.0475 | 1746.17 | 1730.5655 | -3436.7152 | -2644.1094
342.5625 | -1.0474 | 1747.597 | 1730.3507 | -3356.7152 | -2629.768
342.625 | -1.0474 | 1749.093 | 1730.1409 | -3301.5099 | -2617.143
342.6875 | -1.0473 | 1749.91 | 1729.9345 | -3335.2053 | -2604.7268
342.75 | -1.0473 | 1749.236 | 1729.7261 | -3207.7351 | -2591.7377
342.8125 | -1.0472 | 1747.917 | 1729.5256 | -3010.9669 | -2580.3412
342.875 | -1.0471 | 1746.38 | 1729.3374 | -2839.3113 | -2571.9106
342.9375 | -1.0471 | 1745.516 | 1729.16 | -2886.3576 | -2566.6241
343 | -1.047 | 1745.136 | 1728.9796 | -3167.1523 | -2562.0647
343.0625 | -1.0469 | 1744.132 | 1728.7816 | -3398.4636 | -2555.8067
343.125 | -1.0469 | 1742.912 | 1728.5692 | -3438.9404 | -2547.8639
343.1875 | -1.0468 | 1742.209 | 1728.3543 | -3461.9338 | -2540.1361
343.25 | -1.0468 | 1742.168 | 1728.1379 | -3386.8079 | -2532.9539
343.3125 | -1.0467 | 1743.336 | 1727.9262 | -3343.894 | -2525.3541
343.375 | -1.0466 | 1745.242 | 1727.7172 | -3322.9139 | -2515.8125
343.4375 | -1.0466 | 1747.378 | 1727.5096 | -3296.8477 | -2504.3593
343.5 | -1.0465 | 1749.305 | 1727.3035 | -3371.6556 | -2490.4775
343.5625 | -1.0464 | 1749.837 | 1727.0928 | -3533.457 | -2473.998
343.625 | -1.0464 | 1749.025 | 1726.8719 | -3627.4437 | -2455.2137
343.6875 | -1.0463 | 1747.466 | 1726.6452 | -3660.7152 | -2434.9134
343.75 | -1.0463 | 1745.409 | 1726.4164 | -3555.4967 | -2413.4727
343.8125 | -1.0462 | 1743.931 | 1726.1942 | -3487.6821 | -2391.7372
343.875 | -1.0461 | 1743.508 | 1725.9762 | -3631.894 | -2370.0416
343.9375 | -1.0461 | 1743.468 | 1725.7492 | -3817.8543 | -2348.6114
344 | -1.046 | 1743.548 | 1725.5106 | -3923.7086 | -2326.8843
344.0625 | -1.0459 | 1743.124 | 1725.2654 | -3940.1325 | -2304.6305
344.125 | -1.0459 | 1743.058 | 1725.0191 | -3920.5298 | -2282.1197
344.1875 | -1.0458 | 1744.28 | 1724.7741 | -3968 | -2259.1222
344.25 | -1.0457 | 1745.985 | 1724.5261 | -3982.9404 | -2235.0293
344.3125 | -1.0457 | 1747.224 | 1724.2772 | -3894.0397 | -2209.6198
344.375 | -1.0456 | 1747.791 | 1724.0338 | -3854.1987 | -2182.4846
344.4375 | -1.0456 | 1747.212 | 1723.7929 | -3793.2715 | -2153.3067
344.5 | -1.0455 | 1746.178 | 1723.5558 | -3668.9801 | -2123.1625
344.5625 | -1.0454 | 1744.397 | 1723.3265 | -3466.1722 | -2094.4798
344.625 | -1.0454 | 1742.136 | 1723.1099 | -3202.3311 | -2069.8782
344.6875 | -1.0453 | 1740.209 | 1722.9097 | -3003.8675 | -2050.52
344.75 | -1.0453 | 1738.241 | 1722.722 | -2894.1987 | -2036.3328
344.8125 | -1.0452 | 1735.884 | 1722.5411 | -2736.8477 | -2027.1426
344.875 | -1.0451 | 1734.068 | 1722.37 | -2613.0861 | -2022.5076
344.9375 | -1.0451 | 1732.226 | 1722.2067 | -2407.7351 | -2020.8165
345 | -1.045 | 1731.229 | 1722.0562 | -2189.351 | -2020.6339
345.0625 | -1.0449 | 1731.119 | 1721.9194 | -2059.6556 | -2021.683
345.125 | -1.0449 | 1731.786 | 1721.7907 | -1991.0993 | -2024.0121
345.1875 | -1.0448 | 1733.45 | 1721.6662 | -1978.1722 | -2026.6191
345.25 | -1.0448 | 1735.526 | 1721.5426 | -2074.8079 | -2027.9945
345.3125 | -1.0447 | 1736.281 | 1721.4129 | -2038.2517 | -2027.5948
345.375 | -1.0446 | 1736.466 | 1721.2855 | -2002.9669 | -2026.4219
345.4375 | -1.0446 | 1735.385 | 1721.1604 | -1918.5166 | -2025.3161
345.5 | -1.0445 | 1733.7 | 1721.0404 | -1802.596 | -2025.1661
345.5625 | -1.0444 | 1732.245 | 1720.9278 | -1756.7152 | -2027.1699
345.625 | -1.0444 | 1731.074 | 1720.818 | -1802.1722 | -2032.1731
345.6875 | -1.0443 | 1730.124 | 1720.7054 | -1863.4172 | -2040.0163
345.75 | -1.0442 | 1730.069 | 1720.5889 | -2098.2252 | -2050.0122
345.8125 | -1.0442 | 1730.414 | 1720.4577 | -2365.9868 | -2059.7322
345.875 | -1.0441 | 1732.191 | 1720.3099 | -2701.5629 | -2065.8192
345.9375 | -1.0441 | 1734.562 | 1720.141 | -2949.8278 | -2066.7298
346 | -1.044 | 1736.753 | 1719.9567 | -3022.6225 | -2062.9614
346.0625 | -1.0439 | 1738.64 | 1719.7677 | -3044.8742 | -2055.5127
346.125 | -1.0439 | 1740.003 | 1719.5774 | -3106.543 | -2044.1781
346.1875 | -1.0438 | 1740.397 | 1719.3833 | -3038.8344 | -2028.8506
346.25 | -1.0437 | 1740.266 | 1719.1934 | -2949.8278 | -2012.2515
346.3125 | -1.0437 | 1738.739 | 1719.009 | -2797.6689 | -1998.2553
346.375 | -1.0436 | 1736.964 | 1718.8341 | -2745.9603 | -1988.3423
346.4375 | -1.0436 | 1735.647 | 1718.6625 | -2830.0927 | -1982.269
346.5 | -1.0435 | 1734.647 | 1718.4856 | -2918.4636 | -1978.7209
346.5625 | -1.0434 | 1733.989 | 1718.3032 | -2950.3576 | -1977.3444
346.625 | -1.0434 | 1733.475 | 1718.1188 | -3005.8808 | -1978.3117
346.6875 | -1.0433 | 1732.668 | 1717.931 | -2990.7285 | -1980.0134
346.75 | -1.0433 | 1732.629 | 1717.744 | -3024.5298 | -1979.9169
346.8125 | -1.0432 | 1732.612 | 1717.555 | -2932.5563 | -1976.6814
346.875 | -1.0431 | 1732.792 | 1717.3717 | -2720.3179 | -1970.8064
346.9375 | -1.0431 | 1733.279 | 1717.2017 | -2525.1391 | -1963.8707
347 | -1.043 | 1733.343 | 1717.0439 | -2377.6424 | -1956.1419
347.0625 | -1.0429 | 1732.929 | 1716.8953 | -2224.106 | -1946.7125
347.125 | -1.0429 | 1732.102 | 1716.7563 | -2123.2318 | -1936.6956
347.1875 | -1.0428 | 1730.066 | 1716.6236 | -1893.404 | -1928.7475
347.25 | -1.0428 | 1728.135 | 1716.5052 | -1689.0066 | -1925.3253
347.3125 | -1.0427 | 1726.674 | 1716.3997 | -1584.6358 | -1927.4225
347.375 | -1.0426 | 1725.926 | 1716.3006 | -1585.1656 | -1934.3739
347.4375 | -1.0426 | 1726.002 | 1716.2016 | -1680.6358 | -1944.7853
347.5 | -1.0425 | 1725.71 | 1716.0965 | -1770.9139 | -1956.7357
347.5625 | -1.0424 | 1724.902 | 1715.9858 | -1798.1457 | -1967.4796
347.625 | -1.0424 | 1724.802 | 1715.8735 | -1894.1457 | -1975.5641
347.6875 | -1.0423 | 1725.38 | 1715.7551 | -1946.702 | -1981.2755
347.75 | -1.0423 | 1726.681 | 1715.6334 | -2017.4834 | -1985.0218
347.8125 | -1.0422 | 1727.905 | 1715.5073 | -2076.6093 | -1987.033
347.875 | -1.0421 | 1728.616 | 1715.3775 | -1996.2914 | -1987.2638
347.9375 | -1.0421 | 1729.085 | 1715.2528 | -1761.0596 | -1986.3993
348 | -1.042 | 1728.546 | 1715.1427 | -1464.3709 | -1987.4285
348.0625 | -1.0419 | 1726.635 | 1715.0512 | -1177.3245 | -1993.0507
348.125 | -1.0419 | 1724.189 | 1714.9776 | -1076.8742 | -2004.2458
348.1875 | -1.0418 | 1721.592 | 1714.9103 | -1055.2583 | -2020.7032
348.25 | -1.0417 | 1720.324 | 1714.8443 | -1145.8543 | -2041.5018
348.3125 | -1.0417 | 1720.67 | 1714.7727 | -1366.4636 | -2065.2317
348.375 | -1.0416 | 1721.43 | 1714.6873 | -1578.0662 | -2089.8963
348.4375 | -1.0416 | 1722.622 | 1714.5887 | -1796.5563 | -2113.5967
348.5 | -1.0415 | 1723.643 | 1714.4764 | -2026.9139 | -2135.8988
348.5625 | -1.0414 | 1724.078 | 1714.3497 | -2034.755 | -2156.3239
348.625 | -1.0414 | 1724.865 | 1714.2225 | -1909.6159 | -2175.4859
348.6875 | -1.0413 | 1726.005 | 1714.1032 | -1820.7152 | -2193.8853
348.75 | -1.0413 | 1727.121 | 1713.9894 | -1837.6689 | -2209.7604
348.8125 | -1.0412 | 1728.254 | 1713.8745 | -1988.2384 | -2221.8472
348.875 | -1.0411 | 1728.431 | 1713.7503 | -2081.5894 | -2230.366
348.9375 | -1.0411 | 1727.76 | 1713.6202 | -2047.4702 | -2236.2641
349 | -1.041 | 1726.439 | 1713.4922 | -2023.3113 | -2241.5831
349.0625 | -1.0409 | 1724.751 | 1713.3657 | -2056.6887 | -2247.6585
349.125 | -1.0409 | 1723.53 | 1713.2372 | -2159.4702 | -2255.0254
349.1875 | -1.0408 | 1723.076 | 1713.1022 | -2305.3775 | -2265.2196
349.25 | -1.0408 | 1723.263 | 1712.9582 | -2425.8543 | -2277.6893
349.3125 | -1.0407 | 1723.914 | 1712.8065 | -2535.0993 | -2290.328
349.375 | -1.0406 | 1724.137 | 1712.6481 | -2596.2384 | -2302.1578
349.4375 | -1.0406 | 1724.382 | 1712.4858 | -2658.4371 | -2312.0845
349.5 | -1.0405 | 1724.882 | 1712.3197 | -2736.5298 | -2318.527
349.5625 | -1.0404 | 1725.302 | 1712.1486 | -2619.2318 | -2320.4574
349.625 | -1.0404 | 1725.975 | 1711.9849 | -2380.1854 | -2318.6183
349.6875 | -1.0403 | 1726.359 | 1711.8362 | -2166.1457 | -2314.9884
349.75 | -1.0402 | 1725.01 | 1711.7008 | -1894.7815 | -2311.1518
349.8125 | -1.0402 | 1722.973 | 1711.5824 | -1707.2318 | -2308.8322
349.875 | -1.0401 | 1720.862 | 1711.4757 | -1636.2384 | -2309.6568
349.9375 | -1.0401 | 1719.188 | 1711.3734 | -1577.1126 | -2314.2855
350 | -1.04 | 1717.646 | 1711.2748 | -1495.2053 | -2323.8513
350.0625 | -1.0399 | 1715.726 | 1711.1814 | -1360.2119 | -2339.5806
350.125 | -1.0399 | 1714.393 | 1711.0964 | -1296.4238 | -2361.037
350.1875 | -1.0398 | 1714.921 | 1711.0153 | -1467.4437 | -2385.8391
350.25 | -1.0397 | 1716.077 | 1710.9236 | -1623.4172 | -2410.2393
350.3125 | -1.0397 | 1717.235 | 1710.8222 | -1676.0795 | -2431.8846
350.375 | -1.0396 | 1717.836 | 1710.7174 | -1666.543 | -2451.2554
350.4375 | -1.0396 | 1718.128 | 1710.6133 | -1597.7748 | -2469.1144
350.5 | -1.0395 | 1718.816 | 1710.5134 | -1534.6225 | -2485.96
350.5625 | -1.0394 | 1719.594 | 1710.4175 | -1416.5828 | -2502.7091
350.625 | -1.0394 | 1719.078 | 1710.3289 | -1153.3775 | -2519.989
350.6875 | -1.0393 | 1716.838 | 1710.2569 | -907.2318 | -2538.7765
350.75 | -1.0393 | 1713.76 | 1710.2002 | -748.7152 | -2559.7807
350.8125 | -1.0392 | 1711.678 | 1710.1534 | -772.0265 | -2582.8843
350.875 | -1.0391 | 1710.912 | 1710.1051 | -981.404 | -2608.3829
350.9375 | -1.0391 | 1711.148 | 1710.0438 | -1247.1523 | -2635.7438
351 | -1.039 | 1712.418 | 1709.9658 | -1570.9669 | -2663.8463
351.0625 | -1.0389 | 1714.524 | 1709.8676 | -1965.9868 | -2691.8345
351.125 | -1.0389 | 1716.684 | 1709.7448 | -2268.7152 | -2718.5648
351.1875 | -1.0388 | 1718.12 | 1709.603 | -2442.2781 | -2742.9483
351.25 | -1.0388 | 1718.232 | 1709.4503 | -2389.298 | -2764.4162
351.3125 | -1.0387 | 1718.767 | 1709.301 | -2295.3113 | -2782.4568
351.375 | -1.0386 | 1720.03 | 1709.1575 | -2294.8874 | -2796.7436
351.4375 | -1.0386 | 1720.978 | 1709.0141 | -2254.4106 | -2807.5725
351.5 | -1.0385 | 1720.87 | 1708.8732 | -2117.0861 | -2816.3074
351.5625 | -1.0384 | 1719.611 | 1708.7409 | -2034.4371 | -2825.3182
351.625 | -1.0384 | 1717.436 | 1708.6137 | -1919.7881 | -2835.6226
351.6875 | -1.0383 | 1715.612 | 1708.4937 | -1891.2848 | -2847.6874
351.75 | -1.0383 | 1713.796 | 1708.3755 | -1903.3642 | -2863.2939
351.8125 | -1.0382 | 1712.575 | 1708.2566 | -2004.9801 | -2883.7201
351.875 | -1.0381 | 1712.519 | 1708.1313 | -2262.0397 | -2907.1101
351.9375 | -1.0381 | 1713.736 | 1707.9899 | -2594.3311 | -2929.7845
352 | -1.038 | 1715.918 | 1707.8277 | -2873.0066 | -2948.4556
352.0625 | -1.0379 | 1717.935 | 1707.6482 | -3079.947 | -2962.3427
352.125 | -1.0379 | 1718.434 | 1707.4557 | -2980.7682 | -2972.0564
352.1875 | -1.0378 | 1718.963 | 1707.2694 | -2793.5364 | -2978.8672
352.25 | -1.0377 | 1719.501 | 1707.0948 | -2569.2185 | -2982.9336
352.3125 | -1.0377 | 1719.584 | 1706.9342 | -2270.3046 | -2984.9216
352.375 | -1.0376 | 1718.276 | 1706.7923 | -1900.0795 | -2986.5331
352.4375 | -1.0376 | 1715.246 | 1706.6736 | -1558.4636 | -2990.3802
352.5 | -1.0375 | 1712.059 | 1706.5762 | -1362.3311 | -2997.4816
352.5625 | -1.0374 | 1710.457 | 1706.491 | -1536.2119 | -3007.0485
352.625 | -1.0374 | 1709.537 | 1706.395 | -1796.4503 | -3016.9426
352.6875 | -1.0373 | 1710.205 | 1706.2827 | -2132.5563 | -3026.7193
352.75 | -1.0373 | 1711.778 | 1706.1494 | -2471.7351 | -3037.7948
352.8125 | -1.0372 | 1713.882 | 1705.995 | -2779.4437 | -3051.1111
352.875 | -1.0371 | 1716.264 | 1705.8212 | -3048.053 | -3064.8933
352.9375 | -1.0371 | 1717.485 | 1705.6307 | -3177.7483 | -3076.786
353 | -1.037 | 1716.49 | 1705.4321 | -2980.9801 | -3085.7664
353.0625 | -1.0369 | 1714.791 | 1705.2458 | -2697.7483 | -3092.9025
353.125 | -1.0369 | 1712.918 | 1705.0772 | -2339.1788 | -3099.8392
353.1875 | -1.0368 | 1711.854 | 1704.931 | -2019.8146 | -3107.7684
353.25 | -1.0368 | 1711.016 | 1704.8048 | -1744.5298 | -3117.1842
353.3125 | -1.0367 | 1709.232 | 1704.6957 | -1425.2715 | -3128.6405
353.375 | -1.0366 | 1707.437 | 1704.6067 | -1212.3974 | -3142.9273
353.4375 | -1.0366 | 1706.518 | 1704.5309 | -1320.4768 | -3160.3855
353.5 | -1.0365 | 1705.939 | 1704.4484 | -1547.7616 | -3179.6724
353.5625 | -1.0364 | 1706.058 | 1704.3516 | -1900.8212 | -3199.6328
353.625 | -1.0364 | 1706.832 | 1704.2328 | -2286.7285 | -3220.1471
353.6875 | -1.0363 | 1708.396 | 1704.0899 | -2636.7152 | -3241.5689
353.75 | -1.0362 | 1710.474 | 1703.9251 | -2887.6291 | -3264.3326
353.8125 | -1.0362 | 1711.417 | 1703.7446 | -2856.053 | -3287.7739
353.875 | -1.0361 | 1711.413 | 1703.5661 | -2614.6755 | -3310.4683
353.9375 | -1.0361 | 1711.552 | 1703.4027 | -2470.9934 | -3331.6509
354 | -1.036 | 1711.685 | 1703.2483 | -2325.0861 | -3350.2475
354.0625 | -1.0359 | 1711.914 | 1703.103 | -2220.6093 | -3365.5456
354.125 | -1.0359 | 1711.86 | 1702.9642 | -2099.9205 | -3377.8706
354.1875 | -1.0358 | 1710.927 | 1702.8329 | -1908.9801 | -3387.9336
354.25 | -1.0357 | 1710.055 | 1702.7136 | -1865.0066 | -3397.0326
354.3125 | -1.0357 | 1709.407 | 1702.597 | -2032.2119 | -3405.672
354.375 | -1.0356 | 1709.503 | 1702.47 | -2308.0265 | -3413.1029
354.4375 | -1.0356 | 1710.567 | 1702.3258 | -2739.0728 | -3419.4427
354.5 | -1.0355 | 1711.681 | 1702.1546 | -3155.9205 | -3425.1981
354.5625 | -1.0354 | 1712.995 | 1701.9573 | -3542.5695 | -3430.174
354.625 | -1.0354 | 1714.781 | 1701.7359 | -3857.5894 | -3434.4754
354.6875 | -1.0353 | 1715.945 | 1701.4948 | -3971.8146 | -3437.6227
354.75 | -1.0353 | 1717.045 | 1701.2466 | -4049.0596 | -3438.1494
354.8125 | -1.0352 | 1717.563 | 1700.9935 | -4089.8543 | -3434.4638
354.875 | -1.0351 | 1717.279 | 1700.7379 | -3970.1192 | -3425.8832
354.9375 | -1.0351 | 1716.688 | 1700.4898 | -3767.947 | -3413.2718
355 | -1.035 | 1715.666 | 1700.2543 | -3424.106 | -3398.0639
355.0625 | -1.0349 | 1714.066 | 1700.0403 | -3058.4371 | -3381.6117
355.125 | -1.0349 | 1712.538 | 1699.8491 | -2848.6358 | -3365.7313
355.1875 | -1.0348 | 1710.267 | 1699.6711 | -2677.298 | -3351.8421
355.25 | -1.0348 | 1708.085 | 1699.5038 | -2584.6887 | -3341.3751
355.3125 | -1.0347 | 1706.695 | 1699.3422 | -2636.9272 | -3335.9753
355.375 | -1.0346 | 1706.723 | 1699.1774 | -2800.7417 | -3335.6249
355.4375 | -1.0346 | 1708.227 | 1699.0024 | -3189.0861 | -3339.1416
355.5 | -1.0345 | 1709.904 | 1698.803 | -3564.8212 | -3344.8886
355.5625 | -1.0344 | 1710.685 | 1698.5802 | -3702.3576 | -3351.2756
355.625 | -1.0344 | 1711.718 | 1698.3488 | -3729.9073 | -3357.245
355.6875 | -1.0343 | 1712.427 | 1698.1157 | -3598.8344 | -3360.9138
355.75 | -1.0343 | 1712.336 | 1697.8908 | -3309.1391 | -3360.8288
355.8125 | -1.0342 | 1711.049 | 1697.684 | -2931.4967 | -3358.2239
355.875 | -1.0341 | 1708.938 | 1697.5008 | -2433.4834 | -3355.2769
355.9375 | -1.0341 | 1707.104 | 1697.3487 | -2013.5629 | -3353.8942
356 | -1.034 | 1706.145 | 1697.2228 | -1778.649 | -3355.1374
356.0625 | -1.0339 | 1705.107 | 1697.1116 | -1660.5033 | -3357.7444
356.125 | -1.0339 | 1704.443 | 1697.0079 | -1790.5166 | -3360.9872
356.1875 | -1.0338 | 1704.085 | 1696.896 | -2103.7351 | -3364.3874
356.25 | -1.0337 | 1704.936 | 1696.7645 | -2543.2583 | -3367.3197
356.3125 | -1.0337 | 1707.119 | 1696.6055 | -3083.8675 | -3370.0767
356.375 | -1.0336 | 1709.448 | 1696.4128 | -3527.3113 | -3373.2157
356.4375 | -1.0336 | 1710.904 | 1696.1923 | -3801.4305 | -3376.6494
356.5 | -1.0335 | 1711.939 | 1695.9547 | -3931.8675 | -3379.9541
356.5625 | -1.0334 | 1712.064 | 1695.709 | -3809.5894 | -3381.2004
356.625 | -1.0334 | 1712.197 | 1695.4709 | -3632.5298 | -3379.3341
356.6875 | -1.0333 | 1712.195 | 1695.2439 | -3470.3046 | -3374.205
356.75 | -1.0333 | 1711.719 | 1695.027 | -3299.1788 | -3365.3777
356.8125 | -1.0332 | 1710.966 | 1694.8208 | -3226.2781 | -3353.3465
356.875 | -1.0331 | 1710.141 | 1694.6191 | -3161.8543 | -3339.1384
356.9375 | -1.0331 | 1708.997 | 1694.4215 | -3050.9139 | -3324.4204
357 | -1.033 | 1707.932 | 1694.2308 | -3028.6623 | -3312.2014
357.0625 | -1.0329 | 1706.926 | 1694.0415 | -3082.1722 | -3303.1833
357.125 | -1.0329 | 1707.008 | 1693.8489 | -3347.3907 | -3296.0671
357.1875 | -1.0328 | 1707.641 | 1693.6397 | -3744.8477 | -3289.6791
357.25 | -1.0328 | 1708.307 | 1693.4056 | -4085.5099 | -3282.9931
357.3125 | -1.0327 | 1709.776 | 1693.1503 | -4397.7748 | -3276.0889
357.375 | -1.0326 | 1712.465 | 1692.8754 | -4665.7483 | -3269.0189
357.4375 | -1.0326 | 1714.726 | 1692.5838 | -4731.4437 | -3259.3325
357.5 | -1.0325 | 1715.524 | 1692.2881 | -4610.543 | -3245.7413
357.5625 | -1.0324 | 1714.026 | 1691.9999 | -4211.3907 | -3228.5033
357.625 | -1.0324 | 1711.633 | 1691.7367 | -3738.2781 | -3208.6594
357.6875 | -1.0323 | 1709.51 | 1691.5031 | -3388.6093 | -3187.3928
357.75 | -1.0322 | 1707.774 | 1691.2913 | -3136.6358 | -3165.2136
357.8125 | -1.0322 | 1706.537 | 1691.0953 | -3027.1788 | -3143.3711
357.875 | -1.0321 | 1705.667 | 1690.9061 | -3075.1788 | -3123.2743
357.9375 | -1.0321 | 1704.514 | 1690.7139 | -3138.3311 | -3103.6874
358 | -1.032 | 1704.875 | 1690.5177 | -3467.5497 | -3083.8948
358.0625 | -1.0319 | 1706.843 | 1690.301 | -3966.4106 | -3062.5737
358.125 | -1.0319 | 1708.822 | 1690.0531 | -4367.3642 | -3039.0589
358.1875 | -1.0318 | 1709.778 | 1689.7801 | -4552.1589 | -3015.9869
358.25 | -1.0317 | 1709.49 | 1689.4956 | -4480.106 | -2995.3351
358.3125 | -1.0317 | 1708.786 | 1689.2156 | -4275.6026 | -2977.0848
358.375 | -1.0316 | 1708.437 | 1688.9484 | -4061.0331 | -2960.5476
358.4375 | -1.0316 | 1707.344 | 1688.6946 | -3668.6623 | -2943.8531
358.5 | -1.0315 | 1705.341 | 1688.4653 | -3204.2384 | -2926.9435
358.5625 | -1.0314 | 1703.15 | 1688.265 | -2770.0132 | -2910.6162
358.625 | -1.0314 | 1701.319 | 1688.0919 | -2433.0596 | -2893.9364
358.6875 | -1.0313 | 1700.369 | 1687.9398 | -2288.6358 | -2877.3185
358.75 | -1.0312 | 1699.989 | 1687.7968 | -2275.7086 | -2861.8808
358.8125 | -1.0312 | 1699.635 | 1687.6546 | -2328.5828 | -2848.1857
358.875 | -1.0311 | 1699.293 | 1687.509 | -2535.5232 | -2837.1858
358.9375 | -1.0311 | 1699.056 | 1687.3506 | -2783.894 | -2828.3376
359 | -1.031 | 1700.583 | 1687.1766 | -3251.1788 | -2821.4176
359.0625 | -1.0309 | 1703.512 | 1686.9734 | -3816.6887 | -2815.5741
359.125 | -1.0309 | 1705.916 | 1686.7348 | -4171.4437 | -2809.2437
359.1875 | -1.0308 | 1707.128 | 1686.4741 | -4249.2185 | -2802.6322
359.25 | -1.0308 | 1706.861 | 1686.2085 | -4084.7682 | -2796.4634
359.3125 | -1.0307 | 1705.42 | 1685.9532 | -3701.7219 | -2790.3419
359.375 | -1.0306 | 1704.304 | 1685.7219 | -3398.3576 | -2784.4207
359.4375 | -1.0306 | 1703.535 | 1685.5095 | -3140.0265 | -2776.4905
359.5 | -1.0305 | 1702.889 | 1685.3132 | -2970.8079 | -2765.1045
359.5625 | -1.0304 | 1702.158 | 1685.1275 | -2901.6159 | -2750.8334
359.625 | -1.0304 | 1701.072 | 1684.9462 | -2868.2384 | -2734.4788
359.6875 | -1.0303 | 1700.756 | 1684.7669 | -2975.6821 | -2717.9322
359.75 | -1.0303 | 1701.417 | 1684.581 | -3268.4503 | -2702.5543
359.8125 | -1.0302 | 1702.108 | 1684.3767 | -3563.7616 | -2687.0978
359.875 | -1.0301 | 1703.049 | 1684.1539 | -3972.7682 | -2671.5667
359.9375 | -1.0301 | 1704.333 | 1683.9056 | -4450.3311 | -2654.9215
360 | -1.03 | 1706.225 | 1683.6275 | -4935.8411 | -2634.9653
360.0625 | -1.0299 | 1708.193 | 1683.319 | -5255.2053 | -2611.4463
360.125 | -1.0299 | 1708.276 | 1682.9906 | -5148.1854 | -2585.4987
360.1875 | -1.0298 | 1706.694 | 1682.6688 | -4754.1192 | -2559.4671
360.25 | -1.0297 | 1704.392 | 1682.3717 | -4349.245 | -2534.6031
360.3125 | -1.0297 | 1701.65 | 1682.0998 | -3870.1987 | -2508.5201
360.375 | -1.0296 | 1699.378 | 1681.8579 | -3465.4305 | -2480.6725
360.4375 | -1.0296 | 1697.592 | 1681.6414 | -3116.2914 | -2451.7044
360.5 | -1.0295 | 1695.97 | 1681.4466 | -2827.9735 | -2422.729
360.5625 | -1.0294 | 1695.273 | 1681.2698 | -2737.5894 | -2395.9273
360.625 | -1.0294 | 1695.071 | 1681.0987 | -2782.7285 | -2371.803
360.6875 | -1.0293 | 1695.683 | 1680.9248 | -2948.3444 | -2350.0644
360.75 | -1.0292 | 1697.105 | 1680.7405 | -3320.3709 | -2330.9139
360.8125 | -1.0292 | 1698.372 | 1680.533 | -3658.4901 | -2312.2659
360.875 | -1.0291 | 1699.702 | 1680.3044 | -3977.0066 | -2293.1344
360.9375 | -1.0291 | 1700.89 | 1680.0558 | -4175.4702 | -2272.9442
361 | -1.029 | 1700.411 | 1679.7948 | -4025.0066 | -2251.4532
361.0625 | -1.0289 | 1699.318 | 1679.5433 | -3676.8212 | -2231.3763
361.125 | -1.0289 | 1697.763 | 1679.3135 | -3223.2053 | -2214.3073
361.1875 | -1.0288 | 1695.833 | 1679.112 | -2696.3709 | -2199.1004
361.25 | -1.0288 | 1693.653 | 1678.9435 | -2231.947 | -2185.3591
361.3125 | -1.0287 | 1691.171 | 1678.804 | -1762.4371 | -2172.5998
361.375 | -1.0286 | 1689.252 | 1678.6939 | -1454.5166 | -2161.9398
361.4375 | -1.0286 | 1688.804 | 1678.6029 | -1445.8278 | -2154.2016
361.5 | -1.0285 | 1688.868 | 1678.5126 | -1620.1325 | -2147.6006
361.5625 | -1.0284 | 1690.303 | 1678.4113 | -2039.3113 | -2141.4024
361.625 | -1.0284 | 1692.599 | 1678.2839 | -2601.5364 | -2135.0311
361.6875 | -1.0283 | 1695.254 | 1678.1213 | -3155.9205 | -2127.2048
361.75 | -1.0282 | 1698.158 | 1677.924 | -3769.5364 | -2117.8771
361.8125 | -1.0282 | 1700.344 | 1677.6884 | -4209.9073 | -2105.9078
361.875 | -1.0281 | 1700.538 | 1677.4253 | -4305.2715 | -2091.3629
361.9375 | -1.0281 | 1699.202 | 1677.1562 | -4100.4503 | -2077.1328
362 | -1.028 | 1695.959 | 1676.9 | -3590.2517 | -2065.2275
362.0625 | -1.0279 | 1692.583 | 1676.6756 | -3046.0397 | -2056.3362
362.125 | -1.0279 | 1690.079 | 1676.4852 | -2633.8543 | -2049.2946
362.1875 | -1.0278 | 1688.451 | 1676.3206 | -2293.8278 | -2041.2699
362.25 | -1.0277 | 1687.651 | 1676.1772 | -2139.1258 | -2032.0336
362.3125 | -1.0277 | 1687.498 | 1676.0435 | -2041.9603 | -2022.067
362.375 | -1.0276 | 1687.495 | 1675.9159 | -1988.0265 | -2012.5621
362.4375 | -1.0276 | 1688.357 | 1675.7916 | -2133.9338 | -2005.2896
362.5 | -1.0275 | 1689.331 | 1675.6583 | -2399.894 | -2000.1154
362.5625 | -1.0274 | 1690.842 | 1675.5083 | -2821.7219 | -1995.9399
362.625 | -1.0274 | 1692.792 | 1675.3319 | -3400.9007 | -1991.3008
362.6875 | -1.0273 | 1694.552 | 1675.1194 | -3874.1192 | -1983.4366
362.75 | -1.0272 | 1695.781 | 1674.8772 | -4135.2053 | -1972.0422
362.8125 | -1.0272 | 1695.995 | 1674.6188 | -4057.7483 | -1958.8759
362.875 | -1.0271 | 1694.056 | 1674.3652 | -3621.0861 | -1945.8994
362.9375 | -1.0271 | 1691.332 | 1674.1388 | -3114.4901 | -1935.381
363 | -1.027 | 1688.119 | 1673.9442 | -2578.755 | -1927.1193
363.0625 | -1.0269 | 1685.251 | 1673.783 | -2084.0265 | -1919.4482
363.125 | -1.0269 | 1683.512 | 1673.6528 | -1791.2583 | -1910.7227
363.1875 | -1.0268 | 1683.222 | 1673.5408 | -1675.3377 | -1898.7849
363.25 | -1.0268 | 1684.463 | 1673.4361 | -1816.7947 | -1883.8004
363.3125 | -1.0267 | 1686.737 | 1673.3226 | -2117.8278 | -1867.6042
363.375 | -1.0266 | 1688.232 | 1673.1902 | -2363.4437 | -1851.4164
363.4375 | -1.0266 | 1689.742 | 1673.0425 | -2702.1987 | -1836.5694
363.5 | -1.0265 | 1690.957 | 1672.8736 | -3069.5629 | -1822.7159
363.5625 | -1.0264 | 1692.042 | 1672.6817 | -3388.1854 | -1808.5571
363.625 | -1.0264 | 1692.911 | 1672.47 | -3683.7086 | -1793.8076
363.6875 | -1.0263 | 1692.454 | 1672.2397 | -3687.4172 | -1778.029
363.75 | -1.0263 | 1690.228 | 1672.0093 | -3358.7285 | -1762.9522
363.8125 | -1.0262 | 1687.721 | 1671.7994 | -2869.5099 | -1751.2515
363.875 | -1.0261 | 1684.717 | 1671.62 | -2207.1523 | -1743.0527
363.9375 | -1.0261 | 1681.897 | 1671.4821 | -1590.3576 | -1737.9267
364 | -1.026 | 1679.562 | 1671.3827 | -1148.5033 | -1735.199
364.0625 | -1.0259 | 1678.375 | 1671.3109 | -930.543 | -1733.1962
364.125 | -1.0259 | 1678.461 | 1671.2527 | -997.404 | -1731.0277
364.1875 | -1.0258 | 1678.832 | 1671.1904 | -1096.9007 | -1728.8655
364.25 | -1.0257 | 1678.965 | 1671.1218 | -1139.2848 | -1729.1666
364.3125 | -1.0257 | 1679.811 | 1671.0506 | -1314.1192 | -1734.2695
364.375 | -1.0256 | 1681.128 | 1670.9685 | -1591.4172 | -1743.1366
364.4375 | -1.0256 | 1683.351 | 1670.869 | -2037.0861 | -1754.5331
364.5 | -1.0255 | 1685.202 | 1670.7417 | -2466.3311 | -1767.3008
364.5625 | -1.0254 | 1685.654 | 1670.5876 | -2636.8212 | -1779.9174
364.625 | -1.0254 | 1685 | 1670.4228 | -2605.351 | -1791.7755
364.6875 | -1.0253 | 1683.692 | 1670.2599 | -2374.8874 | -1802.2729
364.75 | -1.0252 | 1681.809 | 1670.1115 | -1960.7947 | -1811.7065
364.8125 | -1.0252 | 1680.291 | 1669.989 | -1555.1788 | -1821.9595
364.875 | -1.0251 | 1678.13 | 1669.8918 | -1085.351 | -1833.3434
364.9375 | -1.0251 | 1676.261 | 1669.8239 | -754.649 | -1845.831
365 | -1.025 | 1675.744 | 1669.7768 | -729.4305 | -1858.6039
365.0625 | -1.0249 | 1676.517 | 1669.7312 | -892.5033 | -1869.7486
365.125 | -1.0249 | 1678.463 | 1669.6754 | -1217.5894 | -1879.4172
365.1875 | -1.0248 | 1681.106 | 1669.5993 | -1641.8543 | -1888.1028
365.25 | -1.0248 | 1683.383 | 1669.4967 | -2084.9801 | -1894.5716
365.3125 | -1.0247 | 1685.972 | 1669.3664 | -2660.9801 | -1898.5048
365.375 | -1.0246 | 1688.101 | 1669.2001 | -3177.3245 | -1899.4825
365.4375 | -1.0246 | 1689.359 | 1669.0015 | -3503.6821 | -1897.7316
365.5 | -1.0245 | 1689.436 | 1668.7825 | -3626.1722 | -1895.2766
365.5625 | -1.0244 | 1687.545 | 1668.5559 | -3466.4901 | -1893.2823
365.625 | -1.0244 | 1684.231 | 1668.3392 | -3103.6821 | -1892.9287
365.6875 | -1.0243 | 1680.934 | 1668.1452 | -2597.404 | -1894.7888
365.75 | -1.0242 | 1678.015 | 1667.9829 | -1990.0397 | -1897.4777
365.8125 | -1.0242 | 1676.159 | 1667.8585 | -1529.4305 | -1899.7154
365.875 | -1.0241 | 1675.028 | 1667.7629 | -1249.8013 | -1900.5274
365.9375 | -1.0241 | 1674.832 | 1667.6848 | -1197.0331 | -1900.0564
366 | -1.024 | 1676.111 | 1667.61 | -1422.5166 | -1899.3346
366.0625 | -1.0239 | 1677.915 | 1667.5211 | -1707.3377 | -1897.7462
366.125 | -1.0239 | 1679.444 | 1667.4144 | -1995.1258 | -1895.2871
366.1875 | -1.0238 | 1680.583 | 1667.2897 | -2291.6026 | -1893.4354
366.25 | -1.0237 | 1680.518 | 1667.1465 | -2434.755 | -1893.1564
366.3125 | -1.0237 | 1680.301 | 1666.9943 | -2560.4238 | -1895.4865
366.375 | -1.0236 | 1680.204 | 1666.8343 | -2634.4901 | -1899.5811
366.4375 | -1.0236 | 1679.349 | 1666.6696 | -2518.9934 | -1903.679
366.5 | -1.0235 | 1677.838 | 1666.5122 | -2242.8609 | -1908.7346
366.5625 | -1.0234 | 1675.417 | 1666.372 | -1714.8609 | -1916.2987
366.625 | -1.0234 | 1672.299 | 1666.2648 | -1057.5894 | -1927.7225
366.6875 | -1.0233 | 1669.75 | 1666.1987 | -539.6556 | -1943.583
366.75 | -1.0232 | 1668.272 | 1666.165 | -189.7748 | -1961.8302
366.8125 | -1.0232 | 1668.432 | 1666.1531 | -121.0066 | -1980.198
366.875 | -1.0231 | 1670.073 | 1666.1455 | -301.0331 | -1997.6573
366.9375 | -1.0231 | 1672.012 | 1666.1267 | -587.1258 | -2013.5503
367 | -1.023 | 1674.281 | 1666.09 | -1014.1457 | -2029.009
367.0625 | -1.0229 | 1676.353 | 1666.0267 | -1436.9272 | -2045.1139
367.125 | -1.0229 | 1677.53 | 1665.9368 | -1726.1987 | -2062.2354
367.1875 | -1.0228 | 1678.172 | 1665.829 | -1937.8013 | -2080.9201
367.25 | -1.0228 | 1677.968 | 1665.7078 | -2004.8742 | -2100.2447
367.3125 | -1.0227 | 1676.645 | 1665.5825 | -1997.245 | -2119.1193
367.375 | -1.0226 | 1674.896 | 1665.4577 | -1952.8477 | -2137.8281
367.4375 | -1.0226 | 1672.15 | 1665.3357 | -1687.3113 | -2156.5442
367.5 | -1.0225 | 1669.41 | 1665.2302 | -1308.5033 | -2176.7491
367.5625 | -1.0224 | 1667.605 | 1665.1484 | -943.2583 | -2199.4823
367.625 | -1.0224 | 1666.817 | 1665.0895 | -685.7748 | -2223.8605
367.6875 | -1.0223 | 1667.209 | 1665.0466 | -672.9536 | -2248.3289
367.75 | -1.0223 | 1668.435 | 1665.0045 | -779.1258 | -2270.7725
367.8125 | -1.0222 | 1670.111 | 1664.9559 | -994.1192 | -2290.4644
367.875 | -1.0221 | 1672.721 | 1664.8937 | -1395.8146 | -2308.1251
367.9375 | -1.0221 | 1675.101 | 1664.8065 | -1811.0728 | -2324.0087
368 | -1.022 | 1677.008 | 1664.6933 | -2213.8278 | -2339.5827
368.0625 | -1.0219 | 1678.357 | 1664.5549 | -2560.6358 | -2355.9709
368.125 | -1.0219 | 1678.77 | 1664.3949 | -2740.8742 | -2372.1807
368.1875 | -1.0218 | 1678.512 | 1664.2236 | -2868.0265 | -2388.1975
368.25 | -1.0217 | 1677.659 | 1664.0443 | -2898.0132 | -2403.5313
368.3125 | -1.0217 | 1675.364 | 1663.8632 | -2692.2384 | -2417.6156
368.375 | -1.0216 | 1672.783 | 1663.6949 | -2334.8344 | -2431.8919
368.4375 | -1.0216 | 1669.9 | 1663.549 | -1823.3642 | -2446.8019
368.5 | -1.0215 | 1667.492 | 1663.4351 | -1360.9536 | -2462.7893
368.5625 | -1.0214 | 1666.548 | 1663.35 | -1132.5033 | -2479.8919
368.625 | -1.0214 | 1667.026 | 1663.2792 | -1081.9603 | -2496.0294
368.6875 | -1.0213 | 1668.311 | 1663.2116 | -1253.5099 | -2509.4916
368.75 | -1.0212 | 1670.485 | 1663.1332 | -1611.3377 | -2518.8077
368.8125 | -1.0212 | 1672.232 | 1663.0325 | -1978.1722 | -2523.0346
368.875 | -1.0211 | 1673.901 | 1662.9089 | -2353.1656 | -2524.8904
368.9375 | -1.0211 | 1674.852 | 1662.7618 | -2606.6225 | -2526.8806
369 | -1.021 | 1674.774 | 1662.5989 | -2723.2848 | -2530.4203
369.0625 | -1.0209 | 1674.003 | 1662.4287 | -2805.404 | -2536.2156
369.125 | -1.0209 | 1672.673 | 1662.2534 | -2747.1258 | -2543.1523
369.1875 | -1.0208 | 1670.571 | 1662.0817 | -2558.7285 | -2551.1612
369.25 | -1.0208 | 1668.475 | 1661.9218 | -2280.053 | -2560.8036
369.3125 | -1.0207 | 1665.556 | 1661.7793 | -1803.9735 | -2571.6242
369.375 | -1.0206 | 1662.333 | 1661.6665 | -1202.755 | -2584.7601
369.4375 | -1.0206 | 1659.643 | 1661.5913 | -585.5364 | -2601.7284
369.5 | -1.0205 | 1658.597 | 1661.5547 | -161.9073 | -2622.8072
369.5625 | -1.0204 | 1659.69 | 1661.5446 | -180.9801 | -2647.1214
369.625 | -1.0204 | 1661.827 | 1661.5333 | -482.8609 | -2670.8638
369.6875 | -1.0203 | 1663.346 | 1661.5031 | -863.894 | -2692.1293
369.75 | -1.0202 | 1665.125 | 1661.4491 | -1302.9934 | -2712.4747
369.8125 | -1.0202 | 1666.673 | 1661.3677 | -1639.5232 | -2732.5652
369.875 | -1.0201 | 1668.182 | 1661.2652 | -1898.4901 | -2753.6125
369.9375 | -1.0201 | 1669.281 | 1661.1466 | -2090.0662 | -2776.352
370 | -1.02 | 1669.437 | 1661.0159 | -2164.6623 | -2800.0189
370.0625 | -1.0199 | 1668.809 | 1660.8806 | -2176.9536 | -2824.5587
370.125 | -1.0199 | 1667.858 | 1660.7446 | -2041.4305 | -2848.9767
370.1875 | -1.0198 | 1665.769 | 1660.617 | -1689.4305 | -2873.0843
370.25 | -1.0197 | 1663.845 | 1660.5114 | -1314.8609 | -2898.7571
370.3125 | -1.0197 | 1662.169 | 1660.4292 | -946.2252 | -2925.9951
370.375 | -1.0196 | 1661.484 | 1660.3701 | -711.5232 | -2954.5016
370.4375 | -1.0196 | 1662.425 | 1660.3256 | -779.0199 | -2983.4718
370.5 | -1.0195 | 1664.618 | 1660.2769 | -1127.3113 | -3009.7657
370.5625 | -1.0194 | 1667.344 | 1660.2065 | -1654.6755 | -3031.3207
370.625 | -1.0194 | 1670.386 | 1660.1031 | -2209.6954 | -3047.6585
370.6875 | -1.0193 | 1672.589 | 1659.965 | -2742.4636 | -3059.7348
370.75 | -1.0192 | 1674.538 | 1659.7935 | -3326.6225 | -3069.1726
370.8125 | -1.0192 | 1675.525 | 1659.5856 | -3740.6093 | -3075.9782
370.875 | -1.0191 | 1675.159 | 1659.3518 | -3834.4901 | -3081.4745
370.9375 | -1.0191 | 1673.578 | 1659.1122 | -3665.5894 | -3088.7344
371 | -1.019 | 1671.057 | 1658.8831 | -3327.6821 | -3098.6086
371.0625 | -1.0189 | 1668.047 | 1658.6751 | -2996.3444 | -3110.6881
371.125 | -1.0189 | 1665.47 | 1658.4878 | -2704.9536 | -3123.2281
371.1875 | -1.0188 | 1662.583 | 1658.3188 | -2346.596 | -3134.8051
371.25 | -1.0188 | 1660.613 | 1658.1721 | -2044.7152 | -3146.3212
371.3125 | -1.0187 | 1659.907 | 1658.0443 | -1855.0464 | -3157.9789
371.375 | -1.0186 | 1660.504 | 1657.9284 | -1869.0331 | -3168.9526
371.4375 | -1.0186 | 1662.076 | 1657.8116 | -2094.8344 | -3178.0526
371.5 | -1.0185 | 1663.836 | 1657.6806 | -2295.2053 | -3183.5835
371.5625 | -1.0184 | 1665.222 | 1657.5372 | -2482.2252 | -3187.1043
371.625 | -1.0184 | 1666.803 | 1657.3821 | -2759.7351 | -3190.324
371.6875 | -1.0183 | 1667.463 | 1657.2096 | -3000.4768 | -3192.9542
371.75 | -1.0183 | 1668.227 | 1657.022 | -3255.7351 | -3195.9452
371.8125 | -1.0182 | 1668.733 | 1656.8186 | -3424.7417 | -3199.4303
371.875 | -1.0181 | 1668.218 | 1656.6045 | -3430.7815 | -3202.8546
371.9375 | -1.0181 | 1666.682 | 1656.3901 | -3291.5497 | -3206.4363
372 | -1.018 | 1664.212 | 1656.1844 | -2868.9801 | -3209.4661
372.0625 | -1.0179 | 1660.696 | 1656.0051 | -2216.053 | -3213.8168
372.125 | -1.0179 | 1657.99 | 1655.8665 | -1611.4437 | -3223.134
372.1875 | -1.0178 | 1656.755 | 1655.7658 | -1202.2252 | -3237.4638
372.25 | -1.0177 | 1657.7 | 1655.6907 | -1124.1325 | -3253.5561
372.3125 | -1.0177 | 1659.882 | 1655.6204 | -1262.0927 | -3267.1285
372.375 | -1.0176 | 1661.939 | 1655.5416 | -1458.9669 | -3276.454
372.4375 | -1.0176 | 1663.782 | 1655.4504 | -1808.106 | -3284.1419
372.5 | -1.0175 | 1665.583 | 1655.3374 | -2263.4172 | -3291.4668
372.5625 | -1.0174 | 1666.607 | 1655.1959 | -2670.0927 | -3298.4549
372.625 | -1.0174 | 1667.411 | 1655.029 | -2973.9868 | -3305.7053
372.6875 | -1.0173 | 1667.317 | 1654.8431 | -3048.3709 | -3313.3596
372.75 | -1.0172 | 1666.75 | 1654.6526 | -3029.6159 | -3322.2813
372.8125 | -1.0172 | 1665.927 | 1654.4633 | -3006.8344 | -3332.571
372.875 | -1.0171 | 1664.24 | 1654.2753 | -2868.6623 | -3342.8848
372.9375 | -1.0171 | 1661.988 | 1654.0961 | -2659.4967 | -3352.9521
373 | -1.017 | 1660.066 | 1653.9298 | -2382.6225 | -3362.1255
373.0625 | -1.0169 | 1658.146 | 1653.7809 | -2044.9272 | -3371.3168
373.125 | -1.0169 | 1657.654 | 1653.6531 | -1884.3974 | -3381.9999
373.1875 | -1.0168 | 1658.53 | 1653.5353 | -1906.2252 | -3392.4071
373.25 | -1.0168 | 1660.64 | 1653.4162 | -2148.4503 | -3401.2248
373.3125 | -1.0167 | 1663.887 | 1653.2819 | -2640.7417 | -3408.4333
373.375 | -1.0166 | 1666.888 | 1653.1169 | -3166.1987 | -3413.2498
373.4375 | -1.0166 | 1668.723 | 1652.919 | -3613.351 | -3416.0414
373.5 | -1.0165 | 1669.593 | 1652.6932 | -3889.5894 | -3417.5039
373.5625 | -1.0164 | 1669.048 | 1652.4501 | -3911.2053 | -3419.2779
373.625 | -1.0164 | 1668.48 | 1652.2056 | -3886.8344 | -3423.6758
373.6875 | -1.0163 | 1668.213 | 1651.9627 | -3843.1788 | -3429.5026
373.75 | -1.0162 | 1667.409 | 1651.7225 | -3728 | -3435.2276
373.8125 | -1.0162 | 1666.109 | 1651.4895 | -3604.5563 | -3440.7197
373.875 | -1.0161 | 1664.126 | 1651.2642 | -3405.457 | -3444.2227
373.9375 | -1.0161 | 1661.926 | 1651.0514 | -3157.0861 | -3444.7756
374 | -1.016 | 1660.769 | 1650.854 | -2939.7616 | -3442.7686
374.0625 | -1.0159 | 1660.412 | 1650.6703 | -2768 | -3439.1754
374.125 | -1.0159 | 1661.279 | 1650.4973 | -2777.8543 | -3435.5769
374.1875 | -1.0158 | 1663.304 | 1650.3237 | -3000.053 | -3431.2735
374.25 | -1.0157 | 1665.614 | 1650.1362 | -3384.053 | -3424.0367
374.3125 | -1.0157 | 1667.887 | 1649.9247 | -3869.0331 | -3412.4619
374.375 | -1.0156 | 1669.139 | 1649.6829 | -4197.8278 | -3396.1241
374.4375 | -1.0156 | 1668.86 | 1649.4205 | -4358.5695 | -3378.1381
374.5 | -1.0155 | 1668.094 | 1649.1481 | -4416.7417 | -3361.2862
374.5625 | -1.0154 | 1666.972 | 1648.872 | -4320.5298 | -3345.388
374.625 | -1.0154 | 1665.611 | 1648.602 | -4134.1457 | -3330.2671
374.6875 | -1.0153 | 1663.706 | 1648.3436 | -3840.7417 | -3316.8857
374.75 | -1.0152 | 1660.859 | 1648.1036 | -3438.0927 | -3306.4649
374.8125 | -1.0152 | 1658.115 | 1647.8887 | -3088.3179 | -3299.0204
374.875 | -1.0151 | 1656.293 | 1647.6957 | -2762.3841 | -3291.8046
374.9375 | -1.0151 | 1655.214 | 1647.523 | -2441.6424 | -3283.6666
375 | -1.015 | 1654.83 | 1647.3704 | -2194.4371 | -3275.4899
375.0625 | -1.0149 | 1654.94 | 1647.2333 | -2038.2517 | -3267.7925
375.125 | -1.0149 | 1656.421 | 1647.1059 | -2165.6159 | -3261.137
375.1875 | -1.0148 | 1659.234 | 1646.9705 | -2554.1722 | -3254.3125
375.25 | -1.0148 | 1661.725 | 1646.8109 | -2964.1325 | -3246.0539
375.3125 | -1.0147 | 1663.233 | 1646.6256 | -3308.6093 | -3237.6253
375.375 | -1.0146 | 1663.535 | 1646.4188 | -3506.0132 | -3230.2553
375.4375 | -1.0146 | 1662.686 | 1646.1997 | -3556.0265 | -3224.7297
375.5 | -1.0145 | 1661.802 | 1645.9775 | -3532.6093 | -3221.6736
375.5625 | -1.0144 | 1660.615 | 1645.7567 | -3372.9272 | -3220.6643
375.625 | -1.0144 | 1658.956 | 1645.5459 | -3130.702 | -3221.5592
375.6875 | -1.0143 | 1657.54 | 1645.3502 | -2916.5563 | -3223.69
375.75 | -1.0143 | 1656.137 | 1645.1679 | -2714.4901 | -3225.6676
375.8125 | -1.0142 | 1655.341 | 1644.9983 | -2617.6424 | -3227.0713
375.875 | -1.0141 | 1655.576 | 1644.8347 | -2578.9669 | -3226.9506
375.9375 | -1.0141 | 1656.671 | 1644.6735 | -2630.6755 | -3224.9835
376 | -1.014 | 1659.233 | 1644.5091 | -2918.7815 | -3220.7504
376.0625 | -1.0139 | 1662.318 | 1644.3266 | -3332.1325 | -3212.4645
376.125 | -1.0139 | 1664.657 | 1644.1184 | -3765.298 | -3200.0084
376.1875 | -1.0138 | 1666.481 | 1643.883 | -4195.1788 | -3184.9473
376.25 | -1.0137 | 1667.29 | 1643.6208 | -4480.4238 | -3168.3452
376.3125 | -1.0137 | 1667.232 | 1643.3408 | -4643.1788 | -3151.3286
376.375 | -1.0136 | 1666.471 | 1643.0506 | -4643.1788 | -3134.1483
376.4375 | -1.0136 | 1664.71 | 1642.7604 | -4476.2914 | -3117.4055
376.5 | -1.0135 | 1662.792 | 1642.4807 | -4282.3841 | -3101.9868
376.5625 | -1.0134 | 1661.239 | 1642.213 | -4065.9073 | -3087.0117
376.625 | -1.0134 | 1659.884 | 1641.9589 | -3825.3775 | -3072.2308
376.6875 | -1.0133 | 1659.047 | 1641.7198 | -3637.5099 | -3057.9734
376.75 | -1.0132 | 1657.796 | 1641.4925 | -3434.702 | -3043.8114
376.8125 | -1.0132 | 1656.466 | 1641.2778 | -3304.3709 | -3029.8971
376.875 | -1.0131 | 1656.226 | 1641.0713 | -3304.7947 | -3015.9575
376.9375 | -1.0131 | 1657.061 | 1640.8647 | -3429.404 | -3000.6321
377 | -1.013 | 1658.703 | 1640.6504 | -3695.6821 | -2983.028
377.0625 | -1.0129 | 1660.345 | 1640.4194 | -4013.9868 | -2961.9965
377.125 | -1.0129 | 1660.858 | 1640.1685 | -4295.7351 | -2938.0431
377.1875 | -1.0128 | 1661.082 | 1639.9 | -4567.7351 | -2912.7575
377.25 | -1.0128 | 1660.729 | 1639.6146 | -4662.8874 | -2886.5276
377.3125 | -1.0127 | 1659.548 | 1639.3231 | -4547.7086 | -2860.5736
377.375 | -1.0126 | 1658.009 | 1639.0389 | -4262.8874 | -2836.4094
377.4375 | -1.0126 | 1656.115 | 1638.7725 | -3874.2252 | -2814.0602
377.5 | -1.0125 | 1654.191 | 1638.5303 | -3509.7219 | -2793.6099
377.5625 | -1.0124 | 1652.903 | 1638.311 | -3222.1457 | -2775.284
377.625 | -1.0124 | 1651.445 | 1638.1096 | -2963.3907 | -2758.5769
377.6875 | -1.0123 | 1650.309 | 1637.9244 | -2788.1325 | -2743.3983
377.75 | -1.0123 | 1649.956 | 1637.7501 | -2653.457 | -2729.1913
377.8125 | -1.0122 | 1650.748 | 1637.5843 | -2650.8079 | -2715.4385
377.875 | -1.0121 | 1652.692 | 1637.4186 | -2807.4172 | -2701.2713
377.9375 | -1.0121 | 1654.648 | 1637.2431 | -3025.3775 | -2685.4402
378 | -1.012 | 1655.86 | 1637.054 | -3302.5695 | -2667.7574
378.0625 | -1.0119 | 1656.815 | 1636.8476 | -3607.7351 | -2648.6226
378.125 | -1.0119 | 1656.481 | 1636.6222 | -3770.596 | -2629.0504
378.1875 | -1.0118 | 1655.278 | 1636.3865 | -3792.5298 | -2611.1431
378.25 | -1.0118 | 1653.563 | 1636.1495 | -3597.5629 | -2596.2363
378.3125 | -1.0117 | 1651.693 | 1635.9246 | -3308.3974 | -2585.0129
378.375 | -1.0116 | 1650.252 | 1635.7178 | -3157.0861 | -2576.9442
378.4375 | -1.0116 | 1649.073 | 1635.5205 | -3058.755 | -2569.5354
378.5 | -1.0115 | 1647.527 | 1635.3293 | -2827.5497 | -2562.0017
378.5625 | -1.0114 | 1646.747 | 1635.1526 | -2494.9404 | -2555.4185
378.625 | -1.0114 | 1646.423 | 1634.9967 | -2203.9735 | -2550.388
378.6875 | -1.0113 | 1646.957 | 1634.8589 | -2235.4437 | -2546.3542
378.75 | -1.0112 | 1648.531 | 1634.7192 | -2547.9205 | -2540.4813
378.8125 | -1.0112 | 1650.982 | 1634.56 | -2969.2185 | -2530.4832
378.875 | -1.0111 | 1654.117 | 1634.3744 | -3402.3841 | -2516.422
378.9375 | -1.0111 | 1657.069 | 1634.1618 | -3747.0728 | -2498.6805
379 | -1.011 | 1657.982 | 1633.9276 | -3949.457 | -2478.7306
379.0625 | -1.0109 | 1657.27 | 1633.6807 | -4068.8742 | -2459.4878
379.125 | -1.0109 | 1655.193 | 1633.4264 | -4048.5298 | -2442.3453
379.1875 | -1.0108 | 1652.828 | 1633.1734 | -3885.457 | -2427.5245
379.25 | -1.0108 | 1651.2 | 1632.9305 | -3586.0132 | -2414.8848
379.3125 | -1.0107 | 1650.265 | 1632.7064 | -3310.9404 | -2404.2772
379.375 | -1.0106 | 1649.556 | 1632.4995 | -3123.9205 | -2394.8111
379.4375 | -1.0106 | 1649.008 | 1632.3042 | -2935.5232 | -2385.4236
379.5 | -1.0105 | 1648.264 | 1632.1208 | -2796.8212 | -2376.2995
379.5625 | -1.0104 | 1648.592 | 1631.946 | -2876.5033 | -2367.1775
379.625 | -1.0104 | 1649.825 | 1631.7662 | -3127.2053 | -2356.0034
379.6875 | -1.0103 | 1651.436 | 1631.5707 | -3448.1589 | -2340.8542
379.75 | -1.0103 | 1653.239 | 1631.3552 | -3761.0596 | -2321.2453
379.8125 | -1.0102 | 1654.769 | 1631.1202 | -4068.7682 | -2297.783
379.875 | -1.0101 | 1655.073 | 1630.8659 | -4355.3907 | -2271.701
379.9375 | -1.0101 | 1653.979 | 1630.5936 | -4475.3377 | -2243.7023
380 | -1.01 | 1651.728 | 1630.3139 | -4421.404 | -2216.3079
380.0625 | -1.0099 | 1649.532 | 1630.0376 | -4282.702 | -2191.3013
380.125 | -1.0099 | 1646.707 | 1629.7699 | -3958.3576 | -2168.2156
380.1875 | -1.0098 | 1643.143 | 1629.5225 | -3461.298 | -2147.2575
380.25 | -1.0097 | 1640.223 | 1629.3062 | -2954.3841 | -2129.4604
380.3125 | -1.0097 | 1638.971 | 1629.1216 | -2576.8477 | -2114.157
380.375 | -1.0096 | 1638.984 | 1628.9605 | -2404.5563 | -2100.2793
380.4375 | -1.0096 | 1639.652 | 1628.8102 | -2343.2053 | -2086.2968
380.5 | -1.0095 | 1639.769 | 1628.6638 | -2269.1391 | -2072.4527
380.5625 | -1.0094 | 1639.942 | 1628.5219 | -2214.9934 | -2060.0522
380.625 | -1.0094 | 1640.437 | 1628.3835 | -2218.9139 | -2048.9757
380.6875 | -1.0093 | 1641.316 | 1628.2448 | -2381.245 | -2037.9841
380.75 | -1.0092 | 1642.4 | 1628.096 | -2656.5298 | -2025.5291
380.8125 | -1.0092 | 1642.865 | 1627.93 | -2811.0199 | -2010.3117
380.875 | -1.0091 | 1642.306 | 1627.7543 | -2793.3245 | -1994.5541
380.9375 | -1.0091 | 1642.175 | 1627.5797 | -2782.6225 | -1981.3531
381 | -1.009 | 1641.796 | 1627.4058 | -2788.2384 | -1971.824
381.0625 | -1.0089 | 1640.758 | 1627.2315 | -2686.1987 | -1965.9731
381.125 | -1.0089 | 1639.146 | 1627.0636 | -2359.5232 | -1963.8025
381.1875 | -1.0088 | 1637.501 | 1626.9162 | -1940.4503 | -1965.3562
381.25 | -1.0088 | 1636.412 | 1626.7949 | -1615.7881 | -1970.2294
381.3125 | -1.0087 | 1635.84 | 1626.6939 | -1417.0066 | -1976.4453
381.375 | -1.0086 | 1635.618 | 1626.6053 | -1366.0397 | -1983.017
381.4375 | -1.0086 | 1637.136 | 1626.52 | -1476.3444 | -1989.2225
381.5 | -1.0085 | 1639.782 | 1626.4277 | -1720.053 | -1993.6959
381.5625 | -1.0084 | 1642.782 | 1626.3202 | -2112.8477 | -1993.9865
381.625 | -1.0084 | 1645.409 | 1626.1881 | -2564.2384 | -1988.8605
381.6875 | -1.0083 | 1647.091 | 1626.0279 | -2947.9205 | -1979.8906
381.75 | -1.0083 | 1647.971 | 1625.8436 | -3247.3642 | -1970.4937
381.8125 | -1.0082 | 1648.17 | 1625.6407 | -3430.6755 | -1961.0706
381.875 | -1.0081 | 1646.718 | 1625.4262 | -3463.3113 | -1951.295
381.9375 | -1.0081 | 1644.222 | 1625.2098 | -3345.9073 | -1941.9988
382 | -1.008 | 1641.408 | 1625.0007 | -3116.2914 | -1935.2205
382.0625 | -1.0079 | 1639.344 | 1624.8059 | -2856.2649 | -1932.1907
382.125 | -1.0079 | 1638.548 | 1624.6274 | -2605.457 | -1932.3564
382.1875 | -1.0078 | 1638.158 | 1624.4645 | -2380.2914 | -1933.6311
382.25 | -1.0078 | 1637.55 | 1624.3158 | -2203.1258 | -1934.5512
382.3125 | -1.0077 | 1637.167 | 1624.1781 | -2081.9073 | -1933.9123
382.375 | -1.0076 | 1636.889 | 1624.048 | -2074.0662 | -1932.4844
382.4375 | -1.0076 | 1637.58 | 1623.9183 | -2244.1325 | -1930.9254
382.5 | -1.0075 | 1638.847 | 1623.7781 | -2518.3576 | -1927.5221
382.5625 | -1.0074 | 1639.87 | 1623.6207 | -2761.7483 | -1920.7459
382.625 | -1.0074 | 1640.54 | 1623.4481 | -2907.9735 | -1911.6711
382.6875 | -1.0073 | 1640.364 | 1623.2663 | -2952.1589 | -1901.6269
382.75 | -1.0072 | 1638.965 | 1623.0818 | -2918.9934 | -1892.3968
382.8125 | -1.0072 | 1637.007 | 1622.8994 | -2769.9073 | -1885.0226
382.875 | -1.0071 | 1634.622 | 1622.7262 | -2573.0331 | -1881.272
382.9375 | -1.0071 | 1632.885 | 1622.5654 | -2385.3775 | -1881.5301
383 | -1.007 | 1632.136 | 1622.4163 | -2207.1523 | -1884.305
383.0625 | -1.0069 | 1631.798 | 1622.2784 | -2029.351 | -1886.8911
383.125 | -1.0069 | 1631.943 | 1622.1516 | -1896.4768 | -1887.936
383.1875 | -1.0068 | 1632.226 | 1622.033 | -1756.9272 | -1886.7526
383.25 | -1.0068 | 1632.091 | 1621.9232 | -1651.3907 | -1884.8275
383.3125 | -1.0067 | 1631.987 | 1621.82 | -1571.4967 | -1883.1468
383.375 | -1.0066 | 1632.131 | 1621.7218 | -1594.702 | -1882.9506
383.4375 | -1.0066 | 1633.025 | 1621.6221 | -1741.8808 | -1883.8445
383.5 | -1.0065 | 1634.289 | 1621.5133 | -1918.5166 | -1884.8883
383.5625 | -1.0064 | 1635.063 | 1621.3934 | -2041.5364 | -1884.9922
383.625 | -1.0064 | 1634.991 | 1621.2658 | -2107.1258 | -1884.1571
383.6875 | -1.0063 | 1633.677 | 1621.1341 | -2005.6159 | -1882.8625
383.75 | -1.0063 | 1631.373 | 1621.0087 | -1808.7417 | -1884.2662
383.8125 | -1.0062 | 1629.522 | 1620.8957 | -1658.8079 | -1890.0185
383.875 | -1.0061 | 1627.726 | 1620.792 | -1534.7285 | -1899.3367
383.9375 | -1.0061 | 1626.411 | 1620.6961 | -1430.3576 | -1910.6734
384 | -1.006 | 1626.197 | 1620.6067 | -1353.2185 | -1923.5303
384.0625 | -1.0059 | 1626.595 | 1620.5221 | -1264.4238 | -1937.5202
384.125 | -1.0059 | 1627.459 | 1620.4431 | -1219.9205 | -1952.341
384.1875 | -1.0058 | 1628.412 | 1620.3668 | -1208.4768 | -1966.2574
384.25 | -1.0057 | 1628.969 | 1620.2913 | -1239.4172 | -1979.3105
384.3125 | -1.0057 | 1630.223 | 1620.2138 | -1369.9603 | -1992.1495
384.375 | -1.0056 | 1632.171 | 1620.1282 | -1630.9404 | -2005.3169
384.4375 | -1.0056 | 1634.12 | 1620.0263 | -1961.9603 | -2017.3596
384.5 | -1.0055 | 1635.704 | 1619.9036 | -2286.9404 | -2026.7712
384.5625 | -1.0054 | 1635.983 | 1619.7607 | -2464 | -2032.8959
384.625 | -1.0054 | 1635.129 | 1619.6067 | -2493.457 | -2038.1551
384.6875 | -1.0053 | 1633.751 | 1619.4509 | -2408.7947 | -2044.5012
384.75 | -1.0052 | 1632.008 | 1619.3003 | -2297.8543 | -2053.6883
384.8125 | -1.0052 | 1630.447 | 1619.1567 | -2162.649 | -2065.4478
384.875 | -1.0051 | 1629.126 | 1619.0215 | -1986.8609 | -2079.4996
384.9375 | -1.0051 | 1628.463 | 1618.8974 | -1796.5563 | -2095.1723
385 | -1.005 | 1628.783 | 1618.7851 | -1642.2781 | -2111.9654
385.0625 | -1.0049 | 1629.41 | 1618.6824 | -1538.1192 | -2128.5959
385.125 | -1.0049 | 1630.015 | 1618.5863 | -1549.0331 | -2144.2812
385.1875 | -1.0048 | 1630.519 | 1618.4895 | -1610.4901 | -2157.9574
385.25 | -1.0048 | 1630.637 | 1618.3888 | -1732.1325 | -2170.4733
385.3125 | -1.0047 | 1631.237 | 1618.2806 | -2005.9338 | -2181.7428
385.375 | -1.0046 | 1631.844 | 1618.1552 | -2337.4834 | -2190.5868
385.4375 | -1.0046 | 1631.687 | 1618.0091 | -2551.6291 | -2196.0664
385.5 | -1.0045 | 1630.871 | 1617.8496 | -2608.8477 | -2199.3994
385.5625 | -1.0044 | 1629.122 | 1617.6866 | -2514.649 | -2201.9697
385.625 | -1.0044 | 1626.889 | 1617.5294 | -2354.8609 | -2205.5115
385.6875 | -1.0043 | 1625.006 | 1617.3822 | -2175.7881 | -2210.349
385.75 | -1.0043 | 1623.412 | 1617.2463 | -2013.9868 | -2217.8711
385.8125 | -1.0042 | 1622.651 | 1617.1204 | -1875.4967 | -2228.4409
385.875 | -1.0041 | 1622.465 | 1617.0032 | -1747.9205 | -2241.1205
385.9375 | -1.0041 | 1622.377 | 1616.8939 | -1597.1391 | -2254.1357
386 | -1.004 | 1622.867 | 1616.7941 | -1467.6556 | -2267.3377
386.0625 | -1.0039 | 1623.782 | 1616.7024 | -1391.3642 | -2280.4202
386.125 | -1.0039 | 1624.718 | 1616.6154 | -1434.4901 | -2293.8026
386.1875 | -1.0038 | 1625.381 | 1616.5257 | -1527.5232 | -2306.5483
386.25 | -1.0038 | 1625.281 | 1616.4303 | -1708.5033 | -2318.1651
386.3125 | -1.0037 | 1625.037 | 1616.3235 | -1895.7351 | -2327.2987
386.375 | -1.0036 | 1624.696 | 1616.205 | -1951.0464 | -2334.2721
386.4375 | -1.0036 | 1623.825 | 1616.0831 | -1841.5894 | -2340.2919
386.5 | -1.0035 | 1622.463 | 1615.968 | -1663.7881 | -2347.5623
386.5625 | -1.0034 | 1620.317 | 1615.864 | -1408.7417 | -2357.1113
386.625 | -1.0034 | 1617.974 | 1615.7759 | -1175.2053 | -2370.7266
386.6875 | -1.0033 | 1616.723 | 1615.7025 | -992.3179 | -2389.1522
386.75 | -1.0032 | 1616.629 | 1615.6405 | -944.9536 | -2412.5128
386.8125 | -1.0032 | 1617.778 | 1615.5814 | -1016.6887 | -2438.2989
386.875 | -1.0031 | 1619.552 | 1615.5179 | -1096.2649 | -2464.727
386.9375 | -1.0031 | 1621.068 | 1615.4494 | -1108.7682 | -2490.7345
387 | -1.003 | 1622.494 | 1615.3801 | -1123.2848 | -2515.9499
387.0625 | -1.0029 | 1623.478 | 1615.3098 | -1119.5762 | -2539.3199
387.125 | -1.0029 | 1623.996 | 1615.2399 | -1219.4967 | -2561.0732
387.1875 | -1.0028 | 1624.914 | 1615.1637 | -1460.0265 | -2580.5762
387.25 | -1.0028 | 1625.731 | 1615.0724 | -1820.1854 | -2597.789
387.3125 | -1.0027 | 1626.197 | 1614.9586 | -2197.298 | -2611.6247
387.375 | -1.0026 | 1626.096 | 1614.8213 | -2466.9669 | -2621.9878
387.4375 | -1.0026 | 1624.692 | 1614.6671 | -2516.4503 | -2629.8278
387.5 | -1.0025 | 1622.767 | 1614.5098 | -2432.6358 | -2637.8693
387.5625 | -1.0024 | 1620.896 | 1614.3578 | -2243.6026 | -2647.9732
387.625 | -1.0024 | 1619.486 | 1614.2176 | -2080.7417 | -2662.1614
387.6875 | -1.0023 | 1619.611 | 1614.0875 | -1992.7947 | -2680.0991
387.75 | -1.0023 | 1620.47 | 1613.963 | -1928.1589 | -2700.7047
387.8125 | -1.0022 | 1620.457 | 1613.8425 | -1749.404 | -2722.4665
387.875 | -1.0021 | 1620.206 | 1613.7331 | -1595.1258 | -2745.8113
387.9375 | -1.0021 | 1620.842 | 1613.6334 | -1658.2781 | -2769.6419
388 | -1.002 | 1623.201 | 1613.5298 | -1998.8344 | -2791.2787
388.0625 | -1.0019 | 1625.623 | 1613.4049 | -2295.6291 | -2807.6774
388.125 | -1.0019 | 1625.86 | 1613.2614 | -2443.3377 | -2820.3989
388.1875 | -1.0018 | 1624.485 | 1613.1087 | -2524.3974 | -2831.4387
388.25 | -1.0017 | 1622.96 | 1612.9509 | -2661.298 | -2841.5039
388.3125 | -1.0017 | 1622.007 | 1612.7846 | -2810.2781 | -2848.9893
388.375 | -1.0016 | 1621.706 | 1612.6089 | -2873.0066 | -2853.7712
388.4375 | -1.0016 | 1620.709 | 1612.4294 | -2734.1987 | -2857.3927
388.5 | -1.0015 | 1618.87 | 1612.2585 | -2473.2185 | -2862.4777
388.5625 | -1.0014 | 1616.985 | 1612.1039 | -2138.596 | -2870.1919
388.625 | -1.0014 | 1616.159 | 1611.9703 | -1937.6954 | -2882.1402
388.6875 | -1.0013 | 1617.357 | 1611.8491 | -1916.6093 | -2897.2904
388.75 | -1.0012 | 1619.018 | 1611.7294 | -1900.3974 | -2913.2526
388.8125 | -1.0012 | 1620.074 | 1611.6106 | -1833.9603 | -2928.9159
388.875 | -1.0011 | 1621.304 | 1611.496 | -1845.1921 | -2944.641
388.9375 | -1.0011 | 1621.869 | 1611.3806 | -1893.5099 | -2959.2258
389 | -1.001 | 1621.445 | 1611.2623 | -2019.9205 | -2971.8078
389.0625 | -1.0009 | 1620.312 | 1611.136 | -2174.1987 | -2980.9193
389.125 | -1.0009 | 1618.894 | 1611.0002 | -2391.0993 | -2987.0818
389.1875 | -1.0008 | 1617.744 | 1610.8507 | -2599.0993 | -2990.9205
389.25 | -1.0008 | 1616.37 | 1610.6883 | -2665.6424 | -2993.8401
389.3125 | -1.0007 | 1613.969 | 1610.5217 | -2468.3444 | -2996.8385
389.375 | -1.0006 | 1611.743 | 1610.3674 | -2134.8874 | -3002.2058
389.4375 | -1.0006 | 1610.001 | 1610.234 | -1776.9536 | -3010.5189
389.5 | -1.0005 | 1609.114 | 1610.1229 | -1562.4901 | -3022.7641
389.5625 | -1.0004 | 1609.35 | 1610.0253 | -1481.6424 | -3038.932
389.625 | -1.0004 | 1610.477 | 1609.9326 | -1551.6821 | -3058.9029
389.6875 | -1.0003 | 1612.341 | 1609.8357 | -1684.9801 | -3080.0624
389.75 | -1.0003 | 1614.652 | 1609.7304 | -1847.3113 | -3100.4855
389.8125 | -1.0002 | 1616.291 | 1609.6149 | -1929.0066 | -3118.7337
389.875 | -1.0001 | 1617.538 | 1609.4943 | -1957.1921 | -3135.7881
389.9375 | -1.0001 | 1618.354 | 1609.372 | -1976.3709 | -3151.6874
390 | -1 | 1619.038 | 1609.2485 | -2147.3907 | -3166.3623
390.0625 | -0.99994 | 1619.496 | 1609.1143 | -2389.7219 | -3178.681
390.125 | -0.99988 | 1618.843 | 1608.9649 | -2599.947 | -3189.0955
390.1875 | -0.99981 | 1617.329 | 1608.8024 | -2679.7351 | -3197.9731
390.25 | -0.99975 | 1616.336 | 1608.6349 | -2728.9007 | -3207.1602
390.3125 | -0.99969 | 1615.944 | 1608.4644 | -2766.1987 | -3216.3326
390.375 | -0.99962 | 1615.914 | 1608.2915 | -2761.3245 | -3225.2752
390.4375 | -0.99956 | 1615.482 | 1608.1189 | -2625.4834 | -3233.8695
390.5 | -0.9995 | 1615.407 | 1607.9548 | -2526.8344 | -3243.5696
390.5625 | -0.99944 | 1616.878 | 1607.7969 | -2536.1589 | -3254.2097
390.625 | -0.99938 | 1619.188 | 1607.6384 | -2699.8675 | -3265.6786
390.6875 | -0.99931 | 1621.163 | 1607.4696 | -2847.2583 | -3276.4204
390.75 | -0.99925 | 1622.467 | 1607.2917 | -2912.5298 | -3286.5286
390.8125 | -0.99919 | 1622.726 | 1607.1097 | -2905.5364 | -3295.5678
390.875 | -0.99913 | 1623.203 | 1606.9281 | -2995.1788 | -3303.7089
390.9375 | -0.99906 | 1623.549 | 1606.7409 | -3134.4106 | -3310.0812
391 | -0.999 | 1622.842 | 1606.545 | -3336.6887 | -3314.7476
391.0625 | -0.99894 | 1621.209 | 1606.3364 | -3485.5629 | -3316.2793
391.125 | -0.99887 | 1619.27 | 1606.1186 | -3581.8808 | -3314.4539
391.1875 | -0.99881 | 1617.324 | 1605.8947 | -3569.8013 | -3309.181
391.25 | -0.99875 | 1615.793 | 1605.6716 | -3492.6623 | -3303.2326
391.3125 | -0.99869 | 1614.033 | 1605.4533 | -3321.9603 | -3298.1182
391.375 | -0.99863 | 1612.645 | 1605.2457 | -3122.3311 | -3294.3256
391.4375 | -0.99856 | 1611.998 | 1605.0505 | -2930.3311 | -3291.2454
391.5 | -0.9985 | 1612.388 | 1604.8674 | -2874.596 | -3289.6718
391.5625 | -0.99844 | 1613.959 | 1604.6877 | -2870.3576 | -3289.6938
391.625 | -0.99838 | 1615.694 | 1604.5083 | -2899.1788 | -3292.2578
391.6875 | -0.99831 | 1616.758 | 1604.3271 | -2890.9139 | -3296.2591
391.75 | -0.99825 | 1617.519 | 1604.1464 | -2888.2649 | -3300.8542
391.8125 | -0.99819 | 1617.315 | 1603.9659 | -2868.4503 | -3304.4338
391.875 | -0.99813 | 1616.401 | 1603.7866 | -2872.3709 | -3306.8184
391.9375 | -0.99806 | 1615.08 | 1603.6071 | -2843.4437 | -3308.0375
392 | -0.998 | 1613.806 | 1603.4294 | -2935.5232 | -3308.9188
392.0625 | -0.99794 | 1613.096 | 1603.2459 | -3081.5364 | -3308.1833
392.125 | -0.99788 | 1612.503 | 1603.0533 | -3156.1325 | -3305.2206
392.1875 | -0.99781 | 1611.417 | 1602.8561 | -3062.4636 | -3299.2029
392.25 | -0.99775 | 1610.866 | 1602.6647 | -2930.543 | -3290.787
392.3125 | -0.99769 | 1610.339 | 1602.4815 | -2788.9801 | -3280.1469
392.375 | -0.99762 | 1610.373 | 1602.3072 | -2742.9934 | -3269.2288
392.4375 | -0.99756 | 1611.306 | 1602.1358 | -2721.8013 | -3259.9651
392.5 | -0.9975 | 1612.646 | 1601.9657 | -2700.8212 | -3254.8738
392.5625 | -0.99744 | 1614.045 | 1601.7969 | -2630.9934 | -3254.7133
392.625 | -0.99738 | 1615.645 | 1601.6324 | -2600.053 | -3259.6137
392.6875 | -0.99731 | 1616.506 | 1601.4699 | -2559.0464 | -3267.0624
392.75 | -0.99725 | 1617.156 | 1601.31 | -2575.894 | -3275.428
392.8125 | -0.99719 | 1617.081 | 1601.149 | -2628.2384 | -3282.2986
392.875 | -0.99713 | 1616.586 | 1600.9847 | -2783.894 | -3286.5643
392.9375 | -0.99706 | 1616.183 | 1600.8107 | -3036.1854 | -3287.3889
393 | -0.997 | 1615.796 | 1600.621 | -3351.7351 | -3285.1679
393.0625 | -0.99694 | 1615.105 | 1600.4115 | -3549.351 | -3279.9392
393.125 | -0.99687 | 1614.749 | 1600.1896 | -3685.9338 | -3273.3235
393.1875 | -0.99681 | 1614.303 | 1599.9593 | -3723.0199 | -3264.5844
393.25 | -0.99675 | 1613.867 | 1599.7266 | -3655.5232 | -3254.3261
393.3125 | -0.99669 | 1613.242 | 1599.4981 | -3483.6556 | -3243.8497
393.375 | -0.99663 | 1612.912 | 1599.2804 | -3316.6623 | -3235.3016
393.4375 | -0.99656 | 1613.426 | 1599.0731 | -3189.298 | -3229.3667
393.5 | -0.9965 | 1614.662 | 1598.8738 | -3198.5166 | -3226.5184
393.5625 | -0.99644 | 1615.946 | 1598.6739 | -3217.5894 | -3225.421
393.625 | -0.99638 | 1617.007 | 1598.4728 | -3243.9735 | -3225.8575
393.6875 | -0.99631 | 1617.272 | 1598.27 | -3258.8079 | -3226.2844
393.75 | -0.99625 | 1617.294 | 1598.0663 | -3328.6358 | -3225.8333
393.8125 | -0.99619 | 1616.779 | 1597.8583 | -3453.1391 | -3222.3335
393.875 | -0.99613 | 1615.604 | 1597.6425 | -3676.6093 | -3214.7337
393.9375 | -0.99606 | 1614.121 | 1597.4127 | -3892.4503 | -3202.6773
394 | -0.996 | 1612.729 | 1597.1694 | -4073.9603 | -3187.7097
394.0625 | -0.99594 | 1611.597 | 1596.9148 | -4126.0927 | -3170.5263
394.125 | -0.99588 | 1611.018 | 1596.6569 | -4107.2318 | -3152.6536
394.1875 | -0.99581 | 1610.322 | 1596.4002 | -4002.0132 | -3133.1139
394.25 | -0.99575 | 1610.037 | 1596.1501 | -3843.6026 | -3112.1862
394.3125 | -0.99569 | 1610.375 | 1595.9099 | -3655.0993 | -3091.29
394.375 | -0.99562 | 1611.508 | 1595.6814 | -3580.5033 | -3072.6998
394.4375 | -0.99556 | 1613.284 | 1595.4576 | -3558.3576 | -3056.2938
394.5 | -0.9955 | 1614.894 | 1595.2352 | -3540.9801 | -3042.1916
394.5625 | -0.99544 | 1615.396 | 1595.0139 | -3417.3245 | -3029.8037
394.625 | -0.99538 | 1615.32 | 1594.8003 | -3293.245 | -3019.9987
394.6875 | -0.99531 | 1614.29 | 1594.5945 | -3238.7815 | -3011.3561
394.75 | -0.99525 | 1612.306 | 1594.3921 | -3247.7881 | -3002.5247
394.8125 | -0.99519 | 1609.784 | 1594.1891 | -3252.3444 | -2992.1248
394.875 | -0.99513 | 1607.606 | 1593.9858 | -3345.3775 | -2980.1031
394.9375 | -0.99506 | 1606.25 | 1593.7767 | -3467.8675 | -2965.4459
395 | -0.995 | 1605.39 | 1593.56 | -3528.7947 | -2948.2646
395.0625 | -0.99494 | 1604.665 | 1593.3395 | -3482.3841 | -2928.8005
395.125 | -0.99487 | 1604.472 | 1593.1218 | -3422.1987 | -2909.0614
395.1875 | -0.99481 | 1604.405 | 1592.9079 | -3318.2517 | -2889.1262
395.25 | -0.99475 | 1604.951 | 1592.7005 | -3164.2914 | -2869.7072
395.3125 | -0.99469 | 1605.969 | 1592.5028 | -2940.1854 | -2852.0569
395.375 | -0.99463 | 1607.304 | 1592.319 | -2796.6093 | -2838.1877
395.4375 | -0.99456 | 1609.016 | 1592.1442 | -2778.8079 | -2827.8938
395.5 | -0.9945 | 1610.651 | 1591.9705 | -2893.9868 | -2820.0233
395.5625 | -0.99444 | 1611.18 | 1591.7897 | -2968.4768 | -2812.1624
395.625 | -0.99438 | 1610.965 | 1591.6041 | -3010.4371 | -2804.8312
395.6875 | -0.99431 | 1609.157 | 1591.416 | -2974.5166 | -2798.162
395.75 | -0.99425 | 1607.146 | 1591.2301 | -3013.7219 | -2792.5177
395.8125 | -0.99419 | 1606.283 | 1591.0417 | -3195.4437 | -2786.0258
395.875 | -0.99413 | 1606.445 | 1590.842 | -3498.702 | -2776.3499
395.9375 | -0.99406 | 1606.761 | 1590.6233 | -3688.7947 | -2762.2561
396 | -0.994 | 1607.022 | 1590.3928 | -3747.7086 | -2745.7998
396.0625 | -0.99394 | 1606.883 | 1590.1585 | -3690.3841 | -2727.1738
396.125 | -0.99388 | 1607.358 | 1589.9279 | -3651.4967 | -2707.0676
396.1875 | -0.99381 | 1607.711 | 1589.6997 | -3563.0199 | -2685.8986
396.25 | -0.99375 | 1608.183 | 1589.477 | -3458.543 | -2666.2656
396.3125 | -0.99369 | 1609.206 | 1589.2608 | -3391.5762 | -2649.6917
396.375 | -0.99362 | 1610.604 | 1589.0489 | -3441.5894 | -2636.0354
396.4375 | -0.99356 | 1611.893 | 1588.8338 | -3496.5828 | -2623.3485
396.5 | -0.9935 | 1612.912 | 1588.6152 | -3607.6291 | -2611.6121
396.5625 | -0.99344 | 1612.487 | 1588.3897 | -3655.3113 | -2599.9774
396.625 | -0.99338 | 1611.135 | 1588.1613 | -3669.404 | -2589.3206
396.6875 | -0.99331 | 1608.553 | 1587.9319 | -3629.351 | -2578.6616
396.75 | -0.99325 | 1605.46 | 1587.7051 | -3605.1921 | -2567.1581
396.8125 | -0.99319 | 1602.814 | 1587.4798 | -3601.4834 | -2553.89
396.875 | -0.99313 | 1600.943 | 1587.2547 | -3694.5166 | -2539.3357
396.9375 | -0.99306 | 1599.809 | 1587.0238 | -3784.7947 | -2522.8929
397 | -0.993 | 1599.722 | 1586.7872 | -3868.1854 | -2504.1694
397.0625 | -0.99294 | 1599.849 | 1586.5455 | -3825.4834 | -2481.1477
397.125 | -0.99287 | 1600.804 | 1586.3064 | -3727.7881 | -2455.1969
397.1875 | -0.99281 | 1602.273 | 1586.0734 | -3638.7815 | -2428.4582
397.25 | -0.99275 | 1603.947 | 1585.846 | -3605.7219 | -2402.9543
397.3125 | -0.99269 | 1605.152 | 1585.6206 | -3491.3907 | -2379.1521
397.375 | -0.99263 | 1605.192 | 1585.4024 | -3301.1921 | -2358.4447
397.4375 | -0.99256 | 1604.337 | 1585.1961 | -3049.3245 | -2341.7229
397.5 | -0.9925 | 1603.958 | 1585.0055 | -2969.0066 | -2329.9529
397.5625 | -0.99244 | 1602.801 | 1584.8199 | -2976.106 | -2319.8689
397.625 | -0.99238 | 1600.661 | 1584.6339 | -2938.9139 | -2309.7512
397.6875 | -0.99231 | 1597.844 | 1584.4502 | -2811.2318 | -2299.194
397.75 | -0.99225 | 1595.485 | 1584.2745 | -2771.3907 | -2288.5539
397.8125 | -0.99219 | 1594.592 | 1584.1013 | -2876.8212 | -2276.5678
397.875 | -0.99213 | 1594.905 | 1583.9215 | -3129.3245 | -2261.4313
397.9375 | -0.99206 | 1595.529 | 1583.7259 | -3303.3113 | -2241.1383
398 | -0.992 | 1596.802 | 1583.5195 | -3355.0199 | -2217.2605
398.0625 | -0.99194 | 1597.872 | 1583.3098 | -3249.8013 | -2190.8932
398.125 | -0.99188 | 1599.269 | 1583.1067 | -3109.298 | -2164.3297
398.1875 | -0.99181 | 1601.083 | 1582.9124 | -2995.4967 | -2139.3241
398.25 | -0.99175 | 1602.766 | 1582.7251 | -2932.4503 | -2117.0787
398.3125 | -0.99169 | 1603.89 | 1582.5419 | -2861.245 | -2098.0007
398.375 | -0.99162 | 1603.999 | 1582.363 | -2782.3046 | -2082.7025
398.4375 | -0.99156 | 1602.382 | 1582.1891 | -2548.3444 | -2071.1434
398.5 | -0.9915 | 1599.793 | 1582.0299 | -2212.4503 | -2065.3932
398.5625 | -0.99144 | 1596.328 | 1581.8916 | -1855.894 | -2065.1677
398.625 | -0.99138 | 1593.215 | 1581.7756 | -1686.2517 | -2069.2235
398.6875 | -0.99131 | 1591.213 | 1581.6702 | -1807.3642 | -2073.8648
398.75 | -0.99125 | 1590.674 | 1581.5572 | -2207.5762 | -2075.4248
398.8125 | -0.99119 | 1591.595 | 1581.4193 | -2684.6093 | -2071.6858
398.875 | -0.99113 | 1593.231 | 1581.2515 | -3125.9338 | -2062.6036
398.9375 | -0.99106 | 1594.368 | 1581.0561 | -3352.3709 | -2047.6192
399 | -0.991 | 1595.367 | 1580.8466 | -3403.9735 | -2028.9293
399.0625 | -0.99094 | 1595.833 | 1580.6338 | -3269.8278 | -2007.9565
399.125 | -0.99087 | 1596.439 | 1580.4295 | -3059.0728 | -1987.759
399.1875 | -0.99081 | 1597.218 | 1580.2383 | -2867.1788 | -1970.3605
399.25 | -0.99075 | 1598.086 | 1580.0591 | -2811.8675 | -1956.1293
399.3125 | -0.99069 | 1599.067 | 1579.8833 | -2823.6291 | -1944.1684
399.375 | -0.99063 | 1599.702 | 1579.7069 | -2881.1656 | -1934.9824
399.4375 | -0.99056 | 1598.772 | 1579.5268 | -2803.2848 | -1928.0435
399.5 | -0.9905 | 1596.943 | 1579.3516 | -2686.9404 | -1924.4031
399.5625 | -0.99044 | 1594.306 | 1579.1837 | -2597.404 | -1922.8305
399.625 | -0.99038 | 1592.039 | 1579.0213 | -2620.2914 | -1922.4402
399.6875 | -0.99031 | 1590.582 | 1578.8575 | -2717.245 | -1921.1362
399.75 | -0.99025 | 1589.838 | 1578.6877 | -2901.6159 | -1916.946
399.8125 | -0.99019 | 1589.854 | 1578.5064 | -3087.6821 | -1907.9583
399.875 | -0.99013 | 1590.704 | 1578.3134 | -3261.6689 | -1894.0345
399.9375 | -0.99006 | 1591.56 | 1578.1095 | -3287.0993 | -1874.8483
400 | -0.99 | 1592.943 | 1577.9041 | -3213.245 | -1853.2555
400.0625 | -0.98994 | 1593.708 | 1577.7033 | -2975.1523 | -1830.7678
400.125 | -0.98988 | 1594.292 | 1577.5173 | -2685.5629 | -1809.9388
400.1875 | -0.98981 | 1594.98 | 1577.3495 | -2458.9139 | -1792.5739
400.25 | -0.98975 | 1595.305 | 1577.1958 | -2380.7152 | -1779.5932
400.3125 | -0.98969 | 1594.936 | 1577.047 | -2338.4371 | -1770.8268
400.375 | -0.98962 | 1593.968 | 1576.9008 | -2320.9536 | -1766.7227
400.4375 | -0.98956 | 1591.352 | 1576.7558 | -2133.7219 | -1765.7407
400.5 | -0.9895 | 1588.314 | 1576.6224 | -1888.3179 | -1768.6845
400.5625 | -0.98944 | 1585.466 | 1576.5044 | -1733.0861 | -1773.8944
400.625 | -0.98938 | 1583.634 | 1576.3961 | -1777.4834 | -1778.8295
400.6875 | -0.98931 | 1582.831 | 1576.285 | -1923.4967 | -1780.4168
400.75 | -0.98925 | 1582.682 | 1576.1648 | -2134.0397 | -1777.0313
400.8125 | -0.98919 | 1583.178 | 1576.0314 | -2289.8013 | -1768.4181
400.875 | -0.98913 | 1584.343 | 1575.8883 | -2427.0199 | -1757.0415
400.9375 | -0.98906 | 1585.259 | 1575.7366 | -2420.3444 | -1743.7472
401 | -0.989 | 1586.87 | 1575.5853 | -2346.8079 | -1730.8914
401.0625 | -0.98894 | 1588.333 | 1575.4386 | -2197.404 | -1718.8381
401.125 | -0.98887 | 1589.475 | 1575.3013 | -2038.1457 | -1708.4047
401.1875 | -0.98881 | 1590.261 | 1575.1739 | -1865.0066 | -1700.5867
401.25 | -0.98875 | 1590.244 | 1575.0574 | -1732.5563 | -1696.705
401.3125 | -0.98869 | 1589.293 | 1574.9491 | -1562.9139 | -1697.3271
401.375 | -0.98863 | 1588.245 | 1574.8514 | -1488.7417 | -1703.3941
401.4375 | -0.98856 | 1586.102 | 1574.7584 | -1408.7417 | -1712.3798
401.5 | -0.9885 | 1584.014 | 1574.6703 | -1356.9272 | -1723.1709
401.5625 | -0.98844 | 1582.717 | 1574.5855 | -1381.6159 | -1734.194
401.625 | -0.98838 | 1582.515 | 1574.4991 | -1539.3907 | -1744.3619
401.6875 | -0.98831 | 1583.209 | 1574.4029 | -1756.9272 | -1752.3415
401.75 | -0.98825 | 1584.018 | 1574.2931 | -1983.894 | -1757.0331
401.8125 | -0.98819 | 1584.486 | 1574.1691 | -2100.0265 | -1757.5839
401.875 | -0.98813 | 1585.619 | 1574.0379 | -2228.0265 | -1755.257
401.9375 | -0.98806 | 1587.157 | 1573.8986 | -2336.8477 | -1749.8666
402 | -0.988 | 1589.215 | 1573.7526 | -2404.4503 | -1743.3107
402.0625 | -0.98794 | 1591.107 | 1573.6023 | -2358.0397 | -1736.8681
402.125 | -0.98788 | 1592.355 | 1573.4549 | -2218.1722 | -1732.1041
402.1875 | -0.98781 | 1592.846 | 1573.3163 | -2075.2318 | -1730.4255
402.25 | -0.98775 | 1592.277 | 1573.1866 | -2026.702 | -1732.5941
402.3125 | -0.98769 | 1590.313 | 1573.0599 | -1866.4901 | -1738.1481
402.375 | -0.98762 | 1587.529 | 1572.9433 | -1659.6556 | -1748.8322
402.4375 | -0.98756 | 1584.164 | 1572.8395 | -1513.4305 | -1763.4673
402.5 | -0.9875 | 1581.608 | 1572.7449 | -1580.0795 | -1780.0454
402.5625 | -0.98744 | 1579.963 | 1572.6462 | -1784.5828 | -1794.9837
402.625 | -0.98738 | 1579.167 | 1572.5346 | -2012.2914 | -1806.5512
402.6875 | -0.98731 | 1579.368 | 1572.4089 | -2160.2119 | -1814.2768
402.75 | -0.98725 | 1580.365 | 1572.2739 | -2311.2053 | -1818.1722
402.8125 | -0.98719 | 1581.611 | 1572.1294 | -2432.5298 | -1817.3098
402.875 | -0.98713 | 1583.327 | 1571.9774 | -2578.9669 | -1812.9497
402.9375 | -0.98706 | 1584.476 | 1571.8162 | -2592.8477 | -1805.3751
403 | -0.987 | 1585.58 | 1571.6541 | -2467.4967 | -1797.1889
403.0625 | -0.98694 | 1586.392 | 1571.4999 | -2265.1126 | -1790.8239
403.125 | -0.98687 | 1586.517 | 1571.3584 | -2131.4967 | -1788.1603
403.1875 | -0.98681 | 1585.88 | 1571.2251 | -2033.8013 | -1789.5335
403.25 | -0.98675 | 1584.19 | 1571.098 | -1893.7219 | -1795.1568
403.3125 | -0.98669 | 1580.906 | 1570.9797 | -1542.9934 | -1805.0887
403.375 | -0.98663 | 1577.386 | 1570.8832 | -1204.4503 | -1820.7813
403.4375 | -0.98656 | 1574.281 | 1570.808 | -1027.1788 | -1839.4691
403.5 | -0.9865 | 1572.657 | 1570.7438 | -1062.8874 | -1858.0605
403.5625 | -0.98644 | 1572.256 | 1570.6773 | -1201.6954 | -1873.6943
403.625 | -0.98638 | 1572.553 | 1570.6022 | -1399.947 | -1885.7087
403.6875 | -0.98631 | 1573.763 | 1570.5147 | -1612.2914 | -1894.26
403.75 | -0.98625 | 1575.88 | 1570.414 | -1860.5563 | -1899.343
403.8125 | -0.98619 | 1577.717 | 1570.2977 | -1950.5166 | -1899.878
403.875 | -0.98613 | 1579.702 | 1570.1758 | -1954.2252 | -1898.2362
403.9375 | -0.98606 | 1581.476 | 1570.0536 | -1872.6358 | -1895.7445
404 | -0.986 | 1583.145 | 1569.9366 | -1736.5828 | -1894.8486
404.0625 | -0.98594 | 1584.24 | 1569.828 | -1560.7947 | -1896.9961
404.125 | -0.98588 | 1583.724 | 1569.7305 | -1348.0265 | -1903.1775
404.1875 | -0.98581 | 1581.655 | 1569.6462 | -1079.7351 | -1914.1774
404.25 | -0.98575 | 1579.09 | 1569.5788 | -891.6556 | -1930.8017
404.3125 | -0.98569 | 1576.034 | 1569.523 | -691.9205 | -1952.7323
404.375 | -0.98562 | 1573.522 | 1569.4798 | -566.8874 | -1981.0163
404.4375 | -0.98556 | 1572.087 | 1569.4444 | -583.7351 | -2012.4844
404.5 | -0.9855 | 1571.8 | 1569.4079 | -748.7152 | -2042.8845
404.5625 | -0.98544 | 1572.175 | 1569.3611 | -1005.5629 | -2068.4063
404.625 | -0.98538 | 1573.089 | 1569.2982 | -1316.1325 | -2087.5053
404.6875 | -0.98531 | 1575.088 | 1569.216 | -1614.8344 | -2100.871
404.75 | -0.98525 | 1578.221 | 1569.115 | -1967.5762 | -2109.906
404.8125 | -0.98519 | 1580.911 | 1568.9921 | -2189.6689 | -2114.5514
404.875 | -0.98513 | 1582.791 | 1568.8552 | -2265.5364 | -2117.9631
404.9375 | -0.98506 | 1583.339 | 1568.7136 | -2155.0199 | -2122.3967
405 | -0.985 | 1583.165 | 1568.5789 | -1964.9272 | -2130.5756
405.0625 | -0.98494 | 1582.554 | 1568.4561 | -1829.9338 | -2142.8575
405.125 | -0.98487 | 1581.085 | 1568.3418 | -1767.3113 | -2157.3699
405.1875 | -0.98481 | 1578.704 | 1568.2313 | -1612.5033 | -2173.1244
405.25 | -0.98475 | 1576.126 | 1568.1305 | -1464.6887 | -2192.405
405.3125 | -0.98469 | 1573.426 | 1568.039 | -1285.7219 | -2215.6837
405.375 | -0.98463 | 1571.948 | 1567.9586 | -1229.8808 | -2242.9522
405.4375 | -0.98456 | 1571.653 | 1567.8817 | -1301.8278 | -2270.5585
405.5 | -0.9845 | 1572.055 | 1567.8004 | -1429.8278 | -2296.5366
405.5625 | -0.98444 | 1572.897 | 1567.711 | -1603.8146 | -2319.6234
405.625 | -0.98438 | 1574.085 | 1567.6108 | -1895.8411 | -2337.7038
405.6875 | -0.98431 | 1575.543 | 1567.4923 | -2180.3444 | -2348.6187
405.75 | -0.98425 | 1577.198 | 1567.356 | -2435.6026 | -2353.2558
405.8125 | -0.98419 | 1578.124 | 1567.2038 | -2528.106 | -2353.1393
405.875 | -0.98413 | 1578.894 | 1567.0458 | -2557.9868 | -2352.5529
405.9375 | -0.98406 | 1578.865 | 1566.8859 | -2488.5828 | -2352.9043
406 | -0.984 | 1577.99 | 1566.7304 | -2294.0397 | -2355.7086
406.0625 | -0.98394 | 1576.505 | 1566.587 | -1993.8543 | -2362.4271
406.125 | -0.98388 | 1574.301 | 1566.4624 | -1681.3775 | -2373.939
406.1875 | -0.98381 | 1571.436 | 1566.3573 | -1323.8675 | -2390.2989
406.25 | -0.98375 | 1568.825 | 1566.2746 | -1106.2252 | -2411.963
406.3125 | -0.98369 | 1566.076 | 1566.2054 | -941.9868 | -2436.0695
406.375 | -0.98362 | 1564.09 | 1566.1465 | -871.4172 | -2461.9805
406.4375 | -0.98356 | 1563.216 | 1566.0921 | -931.7086 | -2488.1191
406.5 | -0.9835 | 1563.746 | 1566.0338 | -1147.8675 | -2512.9369
406.5625 | -0.98344 | 1565.623 | 1565.9621 | -1495.3113 | -2534.1027
406.625 | -0.98337 | 1567.932 | 1565.8686 | -1923.9205 | -2549.0441
406.6875 | -0.98331 | 1569.918 | 1565.7484 | -2221.7748 | -2556.4551
406.75 | -0.98325 | 1572.202 | 1565.6095 | -2431.0464 | -2558.5491
406.8125 | -0.98319 | 1574.037 | 1565.4576 | -2414.5166 | -2556.4393
406.875 | -0.98313 | 1575.559 | 1565.3067 | -2231.5232 | -2554.1155
406.9375 | -0.98306 | 1575.938 | 1565.1672 | -1937.8013 | -2554.8121
407 | -0.983 | 1574.714 | 1565.0461 | -1581.5629 | -2561.6408
407.0625 | -0.98294 | 1572.925 | 1564.9473 | -1264.106 | -2576.363
407.125 | -0.98287 | 1571.313 | 1564.8683 | -1140.7682 | -2598.2632
407.1875 | -0.98281 | 1569.33 | 1564.797 | -1084.2914 | -2624.427
407.25 | -0.98275 | 1567.442 | 1564.7292 | -1121.9073 | -2653.5398
407.3125 | -0.98269 | 1565.372 | 1564.6591 | -1129.4305 | -2683.2024
407.375 | -0.98263 | 1564.354 | 1564.5885 | -1143.6291 | -2712.9059
407.4375 | -0.98256 | 1565.139 | 1564.517 | -1248.5298 | -2740.7168
407.5 | -0.9825 | 1567.202 | 1564.439 | -1472.9536 | -2764.8715
407.5625 | -0.98244 | 1569.925 | 1564.3469 | -1795.3907 | -2784.6064
407.625 | -0.98237 | 1572.813 | 1564.2347 | -2175.6821 | -2799.4083
407.6875 | -0.98231 | 1575.091 | 1564.0987 | -2396.2914 | -2808.6552
407.75 | -0.98225 | 1576.887 | 1563.949 | -2498.649 | -2814.0434
407.8125 | -0.98219 | 1577.741 | 1563.7928 | -2470.2517 | -2816.9452
407.875 | -0.98213 | 1578.332 | 1563.6384 | -2408.5828 | -2821.0389
407.9375 | -0.98206 | 1578.913 | 1563.4879 | -2345.3245 | -2828.1382
408 | -0.982 | 1578.813 | 1563.3413 | -2230.7815 | -2839.1077
408.0625 | -0.98194 | 1577.301 | 1563.2019 | -2039.5232 | -2854.5465
408.125 | -0.98188 | 1574.156 | 1563.0744 | -1865.0066 | -2874.6359
408.1875 | -0.98181 | 1569.84 | 1562.9578 | -1683.6026 | -2898.1612
408.25 | -0.98175 | 1566.259 | 1562.8526 | -1674.702 | -2923.7605
408.3125 | -0.98169 | 1563.73 | 1562.7479 | -1753.7483 | -2947.5292
408.375 | -0.98162 | 1562.73 | 1562.6383 | -1876.8742 | -2968.4821
408.4375 | -0.98156 | 1563.242 | 1562.521 | -2048.6358 | -2986.0704
408.5 | -0.9815 | 1564.974 | 1562.393 | -2294.2517 | -3000.3488
408.5625 | -0.98144 | 1567.569 | 1562.2496 | -2587.6556 | -3011.1337
408.625 | -0.98137 | 1570.159 | 1562.0879 | -2945.5894 | -3018.2708
408.6875 | -0.98131 | 1571.549 | 1561.9038 | -3137.8013 | -3021.7003
408.75 | -0.98125 | 1572.419 | 1561.7076 | -3187.8146 | -3023.5027
408.8125 | -0.98119 | 1572.511 | 1561.5084 | -3088.8477 | -3024.3273
408.875 | -0.98113 | 1572.316 | 1561.3154 | -2952.9007 | -3026.3143
408.9375 | -0.98106 | 1571.585 | 1561.1308 | -2792.5828 | -3030.43
409 | -0.981 | 1569.793 | 1560.9563 | -2553.6424 | -3037.4475
409.0625 | -0.98094 | 1567.31 | 1560.7967 | -2224.106 | -3047.8862
409.125 | -0.98087 | 1564.938 | 1560.6576 | -1992.1589 | -3061.4806
409.1875 | -0.98081 | 1562.454 | 1560.5331 | -1813.9338 | -3076.7588
409.25 | -0.98075 | 1560.714 | 1560.4198 | -1766.0397 | -3093.2298
409.3125 | -0.98069 | 1559.922 | 1560.3094 | -1824.6358 | -3109.1858
409.375 | -0.98063 | 1560.538 | 1560.1954 | -1996.0795 | -3124.273
409.4375 | -0.98056 | 1562.618 | 1560.0706 | -2270.1987 | -3136.5424
409.5 | -0.9805 | 1565.63 | 1559.9287 | -2601.7483 | -3143.9376
409.5625 | -0.98044 | 1568.947 | 1559.7661 | -2896.8477 | -3145.9676
409.625 | -0.98037 | 1571.774 | 1559.585 | -3127.947 | -3143.1833
409.6875 | -0.98031 | 1572.837 | 1559.3895 | -3091.9205 | -3137.111
409.75 | -0.98025 | 1572.867 | 1559.1963 | -2904.9007 | -3131.1951
409.8125 | -0.98019 | 1572.064 | 1559.0147 | -2641.9073 | -3126.2884
409.875 | -0.98013 | 1571.215 | 1558.8496 | -2415.1523 | -3124.2321
409.9375 | -0.98006 | 1570.493 | 1558.6987 | -2263.6291 | -3126.0324
410 | -0.98 | 1569.11 | 1558.5572 | -2125.6689 | -3132.6166
410.0625 | -0.97994 | 1566.859 | 1558.4244 | -1914.596 | -3145.2689
410.125 | -0.97988 | 1564.678 | 1558.3047 | -1784.6887 | -3163.8403
410.1875 | -0.97981 | 1562.542 | 1558.1931 | -1702.5695 | -3185.4499
410.25 | -0.97975 | 1561.568 | 1558.0867 | -1782.1457 | -3207.7938
410.3125 | -0.97969 | 1561.438 | 1557.9754 | -1953.4834 | -3227.0251
410.375 | -0.97962 | 1562.417 | 1557.8533 | -2185.1126 | -3241.9865
410.4375 | -0.97956 | 1564.722 | 1557.7167 | -2459.0199 | -3251.9279
410.5 | -0.9795 | 1567.595 | 1557.563 | -2758.7815 | -3256.3373
410.5625 | -0.97944 | 1570.24 | 1557.3906 | -3106.649 | -3256.3216
410.625 | -0.97937 | 1572.66 | 1557.1964 | -3548.6093 | -3252.4871
410.6875 | -0.97931 | 1573.893 | 1556.9746 | -3745.1656 | -3244.4288
410.75 | -0.97925 | 1574.543 | 1556.7405 | -3654.1457 | -3234.9973
410.8125 | -0.97919 | 1574.195 | 1556.5122 | -3326.4106 | -3226.8184
410.875 | -0.97913 | 1572.807 | 1556.3043 | -2934.5695 | -3223.9145
410.9375 | -0.97906 | 1571.208 | 1556.1209 | -2666.0662 | -3228.0281
411 | -0.979 | 1569.678 | 1555.9542 | -2527.3642 | -3237.5603
411.0625 | -0.97894 | 1567.987 | 1555.7963 | -2436.7682 | -3250.6857
411.125 | -0.97887 | 1566.628 | 1555.644 | -2534.2517 | -3265.6922
411.1875 | -0.97881 | 1565.295 | 1555.4856 | -2713.3245 | -3279.5289
411.25 | -0.97875 | 1564.667 | 1555.316 | -2981.0861 | -3290.8531
411.3125 | -0.97869 | 1564.592 | 1555.1297 | -3205.404 | -3296.5497
411.375 | -0.97863 | 1565.103 | 1554.9293 | -3295.6821 | -3296.1112
411.4375 | -0.97856 | 1566.523 | 1554.7234 | -3358.5166 | -3290.8394
411.5 | -0.9785 | 1568.853 | 1554.5135 | -3559.8411 | -3281.602
411.5625 | -0.97844 | 1571.421 | 1554.291 | -3815.8411 | -3268.4136
411.625 | -0.97837 | 1573.261 | 1554.0525 | -4039.8411 | -3252.3926
411.6875 | -0.97831 | 1573.15 | 1553.8 | -4018.1192 | -3235.0466
411.75 | -0.97825 | 1572.698 | 1553.5488 | -3925.6159 | -3220.1765
411.8125 | -0.97819 | 1571.866 | 1553.3035 | -3761.5894 | -3207.6774
411.875 | -0.97813 | 1569.881 | 1553.0684 | -3429.9338 | -3198.1483
411.9375 | -0.97806 | 1566.696 | 1552.854 | -2998.2517 | -3193.8963
412 | -0.978 | 1563.121 | 1552.6666 | -2648.6887 | -3196.0186
412.0625 | -0.97794 | 1560.176 | 1552.5011 | -2423.8411 | -3202.7833
412.125 | -0.97788 | 1558.981 | 1552.3496 | -2468.8742 | -3211.4017
412.1875 | -0.97781 | 1558.553 | 1552.1953 | -2593.4834 | -3217.774
412.25 | -0.97775 | 1558.654 | 1552.0332 | -2771.8146 | -3221.5036
412.3125 | -0.97769 | 1558.988 | 1551.86 | -2972.6093 | -3222.0471
412.375 | -0.97762 | 1560.006 | 1551.6742 | -3156.5563 | -3219.4306
412.4375 | -0.97756 | 1562.293 | 1551.4769 | -3333.7219 | -3213.586
412.5 | -0.9775 | 1565.015 | 1551.2685 | -3511.947 | -3203.8922
412.5625 | -0.97744 | 1566.401 | 1551.049 | -3540.9801 | -3190.3859
412.625 | -0.97737 | 1566.686 | 1550.8277 | -3558.9934 | -3175.7204
412.6875 | -0.97731 | 1566.318 | 1550.6053 | -3511.4172 | -3161.3654
412.75 | -0.97725 | 1566.344 | 1550.3858 | -3438.3046 | -3148.9177
412.8125 | -0.97719 | 1566.019 | 1550.1709 | -3285.6159 | -3138.1381
412.875 | -0.97713 | 1564.587 | 1549.9656 | -3004.3974 | -3130.2215
412.9375 | -0.97706 | 1562.626 | 1549.7778 | -2672.4238 | -3127.2179
413 | -0.977 | 1560.915 | 1549.6108 | -2433.2715 | -3129.8952
413.0625 | -0.97694 | 1559.341 | 1549.4587 | -2217.9603 | -3136.5004
413.125 | -0.97687 | 1558.547 | 1549.3201 | -2179.8146 | -3144.8398
413.1875 | -0.97681 | 1558.321 | 1549.1838 | -2301.8808 | -3151.808
413.25 | -0.97675 | 1559.309 | 1549.04 | -2627.4967 | -3155.6467
413.3125 | -0.97669 | 1561.259 | 1548.8758 | -3068.5033 | -3154.1328
413.375 | -0.97663 | 1563.803 | 1548.684 | -3476.0265 | -3146.724
413.4375 | -0.97656 | 1566.756 | 1548.4667 | -3783.3113 | -3133.8797
413.5 | -0.9765 | 1569.51 | 1548.2303 | -4024.6887 | -3116.2138
413.5625 | -0.97644 | 1571.002 | 1547.9787 | -4117.8278 | -3095.3616
413.625 | -0.97637 | 1571.465 | 1547.7214 | -4129.4834 | -3073.8118
413.6875 | -0.97631 | 1570.675 | 1547.4633 | -3952.5298 | -3053.18
413.75 | -0.97625 | 1569.504 | 1547.2162 | -3688.1589 | -3034.894
413.8125 | -0.97619 | 1568.172 | 1546.9857 | -3466.1722 | -3018.5079
413.875 | -0.97613 | 1566.578 | 1546.7691 | -3290.3841 | -3004.9439
413.9375 | -0.97606 | 1564.734 | 1546.5634 | -3109.6159 | -2996.3003
414 | -0.976 | 1562.685 | 1546.3691 | -2940.5033 | -2993.3911
414.0625 | -0.97594 | 1560.668 | 1546.1853 | -2791.7351 | -2995.3603
414.125 | -0.97588 | 1559.848 | 1546.0108 | -2883.7086 | -2999.0238
414.1875 | -0.97581 | 1559.652 | 1545.8306 | -3125.6159 | -2999.8568
414.25 | -0.97575 | 1560.246 | 1545.6352 | -3453.245 | -2995.8639
414.3125 | -0.97569 | 1561.41 | 1545.4194 | -3790.0927 | -2985.1986
414.375 | -0.97562 | 1563.001 | 1545.1825 | -4068.5563 | -2967.8841
414.4375 | -0.97556 | 1564.621 | 1544.9282 | -4241.0596 | -2945.3806
414.5 | -0.9755 | 1565.284 | 1544.6632 | -4269.1391 | -2919.5851
414.5625 | -0.97544 | 1564.406 | 1544.3964 | -4075.3377 | -2894.1357
414.625 | -0.97537 | 1563.486 | 1544.1416 | -3869.9868 | -2872.2922
414.6875 | -0.97531 | 1562.303 | 1543.8998 | -3653.298 | -2853.9799
414.75 | -0.97525 | 1561.292 | 1543.6714 | -3490.755 | -2839.4025
414.8125 | -0.97519 | 1560.341 | 1543.4533 | -3383.5232 | -2827.1531
414.875 | -0.97513 | 1559.367 | 1543.2418 | -3308.5033 | -2816.4522
414.9375 | -0.97506 | 1558.561 | 1543.035 | -3291.9735 | -2807.4046
415 | -0.975 | 1557.761 | 1542.8293 | -3319.8411 | -2799.1985
415.0625 | -0.97494 | 1556.193 | 1542.6218 | -3271.0993 | -2791.8778
415.125 | -0.97487 | 1554.966 | 1542.4173 | -3289.5364 | -2785.0753
415.1875 | -0.97481 | 1554.212 | 1542.2117 | -3368.5828 | -2775.9407
415.25 | -0.97475 | 1554.265 | 1542.0012 | -3501.351 | -2763.3388
415.3125 | -0.97469 | 1554.753 | 1541.7824 | -3607.947 | -2746.2698
415.375 | -0.97463 | 1555.379 | 1541.5569 | -3597.1391 | -2725.4281
415.4375 | -0.97456 | 1556.34 | 1541.3321 | -3535.2583 | -2702.9047
415.5 | -0.9745 | 1557.688 | 1541.1111 | -3477.5099 | -2679.2441
415.5625 | -0.97444 | 1558.433 | 1540.8938 | -3377.5894 | -2655.9454
415.625 | -0.97437 | 1558.942 | 1540.6827 | -3348.4503 | -2635.493
415.6875 | -0.97431 | 1558.385 | 1540.4734 | -3235.2848 | -2617.6067
415.75 | -0.97425 | 1557.186 | 1540.2712 | -3017.1126 | -2602.9748
415.8125 | -0.97419 | 1555.866 | 1540.0826 | -2806.7815 | -2591.1964
415.875 | -0.97413 | 1554.423 | 1539.9072 | -2615.6291 | -2581.7313
415.9375 | -0.97406 | 1552.913 | 1539.7437 | -2514.649 | -2575.1628
416 | -0.974 | 1551.511 | 1539.5865 | -2494.4106 | -2570.8415
416.0625 | -0.97394 | 1549.775 | 1539.4306 | -2409.3245 | -2567.9732
416.125 | -0.97388 | 1548.95 | 1539.2801 | -2434.2252 | -2566.6776
416.1875 | -0.97381 | 1549.259 | 1539.1279 | -2596.9801 | -2564.3916
416.25 | -0.97375 | 1551.25 | 1538.9656 | -2928.6358 | -2559.3107
416.3125 | -0.97369 | 1554.499 | 1538.7826 | -3403.5497 | -2549.1344
416.375 | -0.97362 | 1557.65 | 1538.5698 | -3790.3046 | -2532.1429
416.4375 | -0.97356 | 1559.788 | 1538.3329 | -3967.2583 | -2509.2146
416.5 | -0.9735 | 1560.995 | 1538.085 | -3959.3113 | -2482.6679
416.5625 | -0.97344 | 1560.547 | 1537.8375 | -3724.5033 | -2455.8715
416.625 | -0.97337 | 1559.097 | 1537.6048 | -3464.5828 | -2432.6473
416.6875 | -0.97331 | 1556.854 | 1537.3882 | -3189.1921 | -2413.6238
416.75 | -0.97325 | 1554.713 | 1537.1889 | -2904.3709 | -2399.1156
416.8125 | -0.97319 | 1553.561 | 1537.0074 | -2757.1921 | -2388.9969
416.875 | -0.97313 | 1553.356 | 1536.835 | -2719.3642 | -2382.4998
416.9375 | -0.97306 | 1553.301 | 1536.6651 | -2734.7285 | -2378.8583
417 | -0.973 | 1552.981 | 1536.4942 | -2792.5828 | -2376.545
417.0625 | -0.97294 | 1552.28 | 1536.3196 | -2828.0795 | -2374.0859
417.125 | -0.97287 | 1552.476 | 1536.1429 | -3033.1126 | -2370.3206
417.1875 | -0.97281 | 1553.306 | 1535.9533 | -3350.0397 | -2362.2834
417.25 | -0.97275 | 1554.428 | 1535.7439 | -3628.8212 | -2348.4236
417.3125 | -0.97269 | 1555.601 | 1535.5171 | -3853.0331 | -2328.2082
417.375 | -0.97263 | 1556.779 | 1535.2763 | -3952.4238 | -2302.3267
417.4375 | -0.97256 | 1557.76 | 1535.0293 | -3931.7616 | -2273.6009
417.5 | -0.9725 | 1558.053 | 1534.7835 | -3857.0596 | -2244.5479
417.5625 | -0.97244 | 1556.555 | 1534.5425 | -3556.4503 | -2217.0853
417.625 | -0.97237 | 1553.951 | 1534.3202 | -3161.1126 | -2194.4423
417.6875 | -0.97231 | 1550.454 | 1534.1226 | -2763.2318 | -2178.2178
417.75 | -0.97225 | 1547.179 | 1533.9499 | -2425.5364 | -2169.0381
417.8125 | -0.97219 | 1545.017 | 1533.7983 | -2227.8146 | -2165.5519
417.875 | -0.97213 | 1543.908 | 1533.6591 | -2197.7219 | -2165.4145
417.9375 | -0.97206 | 1543.322 | 1533.5217 | -2287.894 | -2166.3177
418 | -0.972 | 1543.148 | 1533.3787 | -2516.2384 | -2165.9894
418.0625 | -0.97194 | 1542.36 | 1533.2215 | -2663.2053 | -2162.4465
418.125 | -0.97188 | 1541.936 | 1533.055 | -2799.1523 | -2155.2738
418.1875 | -0.97181 | 1542.334 | 1532.8801 | -3000.4768 | -2144.0588
418.25 | -0.97175 | 1543.36 | 1532.6926 | -3212.6093 | -2128.6809
418.3125 | -0.97169 | 1544.448 | 1532.4918 | -3331.9205 | -2108.9041
418.375 | -0.97162 | 1545.23 | 1532.2835 | -3294.3046 | -2085.6883
418.4375 | -0.97156 | 1545.693 | 1532.0776 | -3112.4768 | -2061.6689
418.5 | -0.9715 | 1546.32 | 1531.8831 | -2970.1722 | -2039.1067
418.5625 | -0.97144 | 1546.137 | 1531.6975 | -2826.702 | -2019.9111
418.625 | -0.97137 | 1545.335 | 1531.5208 | -2708.3444 | -2005.2403
418.6875 | -0.97131 | 1544.047 | 1531.3515 | -2566.2517 | -1994.8006
418.75 | -0.97125 | 1542.702 | 1531.1911 | -2354.649 | -1988.1513
418.8125 | -0.97119 | 1541.7 | 1531.044 | -2147.8146 | -1984.4899
418.875 | -0.97113 | 1541.193 | 1530.9097 | -2059.7616 | -1983.209
418.9375 | -0.97106 | 1541.076 | 1530.781 | -2109.1391 | -1984.1364
419 | -0.971 | 1541.608 | 1530.6492 | -2254.1987 | -1985.452
419.0625 | -0.97094 | 1542.254 | 1530.5083 | -2349.5629 | -1985.7321
419.125 | -0.97087 | 1543.657 | 1530.3614 | -2486.0397 | -1983.723
419.1875 | -0.97081 | 1545.452 | 1530.2061 | -2701.0331 | -1977.4472
419.25 | -0.97075 | 1547.131 | 1530.0372 | -2942.8344 | -1966.1882
419.3125 | -0.97069 | 1548.422 | 1529.8533 | -3100.3974 | -1949.6678
419.375 | -0.97063 | 1549.13 | 1529.6595 | -3060.2384 | -1928.8891
419.4375 | -0.97056 | 1549.049 | 1529.4683 | -2883.6026 | -1907.2271
419.5 | -0.9705 | 1548.79 | 1529.2881 | -2689.5894 | -1886.8376
419.5625 | -0.97044 | 1547.835 | 1529.12 | -2474.596 | -1870.0266
419.625 | -0.97037 | 1546.474 | 1528.9653 | -2320.2119 | -1858.4119
419.6875 | -0.97031 | 1544.749 | 1528.8203 | -2178.755 | -1851.7962
419.75 | -0.97025 | 1543.002 | 1528.6841 | -1999.0464 | -1850.318
419.8125 | -0.97019 | 1541.795 | 1528.5592 | -1918.6225 | -1853.4674
419.875 | -0.97013 | 1541.515 | 1528.4393 | -1941.298 | -1859.1389
419.9375 | -0.97006 | 1541.559 | 1528.3179 | -2045.6689 | -1866.4649
420 | -0.97 | 1540.921 | 1528.1901 | -2105.6424 | -1873.7342
420.0625 | -0.96994 | 1539.17 | 1528.0585 | -2033.1656 | -1880.8083
420.125 | -0.96988 | 1538.548 | 1527.9314 | -2096.2119 | -1887.6559
420.1875 | -0.96981 | 1540.057 | 1527.8004 | -2417.3775 | -1891.1641
420.25 | -0.96975 | 1542.802 | 1527.6493 | -2815.7881 | -1888.1993
420.3125 | -0.96969 | 1545.112 | 1527.4733 | -3139.3907 | -1877.4029
420.375 | -0.96962 | 1546.047 | 1527.2771 | -3161.7483 | -1859.546
420.4375 | -0.96956 | 1545.826 | 1527.0795 | -2967.8411 | -1839.6674
420.5 | -0.9695 | 1544.99 | 1526.894 | -2722.3311 | -1821.5367
420.5625 | -0.96944 | 1542.711 | 1526.7238 | -2376.053 | -1808.1427
420.625 | -0.96937 | 1539.688 | 1526.5753 | -2041.3245 | -1802.403
420.6875 | -0.96931 | 1536.533 | 1526.4478 | -1795.7086 | -1804.1707
420.75 | -0.96925 | 1534.341 | 1526.3355 | -1635.7086 | -1812.3601
420.8125 | -0.96919 | 1534 | 1526.2333 | -1698.755 | -1824.8277
420.875 | -0.96913 | 1534.827 | 1526.1271 | -1869.1391 | -1837.1013
420.9375 | -0.96906 | 1535.257 | 1526.0103 | -2020.4503 | -1846.6241
421 | -0.969 | 1535.409 | 1525.884 | -2180.9801 | -1852.8999
421.0625 | -0.96894 | 1535.135 | 1525.7477 | -2253.5629 | -1855.872
421.125 | -0.96887 | 1535.229 | 1525.6069 | -2302.7285 | -1856.1311
421.1875 | -0.96881 | 1535.65 | 1525.4629 | -2394.702 | -1852.5306
421.25 | -0.96875 | 1536.366 | 1525.3133 | -2463.1523 | -1844.2258
421.3125 | -0.96869 | 1537.511 | 1525.1593 | -2580.4503 | -1831.648
421.375 | -0.96863 | 1538.4 | 1524.9981 | -2584.053 | -1815.1507
421.4375 | -0.96856 | 1538.124 | 1524.8365 | -2366.9404 | -1797.1931
421.5 | -0.9685 | 1537.301 | 1524.6886 | -2095.7881 | -1781.8163
421.5625 | -0.96844 | 1535.681 | 1524.5576 | -1777.3775 | -1772.3334
421.625 | -0.96837 | 1534.077 | 1524.4465 | -1502.9404 | -1771.1678
421.6875 | -0.96831 | 1532.495 | 1524.3526 | -1322.2781 | -1777.4656
421.75 | -0.96825 | 1530.934 | 1524.27 | -1145.5364 | -1788.8841
421.8125 | -0.96819 | 1530.216 | 1524.1984 | -1124.3444 | -1803.2654
421.875 | -0.96813 | 1530.831 | 1524.1281 | -1311.894 | -1818.403
421.9375 | -0.96806 | 1531.871 | 1524.0461 | -1541.9338 | -1832.7412
422 | -0.968 | 1532.983 | 1523.9497 | -1757.457 | -1845.1627
422.0625 | -0.96794 | 1533.098 | 1523.8399 | -1827.4967 | -1854.4851
422.125 | -0.96788 | 1533.179 | 1523.7257 | -1850.8079 | -1860.9256
422.1875 | -0.96781 | 1533.895 | 1523.61 | -1952.2119 | -1864.9395
422.25 | -0.96775 | 1535.011 | 1523.488 | -2078.1987 | -1867.3587
422.3125 | -0.96769 | 1536.233 | 1523.3581 | -2204.7152 | -1868.2075
422.375 | -0.96762 | 1537.405 | 1523.2203 | -2278.4636 | -1866.6464
422.4375 | -0.96756 | 1537.951 | 1523.0779 | -2203.3377 | -1862.9199
422.5 | -0.9675 | 1538.409 | 1522.9402 | -2083.8146 | -1859.4474
422.5625 | -0.96744 | 1537.975 | 1522.81 | -1900.8212 | -1859.6037
422.625 | -0.96738 | 1536.597 | 1522.6912 | -1687.4172 | -1865.7389
422.6875 | -0.96731 | 1534.512 | 1522.5857 | -1474.543 | -1878.1814
422.75 | -0.96725 | 1532.3 | 1522.4935 | -1286.0397 | -1896.5282
422.8125 | -0.96719 | 1530.998 | 1522.4132 | -1252.8742 | -1918.9142
422.875 | -0.96713 | 1531.051 | 1522.3348 | -1378.8609 | -1942.2328
422.9375 | -0.96706 | 1531.527 | 1522.2487 | -1543.2053 | -1964.0081
423 | -0.967 | 1532.14 | 1522.1522 | -1723.8675 | -1981.9521
423.0625 | -0.96694 | 1532.493 | 1522.0445 | -1882.3841 | -1995.7763
423.125 | -0.96688 | 1533.373 | 1521.9268 | -2100.9801 | -2005.6694
423.1875 | -0.96681 | 1534.697 | 1521.7955 | -2351.5762 | -2010.5614
423.25 | -0.96675 | 1535.46 | 1521.6485 | -2501.0861 | -2010.5708
423.3125 | -0.96669 | 1535.525 | 1521.4922 | -2544.2119 | -2006.7049
423.375 | -0.96663 | 1535.387 | 1521.3332 | -2447.7881 | -2000.3819
423.4375 | -0.96656 | 1534.934 | 1521.1802 | -2221.351 | -1994.7398
423.5 | -0.9665 | 1534.321 | 1521.0414 | -1950.1987 | -1991.5095
423.5625 | -0.96644 | 1532.633 | 1520.9195 | -1587.0728 | -1993.2521
423.625 | -0.96637 | 1530.154 | 1520.8203 | -1238.9934 | -2002.9742
423.6875 | -0.96631 | 1527.656 | 1520.7429 | -1051.1258 | -2020.9235
423.75 | -0.96625 | 1525.641 | 1520.6772 | -997.404 | -2044.9366
423.8125 | -0.96619 | 1524.604 | 1520.6148 | -1083.3377 | -2071.8442
423.875 | -0.96613 | 1524.596 | 1520.5471 | -1269.5099 | -2097.774
423.9375 | -0.96606 | 1524.994 | 1520.4678 | -1522.4371 | -2120.6992
424 | -0.966 | 1525.945 | 1520.3726 | -1836.0795 | -2138.9066
424.0625 | -0.96594 | 1526.963 | 1520.2579 | -2073.4305 | -2151.8862
424.125 | -0.96588 | 1527.825 | 1520.1283 | -2213.9338 | -2160.4133
424.1875 | -0.96581 | 1528.348 | 1519.9899 | -2288.9536 | -2165.1711
424.25 | -0.96575 | 1528.409 | 1519.8469 | -2254.7285 | -2167.3721
424.3125 | -0.96569 | 1528.143 | 1519.7059 | -2158.4106 | -2168.202
424.375 | -0.96562 | 1527.493 | 1519.571 | -1938.755 | -2168.5345
424.4375 | -0.96556 | 1526.43 | 1519.4499 | -1666.4371 | -2170.8184
424.5 | -0.9655 | 1525.322 | 1519.3457 | -1447.3113 | -2176.1248
424.5625 | -0.96544 | 1523.921 | 1519.2553 | -1215.1523 | -2185.6948
424.625 | -0.96538 | 1522.421 | 1519.1793 | -987.1258 | -2201.4189
424.6875 | -0.96531 | 1521.221 | 1519.1176 | -868.3444 | -2223.2457
424.75 | -0.96525 | 1520.703 | 1519.0633 | -833.6954 | -2249.998
424.8125 | -0.96519 | 1521.431 | 1519.0112 | -1031.4172 | -2279.6617
424.875 | -0.96513 | 1522.976 | 1518.9468 | -1344.9536 | -2307.7779
424.9375 | -0.96506 | 1524.869 | 1518.8627 | -1653.9338 | -2331.9148
425 | -0.965 | 1526.557 | 1518.7593 | -1894.6755 | -2350.7736
425.0625 | -0.96494 | 1527.341 | 1518.6409 | -1984.8477 | -2364.6156
425.125 | -0.96488 | 1527.852 | 1518.5169 | -2018.4371 | -2375.4571
425.1875 | -0.96481 | 1528.712 | 1518.3907 | -2153.4305 | -2383.8258
425.25 | -0.96475 | 1529.377 | 1518.2561 | -2242.0132 | -2388.914
425.3125 | -0.96469 | 1529.738 | 1518.116 | -2282.4901 | -2391.3081
425.375 | -0.96463 | 1529.181 | 1517.9734 | -2146.649 | -2391.8484
425.4375 | -0.96456 | 1527.97 | 1517.8392 | -1852.1854 | -2392.8944
425.5 | -0.9645 | 1527.037 | 1517.7234 | -1563.8675 | -2396.752
425.5625 | -0.96444 | 1525.977 | 1517.6257 | -1274.2781 | -2404.7808
425.625 | -0.96437 | 1524.75 | 1517.546 | -1001.7483 | -2418.6868
425.6875 | -0.96431 | 1523.611 | 1517.4834 | -872.3709 | -2439.2032
425.75 | -0.96425 | 1522.378 | 1517.4289 | -824.2649 | -2465.3334
425.8125 | -0.96419 | 1521.879 | 1517.3774 | -991.6821 | -2495.0568
425.875 | -0.96413 | 1522.347 | 1517.3154 | -1301.5099 | -2525.0373
425.9375 | -0.96406 | 1523.629 | 1517.2341 | -1652.0265 | -2552.6699
426 | -0.964 | 1525.397 | 1517.1308 | -2029.457 | -2575.9717
426.0625 | -0.96394 | 1526.4 | 1517.004 | -2317.1391 | -2593.7478
426.125 | -0.96388 | 1526.756 | 1516.8592 | -2491.4437 | -2606.5522
426.1875 | -0.96381 | 1527.303 | 1516.7034 | -2681.2185 | -2615.2347
426.25 | -0.96375 | 1527.54 | 1516.5359 | -2779.8675 | -2620.0386
426.3125 | -0.96369 | 1527.692 | 1516.3621 | -2820.1325 | -2621.4853
426.375 | -0.96362 | 1527.492 | 1516.1859 | -2724.7682 | -2620.5253
426.4375 | -0.96356 | 1526.626 | 1516.0156 | -2450.543 | -2619.1479
426.5 | -0.9635 | 1525.59 | 1515.8624 | -2117.9338 | -2619.8696
426.5625 | -0.96344 | 1523.851 | 1515.73 | -1725.351 | -2625.2075
426.625 | -0.96338 | 1521.69 | 1515.6222 | -1335.8411 | -2637.4475
426.6875 | -0.96331 | 1520.181 | 1515.5387 | -1154.0132 | -2657.1572
426.75 | -0.96325 | 1519.238 | 1515.4666 | -1136.6358 | -2683.1584
426.8125 | -0.96319 | 1519.478 | 1515.3955 | -1369.5364 | -2713.3476
426.875 | -0.96313 | 1520.654 | 1515.3099 | -1796.3444 | -2743.4644
426.9375 | -0.96306 | 1521.652 | 1515.1977 | -2219.8675 | -2769.1362
427 | -0.963 | 1522.991 | 1515.0589 | -2622.8344 | -2788.1933
427.0625 | -0.96294 | 1524.118 | 1514.895 | -2894.9404 | -2800.214
427.125 | -0.96288 | 1524.376 | 1514.7141 | -2938.3841 | -2806.3566
427.1875 | -0.96281 | 1524.288 | 1514.5304 | -2830.9404 | -2808.6772
427.25 | -0.96275 | 1523.992 | 1514.3535 | -2654.3046 | -2809.6655
427.3125 | -0.96269 | 1523.167 | 1514.1876 | -2481.1656 | -2810.1953
427.375 | -0.96263 | 1521.73 | 1514.0325 | -2279.7351 | -2810.5708
427.4375 | -0.96256 | 1519.401 | 1513.89 | -1939.0728 | -2812.1288
427.5 | -0.9625 | 1517.226 | 1513.7688 | -1555.9205 | -2817.1603
427.5625 | -0.96244 | 1515.519 | 1513.6716 | -1192.7947 | -2827.7899
427.625 | -0.96237 | 1514.017 | 1513.5971 | -914.2252 | -2844.9597
427.6875 | -0.96231 | 1513.041 | 1513.5399 | -770.3311 | -2867.8261
427.75 | -0.96225 | 1513.003 | 1513.4918 | -813.8808 | -2895.6695
427.8125 | -0.96219 | 1514.14 | 1513.4409 | -1138.0132 | -2926.0633
427.875 | -0.96213 | 1516.319 | 1513.3698 | -1659.6556 | -2954.7744
427.9375 | -0.96206 | 1518.289 | 1513.266 | -2139.0199 | -2978.8022
428 | -0.962 | 1519.46 | 1513.1324 | -2475.5497 | -2996.8165
428.0625 | -0.96194 | 1519.775 | 1512.9776 | -2598.0397 | -3009.4173
428.125 | -0.96188 | 1519.828 | 1512.8153 | -2653.245 | -3018.3233
428.1875 | -0.96181 | 1520.48 | 1512.6494 | -2760.053 | -3023.7073
428.25 | -0.96175 | 1521.43 | 1512.4769 | -2796.5033 | -3025.9986
428.3125 | -0.96169 | 1521.754 | 1512.3021 | -2699.0199 | -3026.3857
428.375 | -0.96162 | 1521.171 | 1512.1335 | -2477.9868 | -3026.3647
428.4375 | -0.96156 | 1520.334 | 1511.9786 | -2256.2119 | -3027.8324
428.5 | -0.9615 | 1520.08 | 1511.8376 | -2196.5563 | -3030.8423
428.5625 | -0.96144 | 1520.195 | 1511.7003 | -2163.9205 | -3034.8573
428.625 | -0.96138 | 1519.961 | 1511.565 | -2047.0464 | -3041.4562
428.6875 | -0.96131 | 1519.358 | 1511.4371 | -1902.0927 | -3052.1015
428.75 | -0.96125 | 1519.162 | 1511.3182 | -1852.6093 | -3068.0155
428.8125 | -0.96119 | 1520.249 | 1511.2024 | -2099.6026 | -3088.1479
428.875 | -0.96113 | 1521.835 | 1511.0712 | -2520.4768 | -3108.485
428.9375 | -0.96106 | 1523.407 | 1510.9137 | -2944.106 | -3126.1814
429 | -0.961 | 1524.481 | 1510.7297 | -3327.5762 | -3138.6049
429.0625 | -0.96094 | 1524.577 | 1510.5217 | -3547.0199 | -3144.1967
429.125 | -0.96088 | 1524.187 | 1510.3 | -3608.053 | -3144.4391
429.1875 | -0.96081 | 1524.136 | 1510.0745 | -3578.1722 | -3140.6916
429.25 | -0.96075 | 1523.688 | 1509.8509 | -3355.5497 | -3134.1641
429.3125 | -0.96069 | 1523.194 | 1509.6411 | -3120.106 | -3126.9913
429.375 | -0.96063 | 1522.253 | 1509.4461 | -2881.5894 | -3119.8647
429.4375 | -0.96056 | 1521.049 | 1509.266 | -2595.0728 | -3114.4492
429.5 | -0.9605 | 1519.982 | 1509.1038 | -2352.5298 | -3111.9365
429.5625 | -0.96044 | 1518.765 | 1508.9568 | -2110.6225 | -3112.0372
429.625 | -0.96037 | 1517.243 | 1508.8249 | -1905.5894 | -3115.9924
429.6875 | -0.96031 | 1516.228 | 1508.7058 | -1877.9338 | -3125.5676
429.75 | -0.96025 | 1515.484 | 1508.5884 | -1895.0993 | -3141.1228
429.8125 | -0.96019 | 1516.208 | 1508.47 | -2126.1987 | -3161.9424
429.875 | -0.96013 | 1517.817 | 1508.3371 | -2569.0066 | -3183.0831
429.9375 | -0.96006 | 1519.298 | 1508.1765 | -3051.8675 | -3200.2507
430 | -0.96 | 1520.287 | 1507.9858 | -3476.4503 | -3211.6158
430.0625 | -0.95994 | 1520.423 | 1507.7685 | -3715.0728 | -3216.4018
430.125 | -0.95988 | 1519.586 | 1507.5363 | -3702.2517 | -3215.3254
430.1875 | -0.95981 | 1518.904 | 1507.3049 | -3584.9536 | -3210.4985
430.25 | -0.95975 | 1517.968 | 1507.0809 | -3361.3775 | -3203.0613
430.3125 | -0.95969 | 1517.187 | 1506.8708 | -3147.0199 | -3195.408
430.375 | -0.95962 | 1516.189 | 1506.6741 | -2934.6755 | -3189.6463
430.4375 | -0.95956 | 1514.826 | 1506.4907 | -2694.4636 | -3186.819
430.5 | -0.9595 | 1513.867 | 1506.3223 | -2511.2583 | -3186.3206
430.5625 | -0.95944 | 1513.497 | 1506.1653 | -2338.543 | -3187.2197
430.625 | -0.95938 | 1513.05 | 1506.0192 | -2192 | -3190.0366
430.6875 | -0.95931 | 1513.12 | 1505.8822 | -2169.4305 | -3195.8969
430.75 | -0.95925 | 1513.158 | 1505.7466 | -2202.3841 | -3204.9644
430.8125 | -0.95919 | 1514.013 | 1505.6089 | -2413.8808 | -3216.6169
430.875 | -0.95913 | 1515.786 | 1505.4581 | -2803.2848 | -3229.265
430.9375 | -0.95906 | 1517.522 | 1505.2829 | -3191.6291 | -3240.5566
431 | -0.959 | 1518.907 | 1505.0834 | -3570.3311 | -3247.5814
431.0625 | -0.95894 | 1519.893 | 1504.8602 | -3829.7219 | -3247.7367
431.125 | -0.95888 | 1520.016 | 1504.6209 | -3871.1523 | -3240.6258
431.1875 | -0.95881 | 1520.123 | 1504.3789 | -3782.7815 | -3228.0448
431.25 | -0.95875 | 1519.605 | 1504.1425 | -3558.6755 | -3212.4299
431.3125 | -0.95869 | 1518.45 | 1503.9201 | -3292.7152 | -3195.8161
431.375 | -0.95863 | 1517.319 | 1503.7143 | -3079.8411 | -3179.7941
431.4375 | -0.95856 | 1516.397 | 1503.5218 | -2863.6821 | -3165.8535
431.5 | -0.9585 | 1515.851 | 1503.3428 | -2667.3377 | -3155.1347
431.5625 | -0.95844 | 1515.712 | 1503.1761 | -2483.8146 | -3148.5568
431.625 | -0.95837 | 1515.471 | 1503.0209 | -2337.0596 | -3145.8407
431.6875 | -0.95831 | 1515.398 | 1502.8748 | -2252.2914 | -3145.9896
431.75 | -0.95825 | 1515.426 | 1502.734 | -2241.8013 | -3149.2314
431.8125 | -0.95819 | 1515.902 | 1502.5939 | -2374.7815 | -3155.5607
431.875 | -0.95813 | 1517.157 | 1502.4455 | -2678.7815 | -3163.899
431.9375 | -0.95806 | 1518.743 | 1502.2781 | -3073.9073 | -3172.0265
432 | -0.958 | 1520.036 | 1502.086 | -3511.5232 | -3176.672
432.0625 | -0.95794 | 1520.672 | 1501.8665 | -3826.3311 | -3176.417
432.125 | -0.95788 | 1520.596 | 1501.6273 | -4019.7086 | -3171.3068
432.1875 | -0.95781 | 1520.163 | 1501.3761 | -4092.3974 | -3160.3677
432.25 | -0.95775 | 1519.174 | 1501.1203 | -4005.5099 | -3144.2754
432.3125 | -0.95769 | 1518.038 | 1500.87 | -3824.8477 | -3125.2225
432.375 | -0.95762 | 1516.963 | 1500.6309 | -3610.3841 | -3106.1559
432.4375 | -0.95756 | 1515.871 | 1500.4053 | -3368.3709 | -3089.9534
432.5 | -0.9575 | 1514.728 | 1500.1948 | -3166.4106 | -3077.169
432.5625 | -0.95744 | 1513.545 | 1499.9969 | -2925.9868 | -3068.2431
432.625 | -0.95738 | 1512.504 | 1499.814 | -2723.1788 | -3064.5891
432.6875 | -0.95731 | 1511.856 | 1499.6438 | -2585.6424 | -3065.3728
432.75 | -0.95725 | 1511.514 | 1499.4822 | -2523.4437 | -3069.7108
432.8125 | -0.95719 | 1512.286 | 1499.3245 | -2657.0596 | -3075.6719
432.875 | -0.95713 | 1513.97 | 1499.1584 | -2961.5894 | -3080.4149
432.9375 | -0.95706 | 1515.916 | 1498.9733 | -3326.5166 | -3083.2654
433 | -0.957 | 1517.655 | 1498.7654 | -3780.1325 | -3083.0744
433.0625 | -0.95694 | 1518.461 | 1498.5291 | -4185.7483 | -3076.9277
433.125 | -0.95688 | 1517.736 | 1498.2675 | -4411.3377 | -3063.818
433.1875 | -0.95681 | 1516.228 | 1497.9918 | -4389.1921 | -3044.6602
433.25 | -0.95675 | 1514.38 | 1497.7175 | -4144.6358 | -3022.3162
433.3125 | -0.95669 | 1512.615 | 1497.4585 | -3836.9272 | -2999.5242
433.375 | -0.95663 | 1510.626 | 1497.2187 | -3515.3377 | -2977.4541
433.4375 | -0.95656 | 1508.617 | 1496.9989 | -3172.7682 | -2957.3877
433.5 | -0.9565 | 1507.395 | 1496.8006 | -2930.755 | -2940.6428
433.5625 | -0.95644 | 1506.931 | 1496.6175 | -2707.8146 | -2927.2048
433.625 | -0.95637 | 1506.746 | 1496.4482 | -2519.0993 | -2917.4827
433.6875 | -0.95631 | 1507.13 | 1496.2908 | -2437.0861 | -2911.2404
433.75 | -0.95625 | 1507.773 | 1496.1385 | -2447.2583 | -2908.1477
433.8125 | -0.95619 | 1509.196 | 1495.9855 | -2629.5099 | -2907.3357
433.875 | -0.95613 | 1510.703 | 1495.8212 | -2926.9404 | -2907.0251
433.9375 | -0.95606 | 1511.663 | 1495.6382 | -3223.7351 | -2905.8123
434 | -0.956 | 1512.453 | 1495.4368 | -3582.5166 | -2902.4248
434.0625 | -0.95594 | 1513.105 | 1495.2129 | -3883.6556 | -2895.103
434.125 | -0.95588 | 1513.026 | 1494.9701 | -4037.8278 | -2883.3729
434.1875 | -0.95581 | 1512.835 | 1494.7178 | -4086.4636 | -2867.4736
434.25 | -0.95575 | 1511.697 | 1494.4624 | -3958.4636 | -2848.0273
434.3125 | -0.95569 | 1510.283 | 1494.215 | -3748.2384 | -2826.8363
434.375 | -0.95562 | 1509.26 | 1493.9807 | -3497.5364 | -2805.5383
434.4375 | -0.95556 | 1508.676 | 1493.7621 | -3197.0331 | -2785.4782
434.5 | -0.9555 | 1508.609 | 1493.5623 | -2991.4702 | -2767.2971
434.5625 | -0.95544 | 1508.803 | 1493.3753 | -2835.6026 | -2750.9708
434.625 | -0.95538 | 1508.389 | 1493.1981 | -2696.9007 | -2737.3198
434.6875 | -0.95531 | 1508.218 | 1493.0295 | -2626.2252 | -2727.2294
434.75 | -0.95525 | 1508.197 | 1492.8654 | -2560.2119 | -2720.5802
434.8125 | -0.95519 | 1508.922 | 1492.7054 | -2602.0662 | -2716.5631
434.875 | -0.95513 | 1510.49 | 1492.5427 | -2830.4106 | -2713.9005
434.9375 | -0.95506 | 1512.278 | 1492.3658 | -3122.2252 | -2711.1151
435 | -0.955 | 1513.951 | 1492.1707 | -3509.404 | -2707.0477
435.0625 | -0.95494 | 1515.296 | 1491.9514 | -3885.9868 | -2699.6672
435.125 | -0.95488 | 1515.378 | 1491.7085 | -4153.6424 | -2687.5583
435.1875 | -0.95481 | 1514.599 | 1491.4489 | -4307.8146 | -2670.2711
435.25 | -0.95475 | 1512.52 | 1491.1797 | -4198.8874 | -2648.4611
435.3125 | -0.95469 | 1510.064 | 1490.9172 | -3892.3444 | -2624.128
435.375 | -0.95463 | 1508.038 | 1490.674 | -3571.4967 | -2599.4309
435.4375 | -0.95456 | 1506.244 | 1490.4507 | -3229.5629 | -2575.3464
435.5 | -0.9545 | 1504.532 | 1490.2489 | -2918.8874 | -2553.3413
435.5625 | -0.95444 | 1503.243 | 1490.0665 | -2631.0993 | -2534.5832
435.625 | -0.95437 | 1501.999 | 1489.902 | -2400.3179 | -2519.7382
435.6875 | -0.95431 | 1501.305 | 1489.752 | -2334.6225 | -2508.7131
435.75 | -0.95425 | 1501.077 | 1489.6061 | -2341.298 | -2500.6927
435.8125 | -0.95419 | 1501.777 | 1489.4597 | -2362.702 | -2495.0883
435.875 | -0.95413 | 1503.499 | 1489.3121 | -2510.0927 | -2492.1036
435.9375 | -0.95406 | 1505.602 | 1489.1552 | -2872.6887 | -2490.018
436 | -0.954 | 1507.568 | 1488.9757 | -3449.0066 | -2485.5488
436.0625 | -0.95394 | 1509.083 | 1488.7601 | -3997.8808 | -2476.2211
436.125 | -0.95388 | 1509.29 | 1488.5102 | -4261.404 | -2461.7339
436.1875 | -0.95381 | 1508.511 | 1488.2439 | -4302.9404 | -2443.4028
436.25 | -0.95375 | 1506.553 | 1487.975 | -4199.7351 | -2421.9841
436.3125 | -0.95369 | 1503.701 | 1487.7125 | -3959.8411 | -2397.9993
436.375 | -0.95362 | 1500.702 | 1487.465 | -3606.3576 | -2373.7407
436.4375 | -0.95356 | 1498.238 | 1487.2396 | -3214.7285 | -2351.4094
436.5 | -0.9535 | 1496.797 | 1487.0387 | -2833.8013 | -2331.7563
436.5625 | -0.95344 | 1496.645 | 1486.8615 | -2588.3974 | -2315.2633
436.625 | -0.95338 | 1497.571 | 1486.6998 | -2565.0861 | -2300.9104
436.6875 | -0.95331 | 1498.942 | 1486.5395 | -2649.1126 | -2287.2436
436.75 | -0.95325 | 1499.751 | 1486.3739 | -2644.1325 | -2274.8976
436.8125 | -0.95319 | 1500.215 | 1486.2086 | -2602.0662 | -2265.421
436.875 | -0.95312 | 1501.101 | 1486.046 | -2623.0464 | -2259.3288
436.9375 | -0.95306 | 1502.542 | 1485.8821 | -2783.894 | -2255.2793
437 | -0.953 | 1504.262 | 1485.7081 | -3085.245 | -2250.4061
437.0625 | -0.95294 | 1505.389 | 1485.5152 | -3379.2848 | -2242.6721
437.125 | -0.95288 | 1505.771 | 1485.304 | -3691.3377 | -2231.1507
437.1875 | -0.95281 | 1505.322 | 1485.0733 | -3943.7351 | -2214.3985
437.25 | -0.95275 | 1503.4 | 1484.8268 | -3901.1391 | -2192.8277
437.3125 | -0.95269 | 1500.656 | 1484.583 | -3586.0132 | -2169.2175
437.375 | -0.95263 | 1498.102 | 1484.3589 | -3111.5232 | -2146.5357
437.4375 | -0.95256 | 1496.097 | 1484.1644 | -2600.4768 | -2126.4295
437.5 | -0.9525 | 1495.256 | 1484.0019 | -2205.6689 | -2109.1128
437.5625 | -0.95244 | 1494.788 | 1483.864 | -1880.6887 | -2094.6162
437.625 | -0.95237 | 1494.432 | 1483.7465 | -1674.4901 | -2083.9027
437.6875 | -0.95231 | 1495.038 | 1483.6418 | -1671.8411 | -2076.6229
437.75 | -0.95225 | 1496.282 | 1483.5374 | -1781.0861 | -2071.5704
437.8125 | -0.95219 | 1497.785 | 1483.426 | -2002.9669 | -2067.3068
437.875 | -0.95212 | 1499.041 | 1483.3008 | -2209.4834 | -2063.0432
437.9375 | -0.95206 | 1499.35 | 1483.1628 | -2352.106 | -2059.4951
438 | -0.952 | 1499.773 | 1483.0157 | -2579.7086 | -2057.014
438.0625 | -0.95194 | 1500.642 | 1482.8545 | -2881.0596 | -2053.3494
438.125 | -0.95188 | 1501.407 | 1482.6745 | -3216.9536 | -2046.2113
438.1875 | -0.95181 | 1501.678 | 1482.4734 | -3499.6556 | -2034.6028
438.25 | -0.95175 | 1500.434 | 1482.2547 | -3543.0993 | -2020.0978
438.3125 | -0.95169 | 1498.048 | 1482.0332 | -3485.7748 | -2004.3947
438.375 | -0.95162 | 1495.622 | 1481.8154 | -3310.1987 | -1986.3794
438.4375 | -0.95156 | 1493.077 | 1481.6085 | -2914.8609 | -1966.1976
438.5 | -0.9515 | 1491.102 | 1481.4263 | -2467.0728 | -1947.1248
438.5625 | -0.95144 | 1490.136 | 1481.2721 | -2081.1656 | -1931.492
438.625 | -0.95138 | 1490.367 | 1481.142 | -1899.1258 | -1920.0881
438.6875 | -0.95131 | 1492.02 | 1481.0233 | -1973.9338 | -1911.5242
438.75 | -0.95125 | 1493.748 | 1480.9 | -2077.1391 | -1904.5644
438.8125 | -0.95119 | 1495.058 | 1480.7701 | -2264.9007 | -1899.1951
438.875 | -0.95112 | 1496.558 | 1480.6286 | -2556.9272 | -1893.9359
438.9375 | -0.95106 | 1497.78 | 1480.4688 | -2802.3311 | -1887.8762
439 | -0.951 | 1498.846 | 1480.2936 | -3023.7881 | -1882.1974
439.0625 | -0.95094 | 1499.259 | 1480.1046 | -3125.5099 | -1875.8439
439.125 | -0.95088 | 1498.505 | 1479.9093 | -3136.106 | -1867.5318
439.1875 | -0.95081 | 1497.599 | 1479.7133 | -3249.4834 | -1856.1364
439.25 | -0.95075 | 1496.142 | 1479.5102 | -3307.2318 | -1840.8319
439.3125 | -0.95069 | 1493.572 | 1479.3035 | -3159.3113 | -1823.2048
439.375 | -0.95063 | 1490.496 | 1479.106 | -2861.6689 | -1805.6259
439.4375 | -0.95056 | 1487.478 | 1478.9272 | -2476.3974 | -1789.073
439.5 | -0.9505 | 1485.362 | 1478.7724 | -2132.4503 | -1774.9278
439.5625 | -0.95044 | 1484.646 | 1478.6391 | -1842.649 | -1763.0445
439.625 | -0.95037 | 1485.071 | 1478.524 | -1607.8411 | -1753.3791
439.6875 | -0.95031 | 1486.245 | 1478.4235 | -1488.6358 | -1747.055
439.75 | -0.95025 | 1487.487 | 1478.3304 | -1481.5364 | -1744.1553
439.8125 | -0.95019 | 1488.493 | 1478.2378 | -1573.5099 | -1743.4356
439.875 | -0.95012 | 1489.397 | 1478.1395 | -1725.8808 | -1744.3703
439.9375 | -0.95006 | 1490.167 | 1478.0316 | -1888.6358 | -1746.5997
440 | -0.95 | 1491.427 | 1477.9136 | -2124.7152 | -1749.9673
440.0625 | -0.94994 | 1492.363 | 1477.7808 | -2365.245 | -1752.6898
440.125 | -0.94988 | 1492.646 | 1477.633 | -2598.1457 | -1753.3098
440.1875 | -0.94981 | 1492.373 | 1477.4706 | -2804.4503 | -1751.0416
440.25 | -0.94975 | 1491.232 | 1477.2953 | -2881.5894 | -1746.0521
440.3125 | -0.94969 | 1489.33 | 1477.1152 | -2843.0199 | -1738.5614
440.375 | -0.94962 | 1487.401 | 1476.9375 | -2698.9139 | -1729.3397
440.4375 | -0.94956 | 1485.212 | 1476.7688 | -2432 | -1719.2001
440.5 | -0.9495 | 1483.75 | 1476.6168 | -2122.3841 | -1710.2564
440.5625 | -0.94944 | 1483.482 | 1476.4842 | -1818.1722 | -1704.0729
440.625 | -0.94938 | 1484.423 | 1476.3705 | -1597.1391 | -1701.3694
440.6875 | -0.94931 | 1486.02 | 1476.2707 | -1471.4702 | -1701.8079
440.75 | -0.94925 | 1487.375 | 1476.1788 | -1360.7417 | -1704.6772
440.8125 | -0.94919 | 1488.253 | 1476.0937 | -1342.5166 | -1709.2408
440.875 | -0.94912 | 1489.371 | 1476.0098 | -1456.8477 | -1715.3729
440.9375 | -0.94906 | 1490.678 | 1475.9188 | -1677.7748 | -1722.0348
441 | -0.949 | 1492.271 | 1475.8139 | -1954.649 | -1727.7314
441.0625 | -0.94894 | 1493.415 | 1475.6917 | -2154.4901 | -1731.9384
441.125 | -0.94888 | 1494.142 | 1475.5571 | -2333.1391 | -1734.6398
441.1875 | -0.94881 | 1494.269 | 1475.4113 | -2549.0861 | -1734.6891
441.25 | -0.94875 | 1493.49 | 1475.2519 | -2711.4172 | -1730.9113
441.3125 | -0.94869 | 1491.876 | 1475.0825 | -2763.9735 | -1722.8751
441.375 | -0.94863 | 1489.733 | 1474.9097 | -2662.9934 | -1711.8794
441.4375 | -0.94856 | 1486.896 | 1474.7433 | -2407.6291 | -1700.017
441.5 | -0.9485 | 1484.561 | 1474.5928 | -2105.0066 | -1688.6405
441.5625 | -0.94844 | 1482.66 | 1474.4612 | -1741.245 | -1679.1439
441.625 | -0.94837 | 1481.541 | 1474.3524 | -1397.9338 | -1673.7966
441.6875 | -0.94831 | 1481.372 | 1474.265 | -1138.9669 | -1673.0654
441.75 | -0.94825 | 1481.941 | 1474.1939 | -1007.0464 | -1676.3491
441.8125 | -0.94819 | 1482.89 | 1474.1309 | -1024.3179 | -1682.1916
441.875 | -0.94812 | 1484.082 | 1474.0669 | -1131.7616 | -1689.783
441.9375 | -0.94806 | 1484.845 | 1473.9962 | -1286.7815 | -1698.8851
442 | -0.948 | 1485.931 | 1473.9157 | -1524.5563 | -1708.5904
442.0625 | -0.94794 | 1486.804 | 1473.8205 | -1775.2583 | -1717.3012
442.125 | -0.94788 | 1487.454 | 1473.7095 | -2061.245 | -1724.3858
442.1875 | -0.94781 | 1487.699 | 1473.5807 | -2299.4437 | -1728.9914
442.25 | -0.94775 | 1487.21 | 1473.437 | -2421.298 | -1731.974
442.3125 | -0.94769 | 1486.02 | 1473.2856 | -2506.9139 | -1733.8918
442.375 | -0.94762 | 1484.522 | 1473.1289 | -2534.6755 | -1733.9548
442.4375 | -0.94756 | 1481.98 | 1472.9705 | -2409.9603 | -1731.8639
442.5 | -0.9475 | 1478.958 | 1472.8199 | -2139.6556 | -1729.3429
442.5625 | -0.94744 | 1476.104 | 1472.6862 | -1777.2715 | -1728.6903
442.625 | -0.94738 | 1474.805 | 1472.5751 | -1509.7219 | -1731.7999
442.6875 | -0.94731 | 1475.265 | 1472.4807 | -1350.8874 | -1738.0096
442.75 | -0.94725 | 1476.404 | 1472.3963 | -1229.7748 | -1746.9029
442.8125 | -0.94719 | 1477.45 | 1472.3195 | -1168 | -1758.7547
442.875 | -0.94712 | 1478.674 | 1472.2465 | -1138.755 | -1772.9974
442.9375 | -0.94706 | 1479.736 | 1472.1753 | -1184.7417 | -1788.6722
443 | -0.947 | 1481.376 | 1472.1012 | -1402.1722 | -1804.9272
443.0625 | -0.94694 | 1482.972 | 1472.0136 | -1686.9934 | -1820.348
443.125 | -0.94688 | 1484.13 | 1471.9082 | -1986.755 | -1834.3768
443.1875 | -0.94681 | 1484.677 | 1471.784 | -2214.0397 | -1846.1625
443.25 | -0.94675 | 1484.38 | 1471.6456 | -2291.7086 | -1854.8816
443.3125 | -0.94669 | 1483.08 | 1471.5024 | -2304.106 | -1860.5458
443.375 | -0.94663 | 1481.239 | 1471.3584 | -2215.6291 | -1863.4592
443.4375 | -0.94656 | 1478.643 | 1471.2199 | -1999.3642 | -1864.8692
443.5 | -0.9465 | 1476.453 | 1471.0949 | -1765.0861 | -1866.2551
443.5625 | -0.94644 | 1474.919 | 1470.9846 | -1516.5033 | -1868.3764
443.625 | -0.94637 | 1474.269 | 1470.8898 | -1295.1523 | -1872.0357
443.6875 | -0.94631 | 1474.339 | 1470.8089 | -1080.7947 | -1878.153
443.75 | -0.94625 | 1474.909 | 1470.7413 | -851.4967 | -1887.5384
443.8125 | -0.94619 | 1476.252 | 1470.6881 | -741.5099 | -1900.4372
443.875 | -0.94612 | 1478.504 | 1470.6418 | -798.6225 | -1915.8004
443.9375 | -0.94606 | 1480.377 | 1470.5919 | -939.2318 | -1932.5589
444 | -0.946 | 1482.042 | 1470.5332 | -1161.5364 | -1949.7748
444.0625 | -0.94594 | 1482.937 | 1470.4606 | -1350.4636 | -1966.4148
444.125 | -0.94588 | 1483.433 | 1470.3762 | -1572.3444 | -1982.5333
444.1875 | -0.94581 | 1484.035 | 1470.2779 | -1851.1258 | -1998.0539
444.25 | -0.94575 | 1484.365 | 1470.1622 | -2101.5099 | -2012.389
444.3125 | -0.94569 | 1483.778 | 1470.0308 | -2209.5894 | -2024.7066
444.375 | -0.94562 | 1482.812 | 1469.8927 | -2160.106 | -2034.0825
444.4375 | -0.94556 | 1480.831 | 1469.7577 | -2044.5033 | -2040.3761
444.5 | -0.9455 | 1478.622 | 1469.63 | -2034.649 | -2044.4404
444.5625 | -0.94544 | 1476.178 | 1469.5028 | -1957.0861 | -2046.8523
444.625 | -0.94538 | 1473.944 | 1469.3805 | -1666.2252 | -2049.7919
444.6875 | -0.94531 | 1472.893 | 1469.2763 | -1271.8411 | -2056.6919
444.75 | -0.94525 | 1473.33 | 1469.1968 | -988.5033 | -2068.9822
444.8125 | -0.94519 | 1474.332 | 1469.1351 | -888.1589 | -2085.5792
444.875 | -0.94512 | 1475.765 | 1469.0796 | -929.3775 | -2104.9405
444.9375 | -0.94506 | 1476.985 | 1469.0215 | -1034.1722 | -2125.3384
445 | -0.945 | 1478.412 | 1468.9568 | -1270.9934 | -2145.5779
445.0625 | -0.94494 | 1479.346 | 1468.8774 | -1534.8344 | -2164.529
445.125 | -0.94488 | 1479.272 | 1468.7815 | -1733.7219 | -2182.0576
445.1875 | -0.94481 | 1478.981 | 1468.6731 | -1944.9007 | -2199.1203
445.25 | -0.94475 | 1479.479 | 1468.5516 | -2228.7682 | -2214.7888
445.3125 | -0.94469 | 1479.81 | 1468.4123 | -2382.0927 | -2226.8924
445.375 | -0.94463 | 1478.491 | 1468.2634 | -2285.9868 | -2235.8298
445.4375 | -0.94456 | 1475.018 | 1468.1205 | -1985.1656 | -2244.0779
445.5 | -0.9445 | 1471.353 | 1467.9964 | -1703.7351 | -2253.2324
445.5625 | -0.94444 | 1469.073 | 1467.8899 | -1526.8874 | -2262.9692
445.625 | -0.94437 | 1467.902 | 1467.7945 | -1383.8411 | -2272.4994
445.6875 | -0.94431 | 1466.918 | 1467.708 | -1189.8278 | -2282.9643
445.75 | -0.94425 | 1466.33 | 1467.6337 | -1047.7351 | -2295.8715
445.8125 | -0.94419 | 1466.667 | 1467.5682 | -932.2384 | -2311.3805
445.875 | -0.94412 | 1467.899 | 1467.5099 | -866.4371 | -2329.1944
445.9375 | -0.94406 | 1470.053 | 1467.4558 | -969.1126 | -2348.7257
446 | -0.944 | 1472.217 | 1467.3952 | -1195.7616 | -2368.2822
446.0625 | -0.94394 | 1473.363 | 1467.3205 | -1408.8477 | -2387.2019
446.125 | -0.94388 | 1473.941 | 1467.2324 | -1667.9205 | -2405.2277
446.1875 | -0.94381 | 1474.797 | 1467.1282 | -1951.0464 | -2421.8897
446.25 | -0.94375 | 1475.658 | 1467.0062 | -2228.7682 | -2436.3349
446.3125 | -0.94369 | 1476.346 | 1466.8669 | -2399.6821 | -2448.1804
446.375 | -0.94362 | 1476.269 | 1466.7169 | -2427.8675 | -2458.1606
446.4375 | -0.94356 | 1475.145 | 1466.5652 | -2369.0596 | -2467.4516
446.5 | -0.9435 | 1473.497 | 1466.4171 | -2300.5033 | -2476.197
446.5625 | -0.94344 | 1470.934 | 1466.2734 | -2125.0331 | -2484.7441
446.625 | -0.94338 | 1468.103 | 1466.1405 | -1911.6291 | -2494.1389
446.6875 | -0.94331 | 1466.583 | 1466.0211 | -1674.8079 | -2505.0276
446.75 | -0.94325 | 1466.813 | 1465.9164 | -1528.6887 | -2517.6054
446.8125 | -0.94319 | 1468.737 | 1465.8208 | -1497.8543 | -2531.6394
446.875 | -0.94312 | 1471.555 | 1465.7272 | -1545.1126 | -2546.8148
446.9375 | -0.94306 | 1474.44 | 1465.6307 | -1641.4305 | -2563.1914
447 | -0.943 | 1477.039 | 1465.5281 | -1761.2715 | -2580.1377
447.0625 | -0.94294 | 1478.629 | 1465.418 | -1821.6689 | -2596.5657
447.125 | -0.94288 | 1479.26 | 1465.3041 | -1961.8543 | -2611.9677
447.1875 | -0.94281 | 1479.473 | 1465.1815 | -2129.6954 | -2626.3343
447.25 | -0.94275 | 1478.882 | 1465.0484 | -2253.1391 | -2640.2633
447.3125 | -0.94269 | 1478.189 | 1464.9076 | -2379.5497 | -2653.9542
447.375 | -0.94263 | 1477.152 | 1464.7589 | -2427.3377 | -2666.2729
447.4375 | -0.94256 | 1475.427 | 1464.6072 | -2338.1192 | -2676.9948
447.5 | -0.9425 | 1473.452 | 1464.461 | -2167.5232 | -2687.5111
447.5625 | -0.94244 | 1471.047 | 1464.3256 | -1899.7616 | -2699.3063
447.625 | -0.94237 | 1468.65 | 1464.2068 | -1653.404 | -2711.755
447.6875 | -0.94231 | 1466.996 | 1464.1035 | -1464.9007 | -2722.7927
447.75 | -0.94225 | 1465.151 | 1464.0119 | -1258.596 | -2732.6187
447.8125 | -0.94219 | 1464.382 | 1463.9333 | -1145.8543 | -2744.6279
447.875 | -0.94212 | 1465.568 | 1463.8616 | -1201.1656 | -2760.6824
447.9375 | -0.94206 | 1467.819 | 1463.7866 | -1324.0795 | -2779.6
448 | -0.942 | 1470.495 | 1463.7038 | -1470.6225 | -2799.2446
448.0625 | -0.94194 | 1472.444 | 1463.6119 | -1597.1391 | -2818.1213
448.125 | -0.94188 | 1473.391 | 1463.5121 | -1791.0464 | -2835.7233
448.1875 | -0.94181 | 1474.145 | 1463.4001 | -2051.0728 | -2850.8452
448.25 | -0.94175 | 1473.683 | 1463.272 | -2267.0199 | -2863.0369
448.3125 | -0.94169 | 1472.427 | 1463.1303 | -2404.3444 | -2873.613
448.375 | -0.94162 | 1471.333 | 1462.98 | -2490.8079 | -2883.2858
448.4375 | -0.94156 | 1470.309 | 1462.8243 | -2526.4106 | -2892.005
448.5 | -0.9415 | 1469.762 | 1462.6664 | -2600.6887 | -2900.1534
448.5625 | -0.94144 | 1468.908 | 1462.5039 | -2614.9934 | -2906.9643
448.625 | -0.94138 | 1466.932 | 1462.3404 | -2513.2715 | -2912.663
448.6875 | -0.94131 | 1464.93 | 1462.1834 | -2323.4967 | -2917.9757
448.75 | -0.94125 | 1463.756 | 1462.0381 | -2155.3377 | -2923.9137
448.8125 | -0.94119 | 1463.489 | 1461.9034 | -2073.7483 | -2930.9218
448.875 | -0.94112 | 1464.107 | 1461.7738 | -2091.3377 | -2938.8887
448.9375 | -0.94106 | 1465.237 | 1461.6431 | -2136.9007 | -2947.4002
449 | -0.941 | 1467.256 | 1461.5096 | -2249.1126 | -2957.629
449.0625 | -0.94094 | 1469.897 | 1461.369 | -2426.8079 | -2969.5532
449.125 | -0.94088 | 1472.196 | 1461.2173 | -2606.5166 | -2981.7093
449.1875 | -0.94081 | 1473.505 | 1461.0544 | -2721.9073 | -2991.915
449.25 | -0.94075 | 1473.643 | 1460.8843 | -2826.4901 | -2999.8725
449.3125 | -0.94069 | 1473.109 | 1460.7076 | -2959.6821 | -3005.4653
449.375 | -0.94063 | 1472.343 | 1460.5226 | -3103.894 | -3008.9001
449.4375 | -0.94056 | 1471.375 | 1460.3287 | -3177.1126 | -3010.499
449.5 | -0.9405 | 1470.041 | 1460.1301 | -3094.6755 | -3011.7716
449.5625 | -0.94044 | 1468.126 | 1459.9367 | -2863.7881 | -3014.024
449.625 | -0.94037 | 1465.906 | 1459.7577 | -2598.3576 | -3018.3988
449.6875 | -0.94031 | 1464.037 | 1459.5953 | -2358.0397 | -3023.9045
449.75 | -0.94025 | 1462.499 | 1459.4479 | -2139.3377 | -3029.34
449.8125 | -0.94019 | 1461.93 | 1459.3142 | -1979.3377 | -3034.5425
449.875 | -0.94012 | 1462.26 | 1459.1905 | -1886.0927 | -3040.7228
449.9375 | -0.94006 | 1463.72 | 1459.0726 | -1913.0066 | -3048.8702
450 | -0.94 | 1466.323 | 1458.953 | -2028.7152 | -3058.8242
450.0625 | -0.93994 | 1469.35 | 1458.8263 | -2154.2781 | -3069.0373
450.125 | -0.93988 | 1472.133 | 1458.6916 | -2293.1921 | -3079.0951
450.1875 | -0.93981 | 1474.533 | 1458.5483 | -2491.2318 | -3088.8298
450.25 | -0.93975 | 1475.583 | 1458.3926 | -2678.0397 | -3097.6791
450.3125 | -0.93969 | 1475.622 | 1458.2252 | -2842.1722 | -3104.9075
450.375 | -0.93962 | 1474.844 | 1458.0476 | -2978.4371 | -3110.1184
450.4375 | -0.93956 | 1473.824 | 1457.8614 | -3139.9205 | -3113.0727
450.5 | -0.9395 | 1473.082 | 1457.6652 | -3298.9669 | -3113.7536
450.5625 | -0.93944 | 1472.123 | 1457.459 | -3345.5894 | -3112.6856
450.625 | -0.93938 | 1470.212 | 1457.2499 | -3156.5563 | -3111.8096
450.6875 | -0.93931 | 1467.901 | 1457.0526 | -2795.7616 | -3113.4063
450.75 | -0.93925 | 1465.791 | 1456.8779 | -2454.9934 | -3118.3099
450.8125 | -0.93919 | 1464.601 | 1456.7244 | -2278.2517 | -3125.2655
450.875 | -0.93912 | 1464.174 | 1456.582 | -2253.9868 | -3132.6114
450.9375 | -0.93906 | 1464.695 | 1456.4412 | -2363.1258 | -3139.3037
451 | -0.939 | 1466.227 | 1456.2935 | -2513.1656 | -3145.0402
451.0625 | -0.93894 | 1468.348 | 1456.1364 | -2664.7947 | -3149.9847
451.125 | -0.93888 | 1470.623 | 1455.9698 | -2843.6556 | -3154.6616
451.1875 | -0.93881 | 1472.437 | 1455.7921 | -2989.5629 | -3158.6755
451.25 | -0.93875 | 1473.223 | 1455.6053 | -3078.3576 | -3161.4546
451.3125 | -0.93869 | 1473.401 | 1455.4129 | -3185.0596 | -3161.934
451.375 | -0.93863 | 1472.701 | 1455.2138 | -3305.2185 | -3159.3952
451.4375 | -0.93856 | 1471.543 | 1455.0072 | -3457.0596 | -3153.4824
451.5 | -0.9385 | 1470.05 | 1454.7912 | -3527.4172 | -3144.7664
451.5625 | -0.93844 | 1468.001 | 1454.5707 | -3451.2318 | -3135.3821
451.625 | -0.93837 | 1465.998 | 1454.355 | -3284.7682 | -3127.5861
451.6875 | -0.93831 | 1464.359 | 1454.1497 | -3119.0464 | -3121.4499
451.75 | -0.93825 | 1462.361 | 1453.9548 | -2909.7748 | -3116.4057
451.8125 | -0.93819 | 1460.601 | 1453.7729 | -2687.1523 | -3112.1516
451.875 | -0.93812 | 1459.236 | 1453.605 | -2489.4305 | -3109.2214
451.9375 | -0.93806 | 1458.765 | 1453.4494 | -2440.7947 | -3107.7527
452 | -0.938 | 1459.331 | 1453.2968 | -2493.457 | -3106.0353
452.0625 | -0.93794 | 1460.557 | 1453.141 | -2614.1457 | -3102.847
452.125 | -0.93788 | 1462.516 | 1452.9776 | -2731.4437 | -3098.8793
452.1875 | -0.93781 | 1464.798 | 1452.8069 | -2839.0993 | -3095.4151
452.25 | -0.93775 | 1466.427 | 1452.6294 | -2944.3179 | -3093.2655
452.3125 | -0.93769 | 1467.927 | 1452.4454 | -3106.649 | -3092.0087
452.375 | -0.93762 | 1468.555 | 1452.2512 | -3229.457 | -3090.3395
452.4375 | -0.93756 | 1468.143 | 1452.0494 | -3350.7815 | -3087.5059
452.5 | -0.9375 | 1467.051 | 1451.84 | -3410.0132 | -3082.7849
452.5625 | -0.93744 | 1465.38 | 1451.6269 | -3425.1656 | -3076.6025
452.625 | -0.93738 | 1463.782 | 1451.4128 | -3407.6821 | -3070.27
452.6875 | -0.93731 | 1462.752 | 1451.1998 | -3366.2517 | -3064.737
452.75 | -0.93725 | 1461.335 | 1450.9894 | -3252.3444 | -3060.2227
452.8125 | -0.93719 | 1460.329 | 1450.7861 | -3163.7616 | -3056.3882
452.875 | -0.93712 | 1459.774 | 1450.5884 | -3073.9073 | -3052.5558
452.9375 | -0.93706 | 1459.795 | 1450.3963 | -3011.3907 | -3049.0633
453 | -0.937 | 1460.607 | 1450.2081 | -2945.1656 | -3046.3807
453.0625 | -0.93694 | 1462.046 | 1450.024 | -2946.1192 | -3044.7294
453.125 | -0.93688 | 1464.139 | 1449.8399 | -3030.5695 | -3043.2218
453.1875 | -0.93681 | 1466.873 | 1449.6505 | -3199.1523 | -3041.1907
453.25 | -0.93675 | 1469.254 | 1449.4505 | -3353.0066 | -3038.9236
453.3125 | -0.93669 | 1470.967 | 1449.2409 | -3420.5033 | -3036.711
453.375 | -0.93663 | 1471.513 | 1449.0272 | -3377.2715 | -3034.4722
453.4375 | -0.93656 | 1471.08 | 1448.8161 | -3412.8742 | -3031.882
453.5 | -0.9365 | 1470.192 | 1448.6028 | -3536.5298 | -3027.2029
453.5625 | -0.93644 | 1468.594 | 1448.3817 | -3635.9205 | -3019.4301
453.625 | -0.93637 | 1466.565 | 1448.1545 | -3623.7351 | -3008.9117
453.6875 | -0.93631 | 1464.532 | 1447.928 | -3510.2517 | -2997.0431
453.75 | -0.93625 | 1462.925 | 1447.7086 | -3400.2649 | -2985.8596
453.8125 | -0.93619 | 1462.426 | 1447.4961 | -3358.8344 | -2976.3
453.875 | -0.93613 | 1461.536 | 1447.2862 | -3157.0861 | -2968.3163
453.9375 | -0.93606 | 1459.42 | 1447.0889 | -2768.2119 | -2962.8473
454 | -0.936 | 1457.708 | 1446.9159 | -2457.3245 | -2959.9759
454.0625 | -0.93594 | 1458.219 | 1446.7623 | -2471.5232 | -2957.6364
454.125 | -0.93588 | 1460.89 | 1446.6078 | -2767.3642 | -2952.4653
454.1875 | -0.93581 | 1464.001 | 1446.4348 | -3111.8411 | -2942.9593
454.25 | -0.93575 | 1465.95 | 1446.2404 | -3308.1854 | -2930.9029
454.3125 | -0.93569 | 1466.994 | 1446.0336 | -3377.1656 | -2918.5517
454.375 | -0.93563 | 1467.225 | 1445.8225 | -3374.9404 | -2907.0419
454.4375 | -0.93556 | 1466.417 | 1445.6116 | -3318.3576 | -2896.6064
454.5 | -0.9355 | 1464.861 | 1445.4042 | -3282.4371 | -2886.5685
454.5625 | -0.93544 | 1462.91 | 1445.199 | -3335.2053 | -2875.4626
454.625 | -0.93538 | 1460.626 | 1444.9906 | -3381.298 | -2862.0906
454.6875 | -0.93531 | 1458.445 | 1444.7793 | -3371.4437 | -2847.6328
454.75 | -0.93525 | 1457.329 | 1444.5685 | -3349.404 | -2834.3133
454.8125 | -0.93519 | 1456.917 | 1444.3592 | -3288.5828 | -2822.9126
454.875 | -0.93512 | 1456.283 | 1444.1537 | -3190.5695 | -2812.9838
454.9375 | -0.93506 | 1455.274 | 1443.9543 | -3049.8543 | -2803.9142
455 | -0.935 | 1454.663 | 1443.7636 | -2923.2318 | -2795.4007
455.0625 | -0.93494 | 1454.842 | 1443.5809 | -2863.1523 | -2786.9302
455.125 | -0.93488 | 1455.689 | 1443.402 | -2878.4106 | -2777.0087
455.1875 | -0.93481 | 1456.442 | 1443.2221 | -2950.9934 | -2765.0352
455.25 | -0.93475 | 1457.869 | 1443.0376 | -3170.0132 | -2751.4461
455.3125 | -0.93469 | 1459.722 | 1442.8395 | -3453.457 | -2736.556
455.375 | -0.93463 | 1460.907 | 1442.6237 | -3654.5695 | -2720.7029
455.4375 | -0.93456 | 1460.932 | 1442.3953 | -3637.298 | -2704.6326
455.5 | -0.9345 | 1460.067 | 1442.1679 | -3525.6159 | -2689.9398
455.5625 | -0.93444 | 1458.2 | 1441.9476 | -3391.3642 | -2677.4103
455.625 | -0.93437 | 1456.384 | 1441.7356 | -3306.596 | -2666.3736
455.6875 | -0.93431 | 1454.624 | 1441.529 | -3265.3775 | -2656.0357
455.75 | -0.93425 | 1453.699 | 1441.3249 | -3305.6424 | -2645.4711
455.8125 | -0.93419 | 1453.356 | 1441.1183 | -3322.1722 | -2633.5322
455.875 | -0.93413 | 1452.787 | 1440.9106 | -3305.6424 | -2620.7226
455.9375 | -0.93406 | 1451.786 | 1440.704 | -3154.4371 | -2608.0262
456 | -0.934 | 1450.879 | 1440.5069 | -2907.0199 | -2596.6727
456.0625 | -0.93394 | 1450.062 | 1440.3252 | -2664.7947 | -2587.3703
456.125 | -0.93388 | 1450.777 | 1440.1586 | -2603.5497 | -2579.3393
456.1875 | -0.93381 | 1452.386 | 1439.9959 | -2708.9801 | -2570.9821
456.25 | -0.93375 | 1454.601 | 1439.8266 | -2918.3576 | -2561.0323
456.3125 | -0.93369 | 1456.973 | 1439.6442 | -3060.2384 | -2548.9382
456.375 | -0.93363 | 1458.949 | 1439.453 | -3170.1192 | -2535.7802
456.4375 | -0.93356 | 1460.417 | 1439.2548 | -3276.3974 | -2522.7282
456.5 | -0.9335 | 1461.437 | 1439.05 | -3385.0066 | -2510.4756
456.5625 | -0.93344 | 1460.745 | 1438.8385 | -3408.106 | -2499.1746
456.625 | -0.93338 | 1459.374 | 1438.6255 | -3368.4768 | -2487.9449
456.6875 | -0.93331 | 1457.618 | 1438.4149 | -3276.8212 | -2475.7028
456.75 | -0.93325 | 1455.732 | 1438.2101 | -3208.6887 | -2462.1305
456.8125 | -0.93319 | 1454.244 | 1438.0096 | -3191.0993 | -2447.5562
456.875 | -0.93312 | 1453.361 | 1437.8102 | -3257.1126 | -2432.6546
456.9375 | -0.93306 | 1452.996 | 1437.6066 | -3317.8278 | -2417.3292
457 | -0.933 | 1453.118 | 1437.3992 | -3291.0199 | -2402.0342
457.0625 | -0.93294 | 1453.046 | 1437.1935 | -3157.5099 | -2388.4419
457.125 | -0.93288 | 1453.171 | 1436.9962 | -3020.1854 | -2377.7001
457.1875 | -0.93281 | 1453.273 | 1436.8074 | -2929.9073 | -2368.9757
457.25 | -0.93275 | 1453.568 | 1436.6243 | -2942.5166 | -2360.2156
457.3125 | -0.93269 | 1454.232 | 1436.4404 | -3012.5563 | -2349.5556
457.375 | -0.93263 | 1455.323 | 1436.2521 | -3137.1656 | -2337.0071
457.4375 | -0.93256 | 1456.616 | 1436.056 | -3249.0596 | -2322.7287
457.5 | -0.9325 | 1457.371 | 1435.853 | -3270.2517 | -2307.3194
457.5625 | -0.93244 | 1456.488 | 1435.6486 | -3126.7815 | -2292.2017
457.625 | -0.93237 | 1454.788 | 1435.4532 | -2928.6358 | -2279.1539
457.6875 | -0.93231 | 1452.288 | 1435.2701 | -2708.0265 | -2268.6124
457.75 | -0.93225 | 1449.736 | 1435.1009 | -2576.7417 | -2259.5754
457.8125 | -0.93219 | 1447.826 | 1434.9398 | -2579.6026 | -2250.0935
457.875 | -0.93213 | 1446.466 | 1434.7786 | -2663.8411 | -2239.0128
457.9375 | -0.93206 | 1445.218 | 1434.6121 | -2665.0066 | -2226.5105
458 | -0.932 | 1444.229 | 1434.4455 | -2609.5894 | -2214.6619
458.0625 | -0.93194 | 1443.213 | 1434.2825 | -2480.106 | -2204.519
458.125 | -0.93188 | 1443.002 | 1434.1274 | -2391.2053 | -2196.0936
458.1875 | -0.93181 | 1443.415 | 1433.978 | -2341.0861 | -2188.7362
458.25 | -0.93175 | 1443.918 | 1433.8317 | -2267.3377 | -2181.8194
458.3125 | -0.93169 | 1444.37 | 1433.69 | -2171.4437 | -2174.8502
458.375 | -0.93163 | 1445.07 | 1433.5543 | -2213.404 | -2167.3155
458.4375 | -0.93156 | 1446.03 | 1433.4159 | -2381.5629 | -2157.2776
458.5 | -0.9315 | 1446.994 | 1433.2671 | -2621.9868 | -2143.8846
458.5625 | -0.93144 | 1447.597 | 1433.1032 | -2817.3775 | -2128.3504
458.625 | -0.93138 | 1447.817 | 1432.9271 | -2938.0662 | -2112.8477
458.6875 | -0.93131 | 1446.968 | 1432.7435 | -2943.2583 | -2097.9293
458.75 | -0.93125 | 1445.177 | 1432.5595 | -2873.9603 | -2083.5544
458.8125 | -0.93119 | 1443.05 | 1432.3799 | -2785.5894 | -2070.1006
458.875 | -0.93112 | 1441.391 | 1432.2058 | -2785.5894 | -2057.9487
458.9375 | -0.93106 | 1440.835 | 1432.0317 | -2848.8477 | -2046.1609
459 | -0.931 | 1441.099 | 1431.8536 | -2910.3046 | -2034.137
459.0625 | -0.93094 | 1441.384 | 1431.6718 | -2865.0596 | -2021.7449
459.125 | -0.93088 | 1441.783 | 1431.4927 | -2776.6887 | -2010.7943
459.1875 | -0.93081 | 1442.309 | 1431.3191 | -2721.1656 | -2002.6689
459.25 | -0.93075 | 1443.25 | 1431.1491 | -2740.4503 | -1996.5023
459.3125 | -0.93069 | 1444.46 | 1430.9778 | -2778.3841 | -1990.3796
459.375 | -0.93063 | 1445.666 | 1430.8041 | -2793.8543 | -1983.0369
459.4375 | -0.93056 | 1447.177 | 1430.6295 | -2825.4305 | -1973.9159
459.5 | -0.9305 | 1449.019 | 1430.4529 | -2970.1722 | -1963.7679
459.5625 | -0.93044 | 1450.491 | 1430.2673 | -3129.5364 | -1952.2917
459.625 | -0.93037 | 1451.022 | 1430.0717 | -3194.3841 | -1939.4998
459.6875 | -0.93031 | 1450.309 | 1429.8721 | -3115.6556 | -1926.5716
459.75 | -0.93025 | 1448.799 | 1429.6773 | -2940.2914 | -1914.552
459.8125 | -0.93019 | 1446.735 | 1429.4936 | -2751.4702 | -1904.0881
459.875 | -0.93013 | 1444.191 | 1429.3216 | -2573.5629 | -1895.4319
459.9375 | -0.93006 | 1441.948 | 1429.1607 | -2425.0066 | -1887.7996
460 | -0.93 | 1440.549 | 1429.0092 | -2380.7152 | -1880.5366
460.0625 | -0.92994 | 1440.422 | 1428.8604 | -2434.755 | -1872.6956
460.125 | -0.92988 | 1441.516 | 1428.7082 | -2552.4768 | -1863.8306
460.1875 | -0.92981 | 1442.622 | 1428.5487 | -2604.7152 | -1854.4966
460.25 | -0.92975 | 1443.1 | 1428.3859 | -2478.1987 | -1845.9611
460.3125 | -0.92969 | 1442.902 | 1428.231 | -2221.0331 | -1839.7356
460.375 | -0.92963 | 1442.393 | 1428.0922 | -1949.245 | -1836.5117
460.4375 | -0.92956 | 1442.509 | 1427.9704 | -1807.2583 | -1835.2098
460.5 | -0.9295 | 1443.199 | 1427.8574 | -1894.1457 | -1834.0557
460.5625 | -0.92944 | 1443.786 | 1427.739 | -2060.7152 | -1830.5381
460.625 | -0.92938 | 1444.223 | 1427.6102 | -2214.6755 | -1824.2749
460.6875 | -0.92931 | 1444.171 | 1427.4718 | -2320.9536 | -1816.4233
460.75 | -0.92925 | 1443.342 | 1427.3268 | -2304.5298 | -1808.3546
460.8125 | -0.92919 | 1441.508 | 1427.1827 | -2160.7417 | -1801.7274
460.875 | -0.92912 | 1438.917 | 1427.0477 | -1984.6358 | -1798.4457
460.9375 | -0.92906 | 1436.76 | 1426.9236 | -1921.0596 | -1798.366
461 | -0.929 | 1435.43 | 1426.8036 | -2026.1722 | -1799.7571
461.0625 | -0.92894 | 1434.998 | 1426.6769 | -2197.9338 | -1800.0173
461.125 | -0.92888 | 1434.923 | 1426.5396 | -2285.7748 | -1798.3303
461.1875 | -0.92881 | 1434.9 | 1426.3967 | -2274.543 | -1795.3498
461.25 | -0.92875 | 1435.241 | 1426.2545 | -2189.9868 | -1791.9381
461.3125 | -0.92869 | 1435.742 | 1426.1177 | -2067.7086 | -1788.7278
461.375 | -0.92863 | 1435.73 | 1425.9884 | -1861.0861 | -1787.0325
461.4375 | -0.92856 | 1435.799 | 1425.8721 | -1669.0861 | -1788.6512
461.5 | -0.9285 | 1435.886 | 1425.7678 | -1578.4901 | -1793.8559
461.5625 | -0.92844 | 1436.738 | 1425.6691 | -1666.1192 | -1799.6543
461.625 | -0.92837 | 1438.004 | 1425.565 | -1852.2914 | -1802.4575
461.6875 | -0.92831 | 1438.64 | 1425.4492 | -2031.4702 | -1800.8923
461.75 | -0.92825 | 1438.608 | 1425.3223 | -2153.3245 | -1796.1818
461.8125 | -0.92819 | 1438.077 | 1425.1877 | -2260.1325 | -1790.0277
461.875 | -0.92813 | 1436.52 | 1425.0464 | -2276.6623 | -1783.4078
461.9375 | -0.92806 | 1434.869 | 1424.9041 | -2262.4636 | -1776.9253
462 | -0.928 | 1433.055 | 1424.7627 | -2198.3576 | -1771.0566
462.0625 | -0.92794 | 1431.622 | 1424.6253 | -2099.8146 | -1766.2307
462.125 | -0.92788 | 1430.983 | 1424.4941 | -2028.3974 | -1763.333
462.1875 | -0.92781 | 1430.641 | 1424.3673 | -2023.3113 | -1762.3836
462.25 | -0.92775 | 1430.471 | 1424.2409 | -2007.7351 | -1762.6973
462.3125 | -0.92769 | 1430.764 | 1424.1154 | -1967.4702 | -1763.866
462.375 | -0.92763 | 1431.375 | 1423.9924 | -1853.6689 | -1765.8404
462.4375 | -0.92756 | 1432.812 | 1423.8766 | -1759.4702 | -1768.8545
462.5 | -0.9275 | 1434.242 | 1423.7666 | -1704.053 | -1772.8222
462.5625 | -0.92744 | 1435.538 | 1423.6601 | -1696.8477 | -1777.0113
462.625 | -0.92738 | 1436.681 | 1423.554 | -1731.2848 | -1780.4325
462.6875 | -0.92731 | 1437.61 | 1423.4458 | -1851.8675 | -1781.6106
462.75 | -0.92725 | 1438.686 | 1423.3301 | -2038.8874 | -1779.568
462.8125 | -0.92719 | 1439.64 | 1423.2027 | -2243.6026 | -1774.7169
462.875 | -0.92712 | 1438.871 | 1423.0624 | -2273.9073 | -1768.7024
462.9375 | -0.92706 | 1436.816 | 1422.9203 | -2132.0265 | -1764.8322
463 | -0.927 | 1434.28 | 1422.7871 | -1906.0132 | -1765.533
463.0625 | -0.92694 | 1432.366 | 1422.6679 | -1736.6887 | -1770.9632
463.125 | -0.92688 | 1431.404 | 1422.5594 | -1686.0397 | -1779.867
463.1875 | -0.92681 | 1430.835 | 1422.454 | -1709.245 | -1790.184
463.25 | -0.92675 | 1430.727 | 1422.3472 | -1773.0331 | -1800.631
463.3125 | -0.92669 | 1431.741 | 1422.2364 | -1918.1987 | -1810.5053
463.375 | -0.92663 | 1433.295 | 1422.1165 | -2072.5828 | -1818.2928
463.4375 | -0.92656 | 1434.517 | 1421.987 | -2139.0199 | -1824.1406
463.5 | -0.9265 | 1434.894 | 1421.8533 | -2045.1391 | -1830.1856
463.5625 | -0.92644 | 1434.773 | 1421.7255 | -1865.8543 | -1838.6424
463.625 | -0.92637 | 1434.633 | 1421.6088 | -1745.1656 | -1850.1669
463.6875 | -0.92631 | 1434.729 | 1421.4998 | -1695.0464 | -1862.3314
463.75 | -0.92625 | 1435.122 | 1421.3938 | -1692.7152 | -1872.4994
463.8125 | -0.92619 | 1435.374 | 1421.288 | -1743.3642 | -1880.1988
463.875 | -0.92613 | 1435.1 | 1421.1791 | -1808.9536 | -1885.7696
463.9375 | -0.92606 | 1433.883 | 1421.066 | -1863.947 | -1890.1811
464 | -0.926 | 1431.434 | 1420.9495 | -1795.2848 | -1894.7007
464.0625 | -0.92594 | 1428.715 | 1420.8373 | -1619.0728 | -1900.5505
464.125 | -0.92588 | 1426.627 | 1420.7361 | -1460.4503 | -1908.7116
464.1875 | -0.92581 | 1425.719 | 1420.6448 | -1401.1126 | -1918.9026
464.25 | -0.92575 | 1425.881 | 1420.5573 | -1468.2914 | -1930.0127
464.3125 | -0.92569 | 1426.172 | 1420.4655 | -1585.1656 | -1941.2351
464.375 | -0.92563 | 1426.491 | 1420.3664 | -1629.1391 | -1951.9182
464.4375 | -0.92556 | 1427.075 | 1420.2646 | -1648.106 | -1962.3149
464.5 | -0.9255 | 1427.821 | 1420.1616 | -1642.4901 | -1972.4556
464.5625 | -0.92544 | 1428.524 | 1420.0589 | -1563.4437 | -1982.7295
464.625 | -0.92538 | 1428.592 | 1419.9612 | -1410.4371 | -1994.4376
464.6875 | -0.92531 | 1427.952 | 1419.8731 | -1199.5762 | -2008.3772
464.75 | -0.92525 | 1427.13 | 1419.7981 | -1028.8742 | -2024.1401
464.8125 | -0.92519 | 1426.417 | 1419.7338 | -1053.0331 | -2040.4086
464.875 | -0.92512 | 1426.605 | 1419.668 | -1251.6026 | -2054.2716
464.9375 | -0.92506 | 1426.794 | 1419.5898 | -1431.3113 | -2064.5225
465 | -0.925 | 1426.194 | 1419.5003 | -1491.3907 | -2072.0152
465.0625 | -0.92494 | 1425.178 | 1419.4071 | -1515.1258 | -2077.5776
465.125 | -0.92488 | 1423.807 | 1419.3124 | -1558.2517 | -2081.5044
465.1875 | -0.92481 | 1422.502 | 1419.215 | -1595.0199 | -2085.2477
465.25 | -0.92475 | 1422.003 | 1419.1153 | -1634.4371 | -2091.066
465.3125 | -0.92469 | 1421.59 | 1419.0132 | -1658.702 | -2100.3507
465.375 | -0.92463 | 1422.016 | 1418.9095 | -1759.0464 | -2112.2958
465.4375 | -0.92456 | 1423.444 | 1418.7995 | -1956.0265 | -2125.0216
465.5 | -0.9245 | 1424.913 | 1418.6773 | -2098.3311 | -2136.8083
465.5625 | -0.92444 | 1426.206 | 1418.5462 | -2122.0662 | -2148.123
465.625 | -0.92437 | 1426.82 | 1418.4135 | -2036.7682 | -2160.3903
465.6875 | -0.92431 | 1427.059 | 1418.2862 | -1872.6358 | -2174.1588
465.75 | -0.92425 | 1428.092 | 1418.1692 | -1800.4768 | -2189.0793
465.8125 | -0.92419 | 1429.031 | 1418.0567 | -1811.0728 | -2204.3491
465.875 | -0.92413 | 1429.496 | 1417.9435 | -1837.5629 | -2219.0503
465.9375 | -0.92406 | 1429.491 | 1417.8286 | -1888.6358 | -2232.9028
466 | -0.924 | 1428.581 | 1417.7106 | -1901.6689 | -2244.6402
466.0625 | -0.92394 | 1427.584 | 1417.5917 | -1883.4437 | -2253.8818
466.125 | -0.92388 | 1426.693 | 1417.474 | -1877.1921 | -2262.0062
466.1875 | -0.92381 | 1425.45 | 1417.3567 | -1802.702 | -2270.804
466.25 | -0.92375 | 1424.128 | 1417.244 | -1691.4437 | -2281.656
466.3125 | -0.92369 | 1422.622 | 1417.1383 | -1588.7682 | -2294.9682
466.375 | -0.92363 | 1421.684 | 1417.039 | -1539.3907 | -2309.9757
466.4375 | -0.92356 | 1422.059 | 1416.9428 | -1609.7483 | -2326.1982
466.5 | -0.9235 | 1423.247 | 1416.8422 | -1742.6225 | -2342.5853
466.5625 | -0.92344 | 1424.668 | 1416.7333 | -1849.4305 | -2358.1656
466.625 | -0.92338 | 1425.622 | 1416.6177 | -1895.4172 | -2372.8228
466.6875 | -0.92331 | 1425.798 | 1416.4992 | -1817.7483 | -2387.1977
466.75 | -0.92325 | 1425.801 | 1416.3856 | -1690.702 | -2402.3206
466.8125 | -0.92319 | 1425.716 | 1416.2799 | -1538.8609 | -2418.1381
466.875 | -0.92312 | 1425.953 | 1416.1838 | -1428.1325 | -2434.5326
466.9375 | -0.92306 | 1426.508 | 1416.0945 | -1421.6689 | -2451.3593
467 | -0.923 | 1426.979 | 1416.0056 | -1506.0132 | -2467.3792
467.0625 | -0.92294 | 1427.149 | 1415.9115 | -1635.1788 | -2481.3313
467.125 | -0.92288 | 1426.731 | 1415.8093 | -1829.298 | -2492.0595
467.1875 | -0.92281 | 1425.418 | 1415.695 | -1976.5828 | -2498.6343
467.25 | -0.92275 | 1423.481 | 1415.5715 | -2061.5629 | -2502.6251
467.3125 | -0.92269 | 1421.326 | 1415.4426 | -2052.4503 | -2506.1071
467.375 | -0.92263 | 1420.067 | 1415.3143 | -2027.5497 | -2510.9918
467.4375 | -0.92256 | 1419.601 | 1415.1876 | -1984.7417 | -2517.8173
467.5 | -0.9225 | 1419.807 | 1415.0636 | -1929.9603 | -2526.4526
467.5625 | -0.92244 | 1420.435 | 1414.9429 | -1865.7483 | -2537.5574
467.625 | -0.92237 | 1421.321 | 1414.8263 | -1896.4768 | -2551.3994
467.6875 | -0.92231 | 1422.52 | 1414.7078 | -2024.5828 | -2566.2642
467.75 | -0.92225 | 1423.877 | 1414.5813 | -2194.755 | -2580.9707
467.8125 | -0.92219 | 1424.181 | 1414.4441 | -2164.1325 | -2595.0068
467.875 | -0.92213 | 1423.554 | 1414.3088 | -1949.245 | -2610.3836
467.9375 | -0.92206 | 1422.249 | 1414.187 | -1694.1987 | -2628.2688
468 | -0.922 | 1421.008 | 1414.0811 | -1555.7086 | -2646.6524
468.0625 | -0.92194 | 1420.089 | 1413.9839 | -1531.7616 | -2663.4256
468.125 | -0.92188 | 1419.191 | 1413.8881 | -1591.5232 | -2678.3618
468.1875 | -0.92181 | 1418.054 | 1413.7887 | -1621.9338 | -2690.9354
468.25 | -0.92175 | 1416.761 | 1413.6873 | -1669.7219 | -2701.5346
468.3125 | -0.92169 | 1415.102 | 1413.5829 | -1710.9404 | -2709.341
468.375 | -0.92163 | 1413.949 | 1413.476 | -1807.1523 | -2715.022
468.4375 | -0.92156 | 1413.633 | 1413.3631 | -1932.5033 | -2720.5581
468.5 | -0.9215 | 1414.345 | 1413.2423 | -2054.9934 | -2727.3742
468.5625 | -0.92144 | 1415.578 | 1413.1138 | -2125.7748 | -2735.6884
468.625 | -0.92138 | 1416.628 | 1412.981 | -2166.8874 | -2745.549
468.6875 | -0.92131 | 1417.387 | 1412.8456 | -2158.0927 | -2756.7819
468.75 | -0.92125 | 1418.239 | 1412.7107 | -2160.2119 | -2770.6175
468.8125 | -0.92119 | 1419.299 | 1412.5757 | -2127.1523 | -2786.2808
468.875 | -0.92112 | 1420.512 | 1412.4427 | -2042.3841 | -2802.6752
468.9375 | -0.92106 | 1420.988 | 1412.3151 | -1850.2781 | -2819.141
469 | -0.921 | 1420.956 | 1412.1994 | -1645.5629 | -2835.9394
469.0625 | -0.92094 | 1420.875 | 1412.0966 | -1548.9272 | -2853.3137
469.125 | -0.92087 | 1420.905 | 1411.9998 | -1636.1325 | -2870.4709
469.1875 | -0.92081 | 1421.05 | 1411.8975 | -1883.0199 | -2884.9214
469.25 | -0.92075 | 1420.768 | 1411.7798 | -2202.8079 | -2895.4198
469.3125 | -0.92069 | 1419.903 | 1411.6421 | -2454.4636 | -2901.4239
469.375 | -0.92063 | 1419.062 | 1411.4887 | -2635.9735 | -2904.3436
469.4375 | -0.92056 | 1418.081 | 1411.324 | -2728.053 | -2905.9582
469.5 | -0.9205 | 1417.444 | 1411.1535 | -2764.3974 | -2907.514
469.5625 | -0.92044 | 1417.427 | 1410.9807 | -2770.3311 | -2909.821
469.625 | -0.92037 | 1418.04 | 1410.8076 | -2704.7417 | -2913.7163
469.6875 | -0.92031 | 1419.712 | 1410.6385 | -2663.2053 | -2920.1348
469.75 | -0.92025 | 1421.941 | 1410.4721 | -2749.5629 | -2929.4698
469.8125 | -0.92019 | 1423.997 | 1410.3002 | -2899.2848 | -2939.9032
469.875 | -0.92013 | 1425.453 | 1410.119 | -3029.8278 | -2950.3524
469.9375 | -0.92006 | 1425.323 | 1409.9297 | -2973.7748 | -2960.2623
470 | -0.92 | 1424.338 | 1409.7438 | -2722.0132 | -2970.467
470.0625 | -0.91994 | 1423.322 | 1409.5737 | -2470.3576 | -2982.2107
470.125 | -0.91987 | 1422.267 | 1409.4193 | -2306.0132 | -2995.1956
470.1875 | -0.91981 | 1421.593 | 1409.2751 | -2254.5166 | -3007.9224
470.25 | -0.91975 | 1421.116 | 1409.1342 | -2320.4238 | -3018.958
470.3125 | -0.91969 | 1420.187 | 1408.9892 | -2386.1192 | -3025.5705
470.375 | -0.91963 | 1418.63 | 1408.8401 | -2443.3377 | -3027.417
470.4375 | -0.91956 | 1416.308 | 1408.6874 | -2489.7483 | -3025.1823
470.5 | -0.9195 | 1414.255 | 1408.5318 | -2523.2318 | -3020.2746
470.5625 | -0.91944 | 1413.351 | 1408.3741 | -2601.7483 | -3014.4699
470.625 | -0.91938 | 1413.434 | 1408.2115 | -2664.1589 | -3009.3145
470.6875 | -0.91931 | 1414.573 | 1408.0449 | -2679.2053 | -3006.6267
470.75 | -0.91925 | 1416.228 | 1407.8775 | -2672.3179 | -3008.1857
470.8125 | -0.91919 | 1418.166 | 1407.7105 | -2680.1589 | -3012.9906
470.875 | -0.91912 | 1420.047 | 1407.543 | -2745.9603 | -3019.2696
470.9375 | -0.91906 | 1420.989 | 1407.3713 | -2818.3311 | -3025.2883
471 | -0.919 | 1421.014 | 1407.1952 | -2791.6291 | -3031.1014
471.0625 | -0.91894 | 1420.523 | 1407.0207 | -2672 | -3038.1336
471.125 | -0.91887 | 1419.468 | 1406.8537 | -2453.1921 | -3046.943
471.1875 | -0.91881 | 1418.286 | 1406.7004 | -2286.9404 | -3057.1037
471.25 | -0.91875 | 1416.747 | 1406.5575 | -2188.0795 | -3067.1835
471.3125 | -0.91869 | 1415.034 | 1406.4207 | -2053.1921 | -3075.3813
471.375 | -0.91863 | 1413.517 | 1406.2924 | -1911.7351 | -3082.1313
471.4375 | -0.91856 | 1412.308 | 1406.1729 | -1936.3179 | -3087.4062
471.5 | -0.9185 | 1411.805 | 1406.0519 | -2182.6755 | -3089.4446
471.5625 | -0.91844 | 1411.84 | 1405.9155 | -2572.1854 | -3086.6802
471.625 | -0.91837 | 1411.546 | 1405.7547 | -2865.1656 | -3079.3008
471.6875 | -0.91831 | 1411.523 | 1405.5756 | -3044.3444 | -3070.3141
471.75 | -0.91825 | 1412.196 | 1405.3854 | -3146.4901 | -3062.6031
471.8125 | -0.91819 | 1413.881 | 1405.1887 | -3241.1126 | -3057.1225
471.875 | -0.91813 | 1416.207 | 1404.9861 | -3361.0596 | -3054.2595
471.9375 | -0.91806 | 1418.16 | 1404.7761 | -3427.3907 | -3053.8745
472 | -0.918 | 1419.524 | 1404.5618 | -3379.6026 | -3056.5644
472.0625 | -0.91794 | 1420.342 | 1404.3506 | -3342.7285 | -3062.857
472.125 | -0.91787 | 1420.133 | 1404.1417 | -3295.894 | -3071.337
472.1875 | -0.91781 | 1419.444 | 1403.9357 | -3236.6623 | -3081.0276
472.25 | -0.91775 | 1418.466 | 1403.7334 | -3074.1192 | -3090.5976
472.3125 | -0.91769 | 1417.411 | 1403.5413 | -2835.0728 | -3098.9422
472.375 | -0.91763 | 1416.695 | 1403.3641 | -2704 | -3105.174
472.4375 | -0.91756 | 1416.292 | 1403.1951 | -2765.7748 | -3107.1515
472.5 | -0.9175 | 1415.976 | 1403.0222 | -2898.755 | -3103.6622
472.5625 | -0.91744 | 1415.492 | 1402.8411 | -3035.9735 | -3096.1096
472.625 | -0.91738 | 1414.704 | 1402.6513 | -3104.5298 | -3085.4863
472.6875 | -0.91731 | 1413.994 | 1402.4573 | -3177.8543 | -3073.5359
472.75 | -0.91725 | 1413.638 | 1402.2587 | -3264.8477 | -3061.5215
472.8125 | -0.91719 | 1413.735 | 1402.0546 | -3316.2384 | -3050.8814
472.875 | -0.91712 | 1414.33 | 1401.8473 | -3329.8013 | -3043.3204
472.9375 | -0.91706 | 1415.593 | 1401.6392 | -3347.2848 | -3039.0589
473 | -0.917 | 1417.164 | 1401.43 | -3345.1656 | -3037.3048
473.0625 | -0.91694 | 1418.163 | 1401.221 | -3288.2649 | -3037.9091
473.125 | -0.91687 | 1418.732 | 1401.0154 | -3194.702 | -3040.5529
473.1875 | -0.91681 | 1419.147 | 1400.8158 | -3127.6291 | -3045.0871
473.25 | -0.91675 | 1418.921 | 1400.6203 | -3039.6821 | -3049.975
473.3125 | -0.91669 | 1418.028 | 1400.4303 | -2915.1788 | -3053.7045
473.375 | -0.91663 | 1416.292 | 1400.2481 | -2718.7285 | -3055.5321
473.4375 | -0.91656 | 1414.491 | 1400.0782 | -2493.351 | -3055.1051
473.5 | -0.9165 | 1413.435 | 1399.9224 | -2379.6556 | -3052.5222
473.5625 | -0.91644 | 1412.844 | 1399.7736 | -2413.245 | -3047.2987
473.625 | -0.91637 | 1412.496 | 1399.6228 | -2545.8013 | -3038.5627
473.6875 | -0.91631 | 1412.024 | 1399.4637 | -2716.9272 | -3027.0561
473.75 | -0.91625 | 1411.212 | 1399.2939 | -2856.9007 | -3013.5855
473.8125 | -0.91619 | 1411.116 | 1399.1153 | -3051.5497 | -2999.5274
473.875 | -0.91613 | 1411.521 | 1398.9246 | -3263.7881 | -2985.8795
473.9375 | -0.91606 | 1412.32 | 1398.7206 | -3397.8278 | -2973.3835
474 | -0.916 | 1413.769 | 1398.5083 | -3509.9338 | -2963.1557
474.0625 | -0.91594 | 1415.281 | 1398.2889 | -3612.3974 | -2955.1195
474.125 | -0.91587 | 1416.631 | 1398.0631 | -3717.1921 | -2948.0548
474.1875 | -0.91581 | 1417.42 | 1397.8308 | -3755.6556 | -2941.6636
474.25 | -0.91575 | 1416.479 | 1397.5961 | -3550.9404 | -2936.4957
474.3125 | -0.91569 | 1414.793 | 1397.3741 | -3249.8013 | -2935.4172
474.375 | -0.91563 | 1413.286 | 1397.171 | -3040.3179 | -2938.5866
474.4375 | -0.91556 | 1412.119 | 1396.981 | -2861.457 | -2942.5103
474.5 | -0.9155 | 1410.879 | 1396.8021 | -2692.4503 | -2945.4142
474.5625 | -0.91544 | 1409.101 | 1396.6339 | -2458.1722 | -2947.3697
474.625 | -0.91538 | 1407.449 | 1396.4802 | -2284.7152 | -2948.2269
474.6875 | -0.91531 | 1406.578 | 1396.3374 | -2366.3046 | -2947.0697
474.75 | -0.91525 | 1405.936 | 1396.1895 | -2620.9272 | -2940.8579
474.8125 | -0.91519 | 1405.415 | 1396.0257 | -2894.7285 | -2928.7543
474.875 | -0.91512 | 1404.984 | 1395.8448 | -3121.6954 | -2912.4805
474.9375 | -0.91506 | 1405.11 | 1395.6497 | -3301.404 | -2894.3749
475 | -0.915 | 1406.179 | 1395.4434 | -3555.4967 | -2876.9964
475.0625 | -0.91494 | 1407.598 | 1395.2212 | -3742.1987 | -2860.8275
475.125 | -0.91487 | 1409.386 | 1394.9873 | -3782.9934 | -2845.7161
475.1875 | -0.91481 | 1411.1 | 1394.7508 | -3705.4305 | -2833.3093
475.25 | -0.91475 | 1411.939 | 1394.5192 | -3546.9139 | -2824.1453
475.3125 | -0.91469 | 1412.154 | 1394.2976 | -3400.3709 | -2818.1286
475.375 | -0.91463 | 1411.667 | 1394.085 | -3281.8013 | -2814.5722
475.4375 | -0.91456 | 1410.634 | 1393.8799 | -3095.6291 | -2812.9251
475.5 | -0.9145 | 1409.809 | 1393.6864 | -2943.3642 | -2813.1024
475.5625 | -0.91444 | 1408.977 | 1393.5025 | -2809.2185 | -2813.1149
475.625 | -0.91437 | 1408.437 | 1393.3269 | -2749.351 | -2810.532
475.6875 | -0.91431 | 1408.165 | 1393.1551 | -2799.0464 | -2804.4325
475.75 | -0.91425 | 1407.628 | 1392.9801 | -2885.1921 | -2794.3768
475.8125 | -0.91419 | 1407.156 | 1392.7998 | -2997.404 | -2781.0488
475.875 | -0.91413 | 1406.867 | 1392.6125 | -3163.7616 | -2764.7131
475.9375 | -0.91406 | 1406.801 | 1392.4147 | -3353.0066 | -2745.6476
476 | -0.914 | 1407.214 | 1392.2052 | -3606.0397 | -2725.2361
476.0625 | -0.91394 | 1407.734 | 1391.9798 | -3803.3377 | -2703.9077
476.125 | -0.91387 | 1408.643 | 1391.7421 | -3954.649 | -2682.6642
476.1875 | -0.91381 | 1409.845 | 1391.4949 | -4030.7285 | -2662.7584
476.25 | -0.91375 | 1411.193 | 1391.243 | -4004.4503 | -2645.7617
476.3125 | -0.91369 | 1412.475 | 1390.9927 | -3908.1325 | -2633.3885
476.375 | -0.91363 | 1413.091 | 1390.7485 | -3781.8278 | -2625.5999
476.4375 | -0.91356 | 1412.766 | 1390.5121 | -3591.4172 | -2620.6355
476.5 | -0.9135 | 1411.717 | 1390.2876 | -3369.1126 | -2617.5826
476.5625 | -0.91344 | 1409.467 | 1390.0771 | -2988.2914 | -2615.4309
476.625 | -0.91338 | 1406.764 | 1389.8903 | -2572.6093 | -2615.5064
476.6875 | -0.91331 | 1404.025 | 1389.7295 | -2217.6424 | -2617.4305
476.75 | -0.91325 | 1401.956 | 1389.5909 | -1994.0662 | -2619.0765
476.8125 | -0.91319 | 1400.932 | 1389.4663 | -1936.9536 | -2618.3956
476.875 | -0.91312 | 1400.87 | 1389.3452 | -2081.0596 | -2614.1394
476.9375 | -0.91306 | 1401.593 | 1389.2152 | -2392.6887 | -2605.3898
477 | -0.913 | 1402.827 | 1389.0656 | -2836.6623 | -2592.1563
477.0625 | -0.91294 | 1403.423 | 1388.8883 | -3157.6159 | -2573.5251
477.125 | -0.91287 | 1403.413 | 1388.691 | -3314.3311 | -2551.8757
477.1875 | -0.91281 | 1403.164 | 1388.4838 | -3353.8543 | -2530.2252
477.25 | -0.91275 | 1403.757 | 1388.2742 | -3405.457 | -2510.3623
477.3125 | -0.91269 | 1405.158 | 1388.0614 | -3501.8808 | -2491.941
477.375 | -0.91263 | 1406.26 | 1387.8425 | -3561.7483 | -2474.3663
477.4375 | -0.91256 | 1406.326 | 1387.6199 | -3479.4172 | -2458.3317
477.5 | -0.9125 | 1405.633 | 1387.4024 | -3305.0066 | -2445.7444
477.5625 | -0.91244 | 1404.171 | 1387.1959 | -3016.053 | -2436.7126
477.625 | -0.91237 | 1402.747 | 1387.0074 | -2734.9404 | -2432.0378
477.6875 | -0.91231 | 1401.003 | 1386.8364 | -2444.5033 | -2430.27
477.75 | -0.91225 | 1398.955 | 1386.6836 | -2142.1987 | -2430.2931
477.8125 | -0.91219 | 1396.894 | 1386.5498 | -1903.4702 | -2431.0715
477.875 | -0.91213 | 1395.395 | 1386.4308 | -1826.8609 | -2430.1483
477.9375 | -0.91206 | 1394.951 | 1386.3166 | -1957.5099 | -2424.6489
478 | -0.912 | 1395.516 | 1386.1943 | -2265.5364 | -2412.9502
478.0625 | -0.91194 | 1396.178 | 1386.0527 | -2592.9536 | -2394.4345
478.125 | -0.91187 | 1397.02 | 1385.8906 | -2951.947 | -2371.4967
478.1875 | -0.91181 | 1397.852 | 1385.7061 | -3322.1722 | -2345.228
478.25 | -0.91175 | 1399.224 | 1385.4985 | -3699.0728 | -2317.1118
478.3125 | -0.91169 | 1401.237 | 1385.2673 | -4015.1523 | -2288.9306
478.375 | -0.91163 | 1403.526 | 1385.0163 | -4199.2053 | -2261.8855
478.4375 | -0.91156 | 1405.426 | 1384.7539 | -4274.649 | -2237.0709
478.5 | -0.9115 | 1406.257 | 1384.4867 | -4203.2318 | -2215.1927
478.5625 | -0.91144 | 1405.464 | 1384.224 | -3916.9272 | -2196.3895
478.625 | -0.91138 | 1403.279 | 1383.9792 | -3464.4768 | -2182.6944
478.6875 | -0.91131 | 1399.979 | 1383.7627 | -2903.7351 | -2174.8397
478.75 | -0.91125 | 1396.739 | 1383.5812 | -2413.351 | -2172.9502
478.8125 | -0.91119 | 1394.185 | 1383.4304 | -2135.947 | -2175.5017
478.875 | -0.91112 | 1392.335 | 1383.2969 | -1963.0199 | -2178.7801
478.9375 | -0.91106 | 1391.355 | 1383.1742 | -1897.5364 | -2180.3454
479 | -0.911 | 1391.282 | 1383.0556 | -1964.3974 | -2178.9428
479.0625 | -0.91094 | 1392.514 | 1382.9328 | -2190.1987 | -2173.2671
479.125 | -0.91087 | 1394.578 | 1382.7959 | -2552.5828 | -2163.0005
479.1875 | -0.91081 | 1395.992 | 1382.6364 | -2899.3907 | -2147.1599
479.25 | -0.91075 | 1396.635 | 1382.4552 | -3170.1192 | -2126.5753
479.3125 | -0.91069 | 1396.859 | 1382.257 | -3406.1987 | -2103.3301
479.375 | -0.91063 | 1397.258 | 1382.0442 | -3555.2848 | -2079.2069
479.4375 | -0.91056 | 1398.649 | 1381.8219 | -3652.6623 | -2056.5219
479.5 | -0.9105 | 1400.008 | 1381.5937 | -3621.298 | -2036.7923
479.5625 | -0.91044 | 1400.504 | 1381.3673 | -3416.3709 | -2020.3727
479.625 | -0.91037 | 1400.316 | 1381.1538 | -3099.7616 | -2008.1957
479.6875 | -0.91031 | 1399.217 | 1380.9601 | -2675.6026 | -2000.4752
479.75 | -0.91025 | 1397.668 | 1380.7928 | -2232.4768 | -1998.4116
479.8125 | -0.91019 | 1395.571 | 1380.6533 | -1852.0795 | -2002.2241
479.875 | -0.91013 | 1392.811 | 1380.5376 | -1530.9139 | -2010.4586
479.9375 | -0.91006 | 1390.442 | 1380.4419 | -1383.6291 | -2021.4229
480 | -0.91 | 1388.797 | 1380.3554 | -1356.3974 | -2032.1563
480.0625 | -0.90994 | 1388.291 | 1380.2706 | -1437.0331 | -2039.6753
480.125 | -0.90987 | 1389.288 | 1380.1808 | -1673.1126 | -2041.4483
480.1875 | -0.90981 | 1391.008 | 1380.0762 | -2001.6954 | -2035.2187
480.25 | -0.90975 | 1392.872 | 1379.9511 | -2364.8212 | -2021.6904
480.3125 | -0.90969 | 1394.132 | 1379.8033 | -2698.2781 | -2002.9459
480.375 | -0.90963 | 1394.391 | 1379.6347 | -2898.8609 | -1980.9523
480.4375 | -0.90956 | 1394.668 | 1379.4535 | -3071.6821 | -1958.4373
480.5 | -0.9095 | 1395.306 | 1379.2615 | -3233.6954 | -1936.0199
480.5625 | -0.90944 | 1396.316 | 1379.0594 | -3442.0132 | -1913.8102
480.625 | -0.90938 | 1396.703 | 1378.8443 | -3569.9073 | -1891.5649
480.6875 | -0.90931 | 1396.097 | 1378.6212 | -3436.6093 | -1869.8735
480.75 | -0.90925 | 1395.657 | 1378.4064 | -3154.755 | -1851.5748
480.8125 | -0.90919 | 1395.475 | 1378.2092 | -2889.9603 | -1838.3078
480.875 | -0.90912 | 1394.034 | 1378.0286 | -2544.7417 | -1829.4333
480.9375 | -0.90906 | 1391.206 | 1377.8695 | -2167.8411 | -1825.8769
481 | -0.909 | 1387.565 | 1377.7341 | -1738.9139 | -1827.0172
481.0625 | -0.90894 | 1384.506 | 1377.6254 | -1398.4636 | -1831.626
481.125 | -0.90887 | 1382.792 | 1377.538 | -1251.0728 | -1837.074
481.1875 | -0.90881 | 1382.501 | 1377.4598 | -1293.0331 | -1840.0787
481.25 | -0.90875 | 1383.293 | 1377.379 | -1546.1722 | -1838.4284
481.3125 | -0.90869 | 1384.487 | 1377.2823 | -1922.4371 | -1830.2128
481.375 | -0.90863 | 1385.814 | 1377.1622 | -2215.947 | -1814.687
481.4375 | -0.90856 | 1387.629 | 1377.0237 | -2529.9073 | -1794.5945
481.5 | -0.9085 | 1388.795 | 1376.8656 | -2779.8675 | -1771.9955
481.5625 | -0.90844 | 1389.028 | 1376.6918 | -2939.2318 | -1749.2739
481.625 | -0.90837 | 1388.898 | 1376.5081 | -3041.1656 | -1727.5552
481.6875 | -0.90831 | 1389.454 | 1376.318 | -3115.4437 | -1707.515
481.75 | -0.90825 | 1390.655 | 1376.1233 | -3113.5364 | -1690.0851
481.8125 | -0.90819 | 1391.176 | 1375.9287 | -2944.6358 | -1676.1036
481.875 | -0.90813 | 1390.19 | 1375.7447 | -2548.3444 | -1666.6228
481.9375 | -0.90806 | 1388.619 | 1375.5854 | -2133.298 | -1662.9981
482 | -0.908 | 1386.84 | 1375.4521 | -1783.4172 | -1664.1269
482.0625 | -0.90794 | 1385.405 | 1375.3406 | -1539.0728 | -1669.4176
482.125 | -0.90787 | 1384.003 | 1375.2444 | -1347.4967 | -1677.5084
482.1875 | -0.90781 | 1382.826 | 1375.1602 | -1238.1457 | -1686.7836
482.25 | -0.90775 | 1382.438 | 1375.0828 | -1291.4437 | -1695.3443
482.3125 | -0.90769 | 1382.905 | 1375.0021 | -1451.8675 | -1700.2185
482.375 | -0.90763 | 1384.003 | 1374.9114 | -1657.7483 | -1699.9027
482.4375 | -0.90756 | 1385.594 | 1374.8078 | -1944.1589 | -1694.2438
482.5 | -0.9075 | 1387.13 | 1374.6863 | -2314.0662 | -1683.0193
482.5625 | -0.90744 | 1388.582 | 1374.5416 | -2754.755 | -1667.6478
482.625 | -0.90738 | 1389.63 | 1374.3695 | -3121.4834 | -1649.4751
482.6875 | -0.90731 | 1390.234 | 1374.1744 | -3280.4238 | -1630.3424
482.75 | -0.90725 | 1390.516 | 1373.9693 | -3283.0728 | -1613.2587
482.8125 | -0.90719 | 1390.634 | 1373.7641 | -3151.7881 | -1599.936
482.875 | -0.90712 | 1390.96 | 1373.5672 | -2995.9205 | -1592.1663
482.9375 | -0.90706 | 1390.977 | 1373.3799 | -2766.9404 | -1590.0009
483 | -0.907 | 1390.069 | 1373.207 | -2383.894 | -1592.5303
483.0625 | -0.90694 | 1388.47 | 1373.058 | -1925.298 | -1599.7912
483.125 | -0.90687 | 1386.383 | 1372.9377 | -1507.0728 | -1611.002
483.1875 | -0.90681 | 1384.25 | 1372.8435 | -1197.351 | -1625.249
483.25 | -0.90675 | 1382.317 | 1372.7686 | -1056.106 | -1641.7211
483.3125 | -0.90669 | 1380.719 | 1372.7026 | -954.9139 | -1657.6025
483.375 | -0.90663 | 1380.253 | 1372.6429 | -971.0199 | -1671.2756
483.4375 | -0.90656 | 1380.644 | 1372.5823 | -1127.6291 | -1680.9327
483.5 | -0.9065 | 1381.189 | 1372.5118 | -1347.7086 | -1684.8742
483.5625 | -0.90644 | 1381.55 | 1372.4275 | -1544.9007 | -1683.7695
483.625 | -0.90637 | 1381.976 | 1372.331 | -1726.8344 | -1679.2814
483.6875 | -0.90631 | 1382.967 | 1372.2231 | -1942.2517 | -1672.3992
483.75 | -0.90625 | 1384.123 | 1372.1017 | -2208.106 | -1662.7956
483.8125 | -0.90619 | 1384.593 | 1371.9637 | -2392.7947 | -1650.0185
483.875 | -0.90613 | 1385.114 | 1371.8141 | -2543.894 | -1636.87
483.9375 | -0.90606 | 1385.469 | 1371.6551 | -2556.3974 | -1625.74
484 | -0.906 | 1385.902 | 1371.4953 | -2446.8344 | -1617.9503
484.0625 | -0.90594 | 1385.887 | 1371.3424 | -2220.8212 | -1613.5356
484.125 | -0.90587 | 1384.246 | 1371.2036 | -1810.2252 | -1612.0879
484.1875 | -0.90581 | 1381.201 | 1371.0905 | -1271.4172 | -1615.1817
484.25 | -0.90575 | 1378.096 | 1371.011 | -775.947 | -1623.9858
484.3125 | -0.90569 | 1375.523 | 1370.9625 | -395.4437 | -1637.4606
484.375 | -0.90563 | 1373.953 | 1370.9378 | -276.2384 | -1654.1908
484.4375 | -0.90556 | 1372.624 | 1370.9205 | -298.8079 | -1670.0439
484.5 | -0.9055 | 1372.281 | 1370.9019 | -482.4371 | -1682.7015
484.5625 | -0.90544 | 1373.684 | 1370.8717 | -852.7682 | -1691.4605
484.625 | -0.90538 | 1376.13 | 1370.8184 | -1283.6026 | -1694.6907
484.6875 | -0.90531 | 1378.465 | 1370.7382 | -1692.9272 | -1691.8686
484.75 | -0.90525 | 1380.063 | 1370.6324 | -2064.9536 | -1683.3446
484.8125 | -0.90519 | 1380.695 | 1370.5033 | -2304.106 | -1669.7554
484.875 | -0.90512 | 1381.419 | 1370.3593 | -2533.7219 | -1654.6419
484.9375 | -0.90506 | 1382.031 | 1370.201 | -2671.1523 | -1640.4474
485 | -0.905 | 1382.465 | 1370.034 | -2712.9007 | -1630.1022
485.0625 | -0.90494 | 1382.49 | 1369.8645 | -2671.0464 | -1625.4871
485.125 | -0.90488 | 1381.749 | 1369.6975 | -2467.0728 | -1626.0379
485.1875 | -0.90481 | 1380.399 | 1369.5433 | -2121.1126 | -1631.3768
485.25 | -0.90475 | 1378.868 | 1369.4107 | -1755.8675 | -1641.8606
485.3125 | -0.90469 | 1377.009 | 1369.301 | -1391.1523 | -1657.0601
485.375 | -0.90463 | 1375.157 | 1369.2141 | -1153.2715 | -1676.987
485.4375 | -0.90456 | 1373.182 | 1369.142 | -952.6887 | -1699.0645
485.5 | -0.9045 | 1371.84 | 1369.0824 | -820.3444 | -1721.9498
485.5625 | -0.90444 | 1371.321 | 1369.0312 | -822.3576 | -1744.7092
485.625 | -0.90438 | 1371.805 | 1368.9798 | -969.7483 | -1765.3568
485.6875 | -0.90431 | 1373.401 | 1368.9192 | -1264.106 | -1780.9822
485.75 | -0.90425 | 1375.592 | 1368.8402 | -1659.9735 | -1789.0331
485.8125 | -0.90419 | 1377.4 | 1368.7364 | -1962.9139 | -1788.7226
485.875 | -0.90413 | 1378.872 | 1368.6137 | -2186.4901 | -1783.3322
485.9375 | -0.90406 | 1379.921 | 1368.4771 | -2320 | -1775.8227
486 | -0.904 | 1381.265 | 1368.3321 | -2467.1788 | -1769.2542
486.0625 | -0.90394 | 1382.485 | 1368.1779 | -2617.5364 | -1764.7798
486.125 | -0.90387 | 1383.096 | 1368.0143 | -2683.7616 | -1763.2187
486.1875 | -0.90381 | 1383.137 | 1367.8465 | -2638.3046 | -1765.9558
486.25 | -0.90375 | 1382.652 | 1367.6816 | -2467.7086 | -1773.9175
486.3125 | -0.90369 | 1381.23 | 1367.5274 | -2115.8146 | -1786.8887
486.375 | -0.90363 | 1379.012 | 1367.3952 | -1616.106 | -1804.6261
486.4375 | -0.90356 | 1376.056 | 1367.2942 | -1043.9205 | -1826.3836
486.5 | -0.9035 | 1373.623 | 1367.2289 | -635.3377 | -1852.1886
486.5625 | -0.90344 | 1372.134 | 1367.1892 | -471.6291 | -1880.0016
486.625 | -0.90338 | 1371.512 | 1367.1597 | -476.9272 | -1906.8945
486.6875 | -0.90331 | 1371.618 | 1367.1299 | -624.8477 | -1930.6306
486.75 | -0.90325 | 1372.109 | 1367.0909 | -807.5232 | -1949.4213
486.8125 | -0.90319 | 1372.646 | 1367.0404 | -990.5166 | -1963.6472
486.875 | -0.90312 | 1373.489 | 1366.9785 | -1195.2318 | -1973.8719
486.9375 | -0.90306 | 1374.442 | 1366.9038 | -1379.0728 | -1979.8161
487 | -0.903 | 1375.707 | 1366.8176 | -1588.4503 | -1981.9448
487.0625 | -0.90294 | 1376.936 | 1366.7183 | -1814.7815 | -1980.6009
487.125 | -0.90288 | 1377.933 | 1366.6049 | -1993.6424 | -1977.6718
487.1875 | -0.90281 | 1378.738 | 1366.4803 | -2185.5364 | -1976.2208
487.25 | -0.90275 | 1378.93 | 1366.3437 | -2283.0199 | -1977.037
487.3125 | -0.90269 | 1378.154 | 1366.201 | -2204.3974 | -1981.4076
487.375 | -0.90263 | 1376.477 | 1366.0632 | -1948.7152 | -1990.3755
487.4375 | -0.90256 | 1374.135 | 1365.9414 | -1554.543 | -2004.7042
487.5 | -0.9025 | 1371.707 | 1365.8443 | -1126.3576 | -2024.8713
487.5625 | -0.90244 | 1369.161 | 1365.7739 | -716.3974 | -2049.1278
487.625 | -0.90238 | 1366.499 | 1365.7291 | -354.3311 | -2075.6325
487.6875 | -0.90231 | 1364.314 | 1365.707 | -186.596 | -2103.5211
487.75 | -0.90225 | 1363.344 | 1365.6953 | -247.4172 | -2130.6322
487.8125 | -0.90219 | 1363.896 | 1365.6798 | -484.9801 | -2155.3283
487.875 | -0.90213 | 1365.084 | 1365.6495 | -745.6424 | -2175.786
487.9375 | -0.90206 | 1366.589 | 1365.6029 | -1017.1126 | -2191.2803
488 | -0.902 | 1368.498 | 1365.5394 | -1355.0199 | -2202.0442
488.0625 | -0.90194 | 1370.583 | 1365.4547 | -1701.404 | -2207.4135
488.125 | -0.90187 | 1372.575 | 1365.3483 | -1987.0728 | -2207.8731
488.1875 | -0.90181 | 1373.963 | 1365.2241 | -2182.2517 | -2205.2618
488.25 | -0.90175 | 1374.027 | 1365.0877 | -2247.3113 | -2201.7924
488.3125 | -0.90169 | 1373.809 | 1364.9473 | -2317.7748 | -2200.8797
488.375 | -0.90163 | 1373.447 | 1364.8024 | -2356.2384 | -2203.9022
488.4375 | -0.90156 | 1372.743 | 1364.6552 | -2284.2914 | -2211.1012
488.5 | -0.9015 | 1371.844 | 1364.5124 | -2102.7815 | -2222.6005
488.5625 | -0.90144 | 1370.488 | 1364.381 | -1783.7351 | -2237.3101
488.625 | -0.90138 | 1368.629 | 1364.2695 | -1419.9735 | -2255.2898
488.6875 | -0.90131 | 1366.717 | 1364.1807 | -1086.1987 | -2276.1881
488.75 | -0.90125 | 1364.713 | 1364.1129 | -810.4901 | -2298.9275
488.8125 | -0.90119 | 1363.705 | 1364.0622 | -761.5364 | -2322.8777
488.875 | -0.90112 | 1364.177 | 1364.0146 | -919.3113 | -2345.3833
488.9375 | -0.90106 | 1365.832 | 1363.9571 | -1189.0861 | -2363.9913
489 | -0.901 | 1368.262 | 1363.8828 | -1554.9669 | -2378.2603
489.0625 | -0.90094 | 1371.062 | 1363.7856 | -1937.4834 | -2387.6635
489.125 | -0.90088 | 1373.966 | 1363.6645 | -2367.0464 | -2392.566
489.1875 | -0.90081 | 1376.599 | 1363.5166 | -2777.2185 | -2392.6678
489.25 | -0.90075 | 1378.092 | 1363.343 | -3022.4106 | -2388.1429
489.3125 | -0.90069 | 1378.363 | 1363.1541 | -3117.245 | -2381.2891
489.375 | -0.90063 | 1377.384 | 1362.9593 | -3057.5894 | -2374.558
489.4375 | -0.90056 | 1375.996 | 1362.7682 | -2946.0132 | -2370.969
489.5 | -0.9005 | 1374.729 | 1362.5841 | -2861.0331 | -2372.4871
489.5625 | -0.90044 | 1373.498 | 1362.4053 | -2660.1325 | -2379.4479
489.625 | -0.90038 | 1372.117 | 1362.239 | -2335.894 | -2392.7937
489.6875 | -0.90031 | 1370.554 | 1362.093 | -1946.3841 | -2411.9609
489.75 | -0.90025 | 1368.667 | 1361.9714 | -1525.7219 | -2435.3467
489.8125 | -0.90019 | 1367.033 | 1361.876 | -1236.1325 | -2462.0476
489.875 | -0.90013 | 1365.679 | 1361.7987 | -1091.6026 | -2489.9393
489.9375 | -0.90006 | 1364.788 | 1361.7305 | -1031.7351 | -2517.7093
490 | -0.9 | 1363.832 | 1361.666 | -972.2914 | -2544.2161
490.0625 | -0.89994 | 1363.012 | 1361.6053 | -917.6159 | -2568.7506
490.125 | -0.89987 | 1363.664 | 1361.5479 | -1064.7947 | -2591.5908
490.1875 | -0.89981 | 1365.884 | 1361.4814 | -1419.7616 | -2611.0959
490.25 | -0.89975 | 1368.201 | 1361.3926 | -1769.6424 | -2625.5097
490.3125 | -0.89969 | 1370.018 | 1361.282 | -2000.9536 | -2635.2895
490.375 | -0.89963 | 1370.747 | 1361.157 | -2074.596 | -2640.8907
490.4375 | -0.89956 | 1371.154 | 1361.0273 | -2122.702 | -2644.0013
490.5 | -0.8995 | 1371.308 | 1360.8946 | -2160.6358 | -2646.0869
490.5625 | -0.89944 | 1370.985 | 1360.7596 | -2136.9007 | -2648.929
490.625 | -0.89938 | 1370.298 | 1360.626 | -2085.1921 | -2655.0086
490.6875 | -0.89931 | 1368.701 | 1360.4957 | -1877.404 | -2665.4504
490.75 | -0.89925 | 1366.344 | 1360.3784 | -1577.2185 | -2681.4504
490.8125 | -0.89919 | 1364.901 | 1360.2798 | -1367.0993 | -2702.7075
490.875 | -0.89912 | 1363.753 | 1360.1944 | -1179.0199 | -2726.2296
490.9375 | -0.89906 | 1362.56 | 1360.1207 | -998.5695 | -2750.1326
491 | -0.899 | 1361.289 | 1360.0583 | -832 | -2773.4837
491.0625 | -0.89894 | 1360.197 | 1360.0063 | -692.4503 | -2796.0564
491.125 | -0.89888 | 1360.052 | 1359.963 | -777.6424 | -2817.6817
491.1875 | -0.89881 | 1361.271 | 1359.9144 | -1100.0795 | -2836.2583
491.25 | -0.89875 | 1363.386 | 1359.8456 | -1626.2781 | -2850.5882
491.3125 | -0.89869 | 1366.14 | 1359.744 | -2246.7815 | -2859.2853
491.375 | -0.89863 | 1368.486 | 1359.6036 | -2726.6755 | -2861.3122
491.4375 | -0.89856 | 1370.009 | 1359.4331 | -3006.3046 | -2857.6141
491.5 | -0.8985 | 1370.88 | 1359.2453 | -3179.9735 | -2849.7688
491.5625 | -0.89844 | 1371.286 | 1359.0465 | -3291.0199 | -2839.2945
491.625 | -0.89838 | 1371.141 | 1358.8408 | -3403.7616 | -2828.0469
491.6875 | -0.89831 | 1370.25 | 1358.6281 | -3383.0993 | -2817.2359
491.75 | -0.89825 | 1369.203 | 1358.4166 | -3264.106 | -2810.0694
491.8125 | -0.89819 | 1368.358 | 1358.2126 | -3119.0464 | -2807.7267
491.875 | -0.89813 | 1367.246 | 1358.0177 | -2907.7616 | -2809.9015
491.9375 | -0.89806 | 1365.291 | 1357.836 | -2547.9205 | -2816.0776
492 | -0.898 | 1362.584 | 1357.6767 | -2077.245 | -2826.018
492.0625 | -0.89794 | 1360.171 | 1357.5469 | -1628.6093 | -2840.1023
492.125 | -0.89787 | 1359.275 | 1357.4451 | -1418.4901 | -2858.1858
492.1875 | -0.89781 | 1359.532 | 1357.3564 | -1428.0265 | -2877.3416
492.25 | -0.89775 | 1360.889 | 1357.2672 | -1656.5828 | -2895.2058
492.3125 | -0.89769 | 1362.686 | 1357.1636 | -2015.2583 | -2908.9397
492.375 | -0.89763 | 1364.864 | 1357.0377 | -2459.8675 | -2917.1469
492.4375 | -0.89756 | 1367.571 | 1356.884 | -2960.2119 | -2919.4319
492.5 | -0.8975 | 1370.3 | 1356.6989 | -3442.4371 | -2915.4967
492.5625 | -0.89744 | 1372.16 | 1356.4838 | -3777.8013 | -2906.0295
492.625 | -0.89738 | 1372.95 | 1356.2477 | -3907.2848 | -2892.8285
492.6875 | -0.89731 | 1372.35 | 1356.0035 | -3813.6159 | -2878.591
492.75 | -0.89725 | 1371.707 | 1355.7651 | -3650.2252 | -2867.0802
492.8125 | -0.89719 | 1371.089 | 1355.537 | -3444.4503 | -2859.9777
492.875 | -0.89712 | 1370.002 | 1355.3217 | -3187.8146 | -2858.3673
492.9375 | -0.89706 | 1368.47 | 1355.1225 | -2874.2781 | -2863.0054
493 | -0.897 | 1366.97 | 1354.9428 | -2522.702 | -2873.2941
493.0625 | -0.89694 | 1365.679 | 1354.7852 | -2244.3444 | -2888.0593
493.125 | -0.89688 | 1364.637 | 1354.6449 | -2023.2053 | -2905.0643
493.1875 | -0.89681 | 1363.284 | 1354.5184 | -1795.6026 | -2923.3336
493.25 | -0.89675 | 1362.011 | 1354.4062 | -1594.0662 | -2942.6341
493.3125 | -0.89669 | 1361.106 | 1354.3066 | -1452.7152 | -2961.6177
493.375 | -0.89663 | 1361.343 | 1354.2158 | -1518.9404 | -2979.2554
493.4375 | -0.89656 | 1362.81 | 1354.1208 | -1847.0993 | -2994.3028
493.5 | -0.8965 | 1364.928 | 1354.0054 | -2267.9735 | -3005.48
493.5625 | -0.89644 | 1367.162 | 1353.8637 | -2724.4503 | -3012.9612
493.625 | -0.89638 | 1369.202 | 1353.6934 | -3110.1457 | -3015.69
493.6875 | -0.89631 | 1370.773 | 1353.499 | -3395.9205 | -3013.9338
493.75 | -0.89625 | 1371.791 | 1353.2867 | -3591.4172 | -3008.4836
493.8125 | -0.89619 | 1371.346 | 1353.0623 | -3576.2649 | -3000.0467
493.875 | -0.89613 | 1369.804 | 1352.8388 | -3393.3775 | -2991.8049
493.9375 | -0.89606 | 1367.728 | 1352.6267 | -3171.0728 | -2986.1082
494 | -0.896 | 1365.636 | 1352.4285 | -2924.8212 | -2983.6617
494.0625 | -0.89594 | 1364.016 | 1352.2457 | -2741.7219 | -2985.7882
494.125 | -0.89587 | 1362.488 | 1352.0743 | -2551.2053 | -2992.0052
494.1875 | -0.89581 | 1360.575 | 1351.9149 | -2310.5695 | -3001.9771
494.25 | -0.89575 | 1358.95 | 1351.7705 | -2104.2649 | -3015.241
494.3125 | -0.89569 | 1357.507 | 1351.639 | -1897.3245 | -3029.5183
494.375 | -0.89563 | 1356.822 | 1351.5204 | -1747.8146 | -3044.0999
494.4375 | -0.89556 | 1356.862 | 1351.4111 | -1723.3377 | -3057.5946
494.5 | -0.8955 | 1357.282 | 1351.3034 | -1831.8411 | -3067.6766
494.5625 | -0.89544 | 1358.466 | 1351.1889 | -2155.1258 | -3073.0397
494.625 | -0.89538 | 1360.381 | 1351.0542 | -2623.0464 | -3072.4406
494.6875 | -0.89531 | 1362.297 | 1350.8903 | -3083.3377 | -3065.378
494.75 | -0.89525 | 1363.88 | 1350.6976 | -3445.7219 | -3052.432
494.8125 | -0.89519 | 1364.273 | 1350.4822 | -3588.4503 | -3034.2162
494.875 | -0.89512 | 1364.191 | 1350.258 | -3599.6821 | -3013.8331
494.9375 | -0.89506 | 1364.098 | 1350.033 | -3530.702 | -2993.7782
495 | -0.895 | 1363.56 | 1349.8123 | -3382.8874 | -2975.7262
495.0625 | -0.89494 | 1362.653 | 1349.6009 | -3229.457 | -2960.9264
495.125 | -0.89488 | 1361.471 | 1349.399 | -3034.596 | -2950.0282
495.1875 | -0.89481 | 1359.926 | 1349.2094 | -2798.7285 | -2944.1165
495.25 | -0.89475 | 1358.875 | 1349.0345 | -2630.2517 | -2944.1448
495.3125 | -0.89469 | 1358.237 | 1348.8701 | -2504.6887 | -2949.1365
495.375 | -0.89463 | 1358.026 | 1348.7135 | -2432.6358 | -2957.3499
495.4375 | -0.89456 | 1357.981 | 1348.5615 | -2377.3245 | -2965.8866
495.5 | -0.8945 | 1357.782 | 1348.4129 | -2320.2119 | -2972.9974
495.5625 | -0.89444 | 1357.768 | 1348.2679 | -2330.1722 | -2977.8129
495.625 | -0.89438 | 1358.238 | 1348.1222 | -2437.404 | -2979.3918
495.6875 | -0.89431 | 1359.363 | 1347.9699 | -2695.0993 | -2976.5298
495.75 | -0.89425 | 1361.262 | 1347.8015 | -3099.3377 | -2967.8117
495.8125 | -0.89419 | 1363.76 | 1347.6078 | -3564.0795 | -2953.3801
495.875 | -0.89413 | 1366.204 | 1347.385 | -4008.053 | -2934.6881
495.9375 | -0.89406 | 1367.627 | 1347.1345 | -4271.7881 | -2912.8466
496 | -0.894 | 1367.683 | 1346.8675 | -4308.3444 | -2890.2058
496.0625 | -0.89394 | 1367.011 | 1346.5982 | -4222.5166 | -2869.4785
496.125 | -0.89387 | 1365.721 | 1346.3343 | -4053.1921 | -2852.4954
496.1875 | -0.89381 | 1364.488 | 1346.081 | -3896.3709 | -2840.8839
496.25 | -0.89375 | 1363.298 | 1345.8375 | -3708.9272 | -2833.8485
496.3125 | -0.89369 | 1362.209 | 1345.6057 | -3450.2781 | -2831.0537
496.375 | -0.89363 | 1361.427 | 1345.39 | -3224.4768 | -2832.9411
496.4375 | -0.89356 | 1360.716 | 1345.1885 | -3034.8079 | -2839.0668
496.5 | -0.8935 | 1359.809 | 1344.9988 | -2875.5497 | -2848.8792
496.5625 | -0.89344 | 1359.118 | 1344.8191 | -2757.404 | -2860.8936
496.625 | -0.89338 | 1358.112 | 1344.6468 | -2566.6755 | -2872.5555
496.6875 | -0.89331 | 1357.384 | 1344.4864 | -2388.7682 | -2883.0666
496.75 | -0.89325 | 1357.35 | 1344.3371 | -2333.351 | -2891.13
496.8125 | -0.89319 | 1358.086 | 1344.1912 | -2447.6821 | -2895.5541
496.875 | -0.89312 | 1359.464 | 1344.0382 | -2750.9404 | -2895.296
496.9375 | -0.89306 | 1361.077 | 1343.8663 | -3139.8146 | -2889.8239
497 | -0.893 | 1362.4 | 1343.6701 | -3493.404 | -2879.9465
497.0625 | -0.89294 | 1363.155 | 1343.4517 | -3724.1854 | -2866.8536
497.125 | -0.89288 | 1362.553 | 1343.219 | -3742.8344 | -2851.9499
497.1875 | -0.89281 | 1361.009 | 1342.985 | -3593.2185 | -2837.5131
497.25 | -0.89275 | 1359.319 | 1342.7605 | -3357.0331 | -2825.4483
497.3125 | -0.89269 | 1358.047 | 1342.5506 | -3111.8411 | -2817.0355
497.375 | -0.89263 | 1356.99 | 1342.3562 | -2876.6093 | -2811.9871
497.4375 | -0.89256 | 1355.71 | 1342.1764 | -2653.8808 | -2809.9414
497.5 | -0.8925 | 1354.526 | 1342.0105 | -2547.3907 | -2811.1321
497.5625 | -0.89244 | 1353.822 | 1341.8513 | -2504.6887 | -2814.4547
497.625 | -0.89238 | 1353.368 | 1341.6947 | -2451.4967 | -2819.0749
497.6875 | -0.89231 | 1352.818 | 1341.5415 | -2353.1656 | -2823.6134
497.75 | -0.89225 | 1351.935 | 1341.3945 | -2213.9338 | -2826.5341
497.8125 | -0.89219 | 1351.21 | 1341.2561 | -2122.0662 | -2827.1101
497.875 | -0.89213 | 1351.185 | 1341.1235 | -2155.0199 | -2824.2576
497.9375 | -0.89206 | 1351.999 | 1340.9888 | -2311.8411 | -2817.046
498 | -0.892 | 1353.654 | 1340.8443 | -2659.2848 | -2805.2162
498.0625 | -0.89194 | 1355.228 | 1340.6781 | -3027.4967 | -2787.8974
498.125 | -0.89187 | 1356.466 | 1340.4889 | -3338.702 | -2767.2383
498.1875 | -0.89181 | 1357.064 | 1340.2802 | -3531.5497 | -2745.1262
498.25 | -0.89175 | 1356.518 | 1340.0595 | -3551.894 | -2722.9239
498.3125 | -0.89169 | 1355.501 | 1339.8375 | -3499.7616 | -2702.6414
498.375 | -0.89163 | 1354.61 | 1339.6187 | -3455.0464 | -2684.625
498.4375 | -0.89156 | 1353.587 | 1339.4028 | -3353.2185 | -2668.5159
498.5 | -0.8915 | 1352.777 | 1339.1932 | -3232.3179 | -2655.0967
498.5625 | -0.89144 | 1351.627 | 1338.9912 | -3043.7086 | -2644.1776
498.625 | -0.89138 | 1350.389 | 1338.801 | -2844.1854 | -2636.7666
498.6875 | -0.89131 | 1349.568 | 1338.6232 | -2690.649 | -2633.0297
498.75 | -0.89125 | 1348.944 | 1338.455 | -2562.755 | -2632.0614
498.8125 | -0.89119 | 1348.528 | 1338.2949 | -2486.2517 | -2633.0696
498.875 | -0.89112 | 1348.193 | 1338.1395 | -2444.5033 | -2634.0977
498.9375 | -0.89106 | 1347.728 | 1337.9867 | -2469.298 | -2633.0507
499 | -0.891 | 1348.393 | 1337.8324 | -2651.0199 | -2628.5552
499.0625 | -0.89094 | 1350.072 | 1337.6667 | -2932.8742 | -2619.2842
499.125 | -0.89088 | 1352.185 | 1337.4834 | -3281.8013 | -2605.1968
499.1875 | -0.89081 | 1354.268 | 1337.2783 | -3656.2649 | -2586.5467
499.25 | -0.89075 | 1355.367 | 1337.0497 | -3913.4305 | -2563.7013
499.3125 | -0.89069 | 1355.377 | 1336.8052 | -4013.9868 | -2538.2991
499.375 | -0.89062 | 1355.051 | 1336.5543 | -3961.8543 | -2512.1616
499.4375 | -0.89056 | 1354.656 | 1336.3067 | -3868.3974 | -2487.7246
499.5 | -0.8905 | 1354.352 | 1336.0649 | -3744.9536 | -2466.5168
499.5625 | -0.89044 | 1353.615 | 1335.8308 | -3511.4172 | -2449.4058
499.625 | -0.89038 | 1352.485 | 1335.6114 | -3234.1192 | -2437.0987
499.6875 | -0.89031 | 1351.5 | 1335.4092 | -3038.7285 | -2429.0761
499.75 | -0.89025 | 1351.134 | 1335.2193 | -2976 | -2424.053
499.8125 | -0.89019 | 1351.168 | 1335.0333 | -3023.5762 | -2420.7766
499.875 | -0.89013 | 1351.121 | 1334.8443 | -3000.053 | -2418.1528
499.9375 | -0.89006 | 1350.917 | 1334.6568 | -2932.7682 | -2417.0732
500 | -0.89 | 1350.818 | 1334.4735 | -2845.457 | -2416.8246
500.0625 | -0.88994 | 1350.619 | 1334.2957 | -2739.2848 | -2415.9119
500.125 | -0.88987 | 1350.983 | 1334.1245 | -2743.8411 | -2413.0887
500.1875 | -0.88981 | 1351.459 | 1333.953 | -2818.0132 | -2406.7395
500.25 | -0.88975 | 1351.999 | 1333.7769 | -2923.9735 | -2396.8684
500.3125 | -0.88969 | 1352.626 | 1333.5941 | -3139.6026 | -2383.8825
500.375 | -0.88962 | 1353.136 | 1333.3979 | -3369.6424 | -2367.1187
500.4375 | -0.88956 | 1353.437 | 1333.1873 | -3558.3576 | -2347.6923
500.5 | -0.8895 | 1353.662 | 1332.9649 | -3650.2252 | -2326.9766
500.5625 | -0.88944 | 1352.713 | 1332.7368 | -3546.2781 | -2306.9795
500.625 | -0.88938 | 1350.889 | 1332.5151 | -3370.0662 | -2289.9608
500.6875 | -0.88931 | 1348.038 | 1332.3045 | -3110.7815 | -2275.6226
500.75 | -0.88925 | 1344.936 | 1332.1101 | -2741.6159 | -2264.4065
500.8125 | -0.88919 | 1342.753 | 1331.9387 | -2373.5099 | -2257.5212
500.875 | -0.88913 | 1341.637 | 1331.7904 | -2094.6225 | -2254.9645
500.9375 | -0.88906 | 1340.869 | 1331.6595 | -1909.7219 | -2255.8794
501 | -0.889 | 1340.227 | 1331.5401 | -1775.7881 | -2259.0561
501.0625 | -0.88894 | 1339.018 | 1331.4291 | -1605.9338 | -2263.54
501.125 | -0.88887 | 1338.322 | 1331.3287 | -1529.7483 | -2269.5377
501.1875 | -0.88881 | 1338.398 | 1331.2331 | -1574.1457 | -2275.1872
501.25 | -0.88875 | 1338.922 | 1331.1347 | -1707.4437 | -2278.6356
501.3125 | -0.88869 | 1339.804 | 1331.028 | -1888.106 | -2278.4846
501.375 | -0.88862 | 1341.245 | 1330.91 | -2128.7417 | -2274.2671
501.4375 | -0.88856 | 1342.98 | 1330.777 | -2437.5099 | -2265.4672
501.5 | -0.8885 | 1344.801 | 1330.6246 | -2801.5894 | -2252.0595
501.5625 | -0.88844 | 1345.888 | 1330.4495 | -3134.4106 | -2233.7714
501.625 | -0.88838 | 1346.055 | 1330.2536 | -3334.2517 | -2211.3246
501.6875 | -0.88831 | 1345.255 | 1330.0452 | -3294.8344 | -2186.7691
501.75 | -0.88825 | 1343.667 | 1329.8393 | -3095.5232 | -2163.4432
501.8125 | -0.88819 | 1341.649 | 1329.6458 | -2806.5695 | -2143.4754
501.875 | -0.88813 | 1339.634 | 1329.4704 | -2489.6424 | -2128.6053
501.9375 | -0.88806 | 1337.812 | 1329.3148 | -2148.3444 | -2118.7301
502 | -0.888 | 1336.507 | 1329.1806 | -1814.5695 | -2113.6534
502.0625 | -0.88794 | 1336.075 | 1329.0672 | -1641.7483 | -2112.9285
502.125 | -0.88787 | 1336.359 | 1328.9645 | -1676.1854 | -2114.0919
502.1875 | -0.88781 | 1337.258 | 1328.8598 | -1802.0662 | -2114.905
502.25 | -0.88775 | 1338.582 | 1328.7472 | -1985.0596 | -2114.5808
502.3125 | -0.88769 | 1339.917 | 1328.6231 | -2214.8874 | -2111.6475
502.375 | -0.88762 | 1341.344 | 1328.4847 | -2507.2318 | -2104.9993
502.4375 | -0.88756 | 1343.162 | 1328.328 | -2880.4238 | -2092.9995
502.5 | -0.8875 | 1344.498 | 1328.1479 | -3185.8013 | -2075.2244
502.5625 | -0.88744 | 1345.543 | 1327.9488 | -3426.649 | -2053.7754
502.625 | -0.88738 | 1346.338 | 1327.7346 | -3640.9007 | -2029.4286
502.6875 | -0.88731 | 1346.967 | 1327.5071 | -3843.1788 | -2002.799
502.75 | -0.88725 | 1347.396 | 1327.2669 | -4025.8543 | -1975.0112
502.8125 | -0.88719 | 1347.008 | 1327.0153 | -4089.0066 | -1945.9529
502.875 | -0.88713 | 1345.378 | 1326.7597 | -3935.2583 | -1916.7834
502.9375 | -0.88706 | 1343.524 | 1326.5138 | -3628.2914 | -1890.4088
503 | -0.887 | 1341.45 | 1326.287 | -3203.1788 | -1869.3363
503.0625 | -0.88694 | 1339.85 | 1326.0868 | -2780.1854 | -1856.1563
503.125 | -0.88687 | 1338.724 | 1325.913 | -2421.6159 | -1850.3379
503.1875 | -0.88681 | 1337.897 | 1325.7617 | -2198.2517 | -1849.975
503.25 | -0.88675 | 1337.595 | 1325.6243 | -2142.1987 | -1852.9324
503.3125 | -0.88669 | 1337.779 | 1325.4904 | -2171.0199 | -1856.8424
503.375 | -0.88662 | 1337.801 | 1325.3547 | -2218.9139 | -1860.3035
503.4375 | -0.88656 | 1338.033 | 1325.216 | -2284.7152 | -1862.9745
503.5 | -0.8865 | 1338.141 | 1325.0732 | -2374.6755 | -1863.328
503.5625 | -0.88644 | 1338.411 | 1324.9248 | -2507.3377 | -1860.3035
503.625 | -0.88638 | 1338.769 | 1324.7681 | -2601.9603 | -1853.8556
503.6875 | -0.88631 | 1339.091 | 1324.6055 | -2669.9868 | -1845.5855
503.75 | -0.88625 | 1339.601 | 1324.4386 | -2774.1457 | -1835.8413
503.8125 | -0.88619 | 1340.327 | 1324.2652 | -2882.9669 | -1823.4828
503.875 | -0.88613 | 1340.598 | 1324.085 | -2971.3377 | -1807.8909
503.9375 | -0.88606 | 1339.994 | 1323.8993 | -2909.8808 | -1790.5554
504 | -0.886 | 1338.127 | 1323.7175 | -2648.1589 | -1775.0222
504.0625 | -0.88594 | 1335.626 | 1323.552 | -2272.106 | -1764.0233
504.125 | -0.88587 | 1333.198 | 1323.41 | -1833.9603 | -1758.9068
504.1875 | -0.88581 | 1331.361 | 1323.2953 | -1426.649 | -1760.8204
504.25 | -0.88575 | 1330.407 | 1323.2062 | -1117.0331 | -1768.8157
504.3125 | -0.88569 | 1330.219 | 1323.1364 | -910.0927 | -1781.0704
504.375 | -0.88562 | 1330.777 | 1323.0795 | -940.9272 | -1795.9132
504.4375 | -0.88556 | 1331.634 | 1323.0207 | -1105.3775 | -1810.1811
504.5 | -0.8855 | 1332.175 | 1322.9516 | -1289.1126 | -1822.3781
504.5625 | -0.88544 | 1332.832 | 1322.871 | -1503.3642 | -1831.7865
504.625 | -0.88538 | 1333.513 | 1322.777 | -1680.106 | -1837.2524
504.6875 | -0.88531 | 1334.052 | 1322.672 | -1828.0265 | -1838.6026
504.75 | -0.88525 | 1334.599 | 1322.5578 | -1997.8808 | -1835.321
504.8125 | -0.88519 | 1335.068 | 1322.4329 | -2129.4834 | -1827.6929
504.875 | -0.88513 | 1335.545 | 1322.2998 | -2295.2053 | -1817.3654
504.9375 | -0.88506 | 1335.885 | 1322.1564 | -2466.755 | -1804.0155
505 | -0.885 | 1335.777 | 1322.0022 | -2592.8477 | -1787.8634
505.0625 | -0.88494 | 1335.235 | 1321.8402 | -2664.5828 | -1770.0914
505.125 | -0.88487 | 1333.928 | 1321.6736 | -2590.0927 | -1752.7422
505.1875 | -0.88481 | 1332.012 | 1321.5117 | -2338.755 | -1739.0461
505.25 | -0.88475 | 1330.124 | 1321.3656 | -2015.2583 | -1730.8725
505.3125 | -0.88469 | 1328.378 | 1321.2396 | -1714.649 | -1728.3221
505.375 | -0.88462 | 1327.312 | 1321.1324 | -1510.0397 | -1731.226
505.4375 | -0.88456 | 1327.023 | 1321.0381 | -1398.1457 | -1737.9204
505.5 | -0.8845 | 1327.161 | 1320.9507 | -1348.8742 | -1746.2189
505.5625 | -0.88444 | 1327.469 | 1320.8664 | -1347.8146 | -1754.4187
505.625 | -0.88438 | 1327.716 | 1320.7821 | -1374.0927 | -1761.2002
505.6875 | -0.88431 | 1328.295 | 1320.6963 | -1493.7219 | -1766.0723
505.75 | -0.88425 | 1329.647 | 1320.6029 | -1726.4106 | -1768.7192
505.8125 | -0.88419 | 1330.996 | 1320.495 | -2016.7417 | -1768.4023
505.875 | -0.88413 | 1332.075 | 1320.369 | -2268.3974 | -1764.4545
505.9375 | -0.88406 | 1332.671 | 1320.2272 | -2423.8411 | -1756.4414
506 | -0.884 | 1333.095 | 1320.0757 | -2531.3907 | -1744.3042
506.0625 | -0.88394 | 1333.889 | 1319.9175 | -2645.0861 | -1728.9883
506.125 | -0.88387 | 1334.84 | 1319.7522 | -2758.5695 | -1712.2875
506.1875 | -0.88381 | 1335.329 | 1319.5797 | -2891.0199 | -1695.4534
506.25 | -0.88375 | 1334.986 | 1319.3991 | -2907.6556 | -1679.5562
506.3125 | -0.88369 | 1333.502 | 1319.2173 | -2753.2715 | -1666.2755
506.375 | -0.88362 | 1331.445 | 1319.0453 | -2454.1457 | -1656.3835
506.4375 | -0.88356 | 1329.431 | 1318.8919 | -2102.5695 | -1651.2229
506.5 | -0.8835 | 1328.008 | 1318.7605 | -1821.0331 | -1651.7453
506.5625 | -0.88344 | 1327.23 | 1318.6466 | -1612.3974 | -1656.9605
506.625 | -0.88338 | 1327.098 | 1318.5459 | -1446.4636 | -1665.6796
506.6875 | -0.88331 | 1327.637 | 1318.4555 | -1407.5762 | -1676.1445
506.75 | -0.88325 | 1328.679 | 1318.3675 | -1466.0662 | -1686.7101
506.8125 | -0.88319 | 1329.842 | 1318.2759 | -1630.5166 | -1697.1173
506.875 | -0.88313 | 1330.664 | 1318.174 | -1827.3907 | -1705.8575
506.9375 | -0.88306 | 1330.485 | 1318.0597 | -1921.9073 | -1711.9517
507 | -0.883 | 1330.184 | 1317.9396 | -1977.9603 | -1715.9499
507.0625 | -0.88294 | 1330.232 | 1317.816 | -2046.1987 | -1717.5519
507.125 | -0.88287 | 1330.61 | 1317.6881 | -2115.2848 | -1717.2991
507.1875 | -0.88281 | 1331.041 | 1317.5559 | -2187.0199 | -1715.5554
507.25 | -0.88275 | 1331.183 | 1317.4192 | -2230.5695 | -1712.3745
507.3125 | -0.88269 | 1330.847 | 1317.2798 | -2228.6623 | -1708.6586
507.375 | -0.88262 | 1330.181 | 1317.1405 | -2211.7086 | -1705.4053
507.4375 | -0.88256 | 1328.557 | 1317.0023 | -2100.3444 | -1704.0991
507.5 | -0.8825 | 1326.656 | 1316.871 | -1922.4371 | -1707.3252
507.5625 | -0.88244 | 1324.957 | 1316.7509 | -1692.1854 | -1715.3299
507.625 | -0.88238 | 1323.735 | 1316.6451 | -1462.1457 | -1727.7713
507.6875 | -0.88231 | 1322.997 | 1316.5537 | -1239.947 | -1743.6464
507.75 | -0.88225 | 1322.472 | 1316.4762 | -1083.3377 | -1762.3238
507.8125 | -0.88219 | 1322.003 | 1316.4085 | -954.4901 | -1783.1465
507.875 | -0.88213 | 1321.941 | 1316.3489 | -867.2848 | -1805.5147
507.9375 | -0.88206 | 1322.272 | 1316.2946 | -854.1457 | -1827.6362
508 | -0.882 | 1322.902 | 1316.2413 | -938.9139 | -1848.0309
508.0625 | -0.88194 | 1323.547 | 1316.1826 | -1078.7815 | -1865.1451
508.125 | -0.88187 | 1324.175 | 1316.1152 | -1304.6887 | -1878.5517
508.1875 | -0.88181 | 1324.758 | 1316.0336 | -1492.2384 | -1887.6748
508.25 | -0.88175 | 1325.064 | 1315.9404 | -1635.6026 | -1892.955
508.3125 | -0.88169 | 1325.123 | 1315.8381 | -1741.351 | -1894.4489
508.375 | -0.88162 | 1324.424 | 1315.7293 | -1759.2583 | -1893.96
508.4375 | -0.88156 | 1323.374 | 1315.6193 | -1758.3046 | -1893.8163
508.5 | -0.8815 | 1322.393 | 1315.5094 | -1769.3245 | -1894.6094
508.5625 | -0.88144 | 1321.213 | 1315.3989 | -1688.7947 | -1896.2355
508.625 | -0.88138 | 1319.762 | 1315.2933 | -1543.4172 | -1899.6661
508.6875 | -0.88131 | 1318.434 | 1315.1968 | -1295.2583 | -1905.7845
508.75 | -0.88125 | 1317.495 | 1315.1159 | -1085.1391 | -1916.4026
508.8125 | -0.88119 | 1317.661 | 1315.0481 | -1019.4437 | -1930.5436
508.875 | -0.88113 | 1318.148 | 1314.9844 | -967.6291 | -1946.3222
508.9375 | -0.88106 | 1319.009 | 1314.9239 | -951.3113 | -1963.5434
509 | -0.881 | 1320.476 | 1314.8644 | -1036.6093 | -1981.3867
509.0625 | -0.88094 | 1321.963 | 1314.7996 | -1090.9669 | -1998.7148
509.125 | -0.88087 | 1322.822 | 1314.7315 | -1142.8874 | -2015.423
509.1875 | -0.88081 | 1323.048 | 1314.66 | -1271.4172 | -2030.4536
509.25 | -0.88075 | 1322.633 | 1314.5806 | -1499.9735 | -2042.8635
509.3125 | -0.88069 | 1322.808 | 1314.4868 | -1872 | -2051.396
509.375 | -0.88062 | 1323.239 | 1314.3698 | -2192.5298 | -2054.216
509.4375 | -0.88056 | 1323.964 | 1314.2328 | -2384.9536 | -2052.1534
509.5 | -0.8805 | 1324.767 | 1314.0837 | -2496.9536 | -2046.9425
509.5625 | -0.88044 | 1325.088 | 1313.9277 | -2537.1126 | -2040.7192
509.625 | -0.88038 | 1324.864 | 1313.7691 | -2520.5828 | -2035.546
509.6875 | -0.88031 | 1324.404 | 1313.6115 | -2488.6887 | -2032.214
509.75 | -0.88025 | 1322.996 | 1313.456 | -2320.4238 | -2030.8365
509.8125 | -0.88019 | 1321.335 | 1313.311 | -2069.1921 | -2032.727
509.875 | -0.88013 | 1319.855 | 1313.1817 | -1856.106 | -2038.473
509.9375 | -0.88006 | 1319.213 | 1313.0656 | -1766.6755 | -2047.9329
510 | -0.88 | 1319.245 | 1312.9552 | -1685.8278 | -2059.5853
510.0625 | -0.87994 | 1319.084 | 1312.8499 | -1525.9338 | -2073.0486
510.125 | -0.87987 | 1318.68 | 1312.7545 | -1308.1854 | -2089.1462
510.1875 | -0.87981 | 1319.062 | 1312.6727 | -1220.4503 | -2108.4278
510.25 | -0.87975 | 1320.353 | 1312.5965 | -1341.0331 | -2129.5359
510.3125 | -0.87969 | 1321.869 | 1312.5126 | -1537.2715 | -2150.4846
510.375 | -0.87962 | 1322.846 | 1312.4166 | -1755.3377 | -2169.3308
510.4375 | -0.87956 | 1323.468 | 1312.3069 | -2027.2318 | -2184.4884
510.5 | -0.8795 | 1323.862 | 1312.1802 | -2234.1722 | -2195.0718
510.5625 | -0.87944 | 1323.885 | 1312.0405 | -2354.755 | -2202.083
510.625 | -0.87938 | 1323.542 | 1311.8933 | -2409.2185 | -2207.0631
510.6875 | -0.87931 | 1322.808 | 1311.7428 | -2381.9868 | -2211.5502
510.75 | -0.87925 | 1321.985 | 1311.5939 | -2337.2715 | -2215.9691
510.8125 | -0.87919 | 1321.155 | 1311.4478 | -2239.3642 | -2220.4634
510.875 | -0.87913 | 1319.976 | 1311.3079 | -2055.4172 | -2225.8506
510.9375 | -0.87906 | 1318.361 | 1311.1794 | -1816.4768 | -2232.9542
511 | -0.879 | 1316.307 | 1311.0659 | -1496.5828 | -2243.2428
511.0625 | -0.87894 | 1314.588 | 1310.9723 | -1227.4437 | -2258.5787
511.125 | -0.87887 | 1314.16 | 1310.8956 | -1086.4106 | -2278.3073
511.1875 | -0.87881 | 1314.453 | 1310.8277 | -946.8609 | -2301.3227
511.25 | -0.87875 | 1315.162 | 1310.7685 | -835.3907 | -2326.9734
511.3125 | -0.87869 | 1316.138 | 1310.7163 | -797.8808 | -2353.8664
511.375 | -0.87862 | 1317.537 | 1310.6665 | -912.3179 | -2380.817
511.4375 | -0.87856 | 1319.382 | 1310.6094 | -1206.7815 | -2405.319
511.5 | -0.8785 | 1320.581 | 1310.534 | -1513.2185 | -2425.3854
511.5625 | -0.87844 | 1320.54 | 1310.4394 | -1757.6689 | -2441.5553
511.625 | -0.87838 | 1320.251 | 1310.3296 | -2007.947 | -2454.1016
511.6875 | -0.87831 | 1319.848 | 1310.2041 | -2186.1722 | -2462.1672
511.75 | -0.87825 | 1319.014 | 1310.0674 | -2236.2914 | -2466.0972
511.8125 | -0.87819 | 1317.682 | 1309.9277 | -2177.0596 | -2467.1421
511.875 | -0.87813 | 1315.978 | 1309.7916 | -2032.7417 | -2467.9772
511.9375 | -0.87806 | 1314.432 | 1309.6646 | -1866.1722 | -2470.088
512 | -0.878 | 1313.204 | 1309.5479 | -1761.0596 | -2473.8889
512.0625 | -0.87794 | 1311.977 | 1309.4379 | -1694.4106 | -2479.4618
512.125 | -0.87787 | 1310.697 | 1309.332 | -1618.0132 | -2487.2242
512.1875 | -0.87781 | 1309.402 | 1309.2308 | -1459.0728 | -2497.3764
512.25 | -0.87775 | 1308.418 | 1309.1396 | -1197.9868 | -2511.5164
512.3125 | -0.87769 | 1308.239 | 1309.0648 | -984.4768 | -2530.0101
512.375 | -0.87762 | 1309.282 | 1309.0032 | -958.3046 | -2551.0847
512.4375 | -0.87756 | 1311.22 | 1308.9433 | -1058.3311 | -2572.0365
512.5 | -0.8775 | 1313.612 | 1308.8772 | -1285.404 | -2591.4219
512.5625 | -0.87744 | 1315.87 | 1308.7969 | -1566.3046 | -2607.9738
512.625 | -0.87738 | 1317.151 | 1308.699 | -1754.1722 | -2622.0602
512.6875 | -0.87731 | 1317.378 | 1308.5893 | -1932.9272 | -2634.0578
512.75 | -0.87725 | 1317.29 | 1308.4685 | -2155.3377 | -2643.2155
512.8125 | -0.87719 | 1316.86 | 1308.3338 | -2347.7616 | -2648.5796
512.875 | -0.87713 | 1316.471 | 1308.1871 | -2493.0331 | -2650.3285
512.9375 | -0.87706 | 1315.73 | 1308.0313 | -2503.4172 | -2649.9005
513 | -0.877 | 1314.748 | 1307.8748 | -2474.702 | -2649.8732
513.0625 | -0.87694 | 1314.213 | 1307.7201 | -2517.1921 | -2650.1753
513.125 | -0.87687 | 1313.893 | 1307.5628 | -2513.2715 | -2650.2781
513.1875 | -0.87681 | 1313.42 | 1307.4057 | -2442.9139 | -2651.0041
513.25 | -0.87675 | 1313.119 | 1307.253 | -2325.7219 | -2653.2755
513.3125 | -0.87669 | 1312.556 | 1307.1077 | -2139.7616 | -2657.8328
513.375 | -0.87662 | 1312.532 | 1306.974 | -2020.6623 | -2665.0989
513.4375 | -0.87656 | 1313.135 | 1306.8477 | -1939.1788 | -2674.008
513.5 | -0.8765 | 1314.183 | 1306.7265 | -1865.7483 | -2684.8296
513.5625 | -0.87644 | 1315.89 | 1306.6099 | -1855.2583 | -2697.3182
513.625 | -0.87638 | 1317.897 | 1306.4939 | -1900.0795 | -2710.943
513.6875 | -0.87631 | 1319.865 | 1306.3751 | -2079.7881 | -2725.4491
513.75 | -0.87625 | 1321.63 | 1306.2452 | -2426.1722 | -2739.1243
513.8125 | -0.87619 | 1321.897 | 1306.0935 | -2730.9139 | -2749.6416
513.875 | -0.87613 | 1321.202 | 1305.9228 | -2948.7682 | -2756.8658
513.9375 | -0.87606 | 1320.009 | 1305.7385 | -3065.5364 | -2760.7485
514 | -0.876 | 1318.644 | 1305.5469 | -3126.3576 | -2762.1439
514.0625 | -0.87594 | 1317.657 | 1305.3515 | -3186.4371 | -2761.7179
514.125 | -0.87587 | 1316.8 | 1305.1524 | -3213.6689 | -2759.9502
514.1875 | -0.87581 | 1315.744 | 1304.9515 | -3101.5629 | -2757.8152
514.25 | -0.87575 | 1314.971 | 1304.7577 | -2914.0132 | -2756.7262
514.3125 | -0.87569 | 1313.884 | 1304.5756 | -2667.4437 | -2757.7292
514.375 | -0.87562 | 1312.605 | 1304.4089 | -2432.8477 | -2762.3663
514.4375 | -0.87556 | 1311.307 | 1304.2568 | -2226.1192 | -2770.5703
514.5 | -0.8755 | 1310.088 | 1304.1177 | -2025.5364 | -2781.5503
514.5625 | -0.87544 | 1309.484 | 1303.9911 | -1786.4901 | -2794.7817
514.625 | -0.87538 | 1309.94 | 1303.8794 | -1691.9735 | -2810.2414
514.6875 | -0.87531 | 1311.105 | 1303.7737 | -1744.7417 | -2826.7597
514.75 | -0.87525 | 1312.196 | 1303.6646 | -1838.4106 | -2842.6967
514.8125 | -0.87519 | 1313.061 | 1303.5497 | -1933.5629 | -2856.951
514.875 | -0.87513 | 1313.828 | 1303.4289 | -2035.2848 | -2869.6893
514.9375 | -0.87506 | 1314.431 | 1303.3017 | -2161.3775 | -2881.345
515 | -0.875 | 1314.749 | 1303.1666 | -2367.6821 | -2891.4542
515.0625 | -0.87494 | 1314.748 | 1303.0186 | -2513.3775 | -2899.3708
515.125 | -0.87487 | 1314.198 | 1302.8615 | -2613.0861 | -2905.3392
515.1875 | -0.87481 | 1313.354 | 1302.6982 | -2706.9669 | -2909.1684
515.25 | -0.87475 | 1311.963 | 1302.529 | -2753.4834 | -2910.5512
515.3125 | -0.87469 | 1310.667 | 1302.3569 | -2786.755 | -2909.2933
515.375 | -0.87462 | 1309.796 | 1302.1827 | -2778.4901 | -2905.6497
515.4375 | -0.87456 | 1309.205 | 1302.0091 | -2660.9801 | -2901.6956
515.5 | -0.8745 | 1308.926 | 1301.8428 | -2524.8212 | -2899.4799
515.5625 | -0.87444 | 1308.806 | 1301.685 | -2361.7483 | -2899.8324
515.625 | -0.87438 | 1308.045 | 1301.5374 | -2156.8212 | -2903.0228
515.6875 | -0.87431 | 1307.545 | 1301.4026 | -1984.2119 | -2908.3229
515.75 | -0.87425 | 1307.518 | 1301.2786 | -1858.649 | -2915.2176
515.8125 | -0.87419 | 1308.284 | 1301.1624 | -1868.3974 | -2923.8078
515.875 | -0.87413 | 1309.588 | 1301.0456 | -2014.6225 | -2932.123
515.9375 | -0.87406 | 1310.822 | 1300.9197 | -2184.053 | -2938.3841
516 | -0.874 | 1312.013 | 1300.7832 | -2349.5629 | -2942.2878
516.0625 | -0.87394 | 1313.447 | 1300.6364 | -2511.3642 | -2944.5057
516.125 | -0.87388 | 1314.353 | 1300.4794 | -2649.5364 | -2946.0951
516.1875 | -0.87381 | 1314.843 | 1300.3138 | -2811.5497 | -2946.7634
516.25 | -0.87375 | 1314.454 | 1300.1381 | -2943.5762 | -2945.1813
516.3125 | -0.87369 | 1313.418 | 1299.9541 | -3045.6159 | -2941.4412
516.375 | -0.87362 | 1312.347 | 1299.7637 | -3151.7881 | -2935.7026
516.4375 | -0.87356 | 1311.517 | 1299.5668 | -3255.6291 | -2928.5539
516.5 | -0.8735 | 1310.921 | 1299.3633 | -3352.3709 | -2920.7874
516.5625 | -0.87344 | 1310.647 | 1299.1538 | -3456.8477 | -2912.2749
516.625 | -0.87338 | 1310.401 | 1298.9377 | -3440.7417 | -2903.1906
516.6875 | -0.87331 | 1310.132 | 1298.7227 | -3286.2517 | -2895.4324
516.75 | -0.87325 | 1309.814 | 1298.5173 | -3096.1589 | -2890.8017
516.8125 | -0.87319 | 1309.308 | 1298.3238 | -2942.3046 | -2889.7032
516.875 | -0.87313 | 1308.735 | 1298.1399 | -2857.7483 | -2890.4607
516.9375 | -0.87306 | 1308.513 | 1297.9613 | -2862.4106 | -2890.3558
517 | -0.873 | 1308.987 | 1297.7824 | -2828.2914 | -2888.1212
517.0625 | -0.87294 | 1309.936 | 1297.6056 | -2791.2053 | -2884.8668
517.125 | -0.87288 | 1311.295 | 1297.4311 | -2783.4702 | -2881.8464
517.1875 | -0.87281 | 1312.248 | 1297.2572 | -2772.8742 | -2879.6559
517.25 | -0.87275 | 1312.995 | 1297.0839 | -2855.6291 | -2878.5176
517.3125 | -0.87269 | 1313.756 | 1296.9054 | -3045.5099 | -2877.4632
517.375 | -0.87262 | 1314.211 | 1296.715 | -3220.0265 | -2876.0984
517.4375 | -0.87256 | 1314.041 | 1296.5138 | -3410.9669 | -2874.5604
517.5 | -0.8725 | 1313.366 | 1296.3006 | -3537.5894 | -2872.2208
517.5625 | -0.87244 | 1311.862 | 1296.0795 | -3551.5762 | -2868.4923
517.625 | -0.87238 | 1310.675 | 1295.8575 | -3519.894 | -2863.8783
517.6875 | -0.87231 | 1309.628 | 1295.6375 | -3387.0199 | -2859.1972
517.75 | -0.87225 | 1308.689 | 1295.4259 | -3233.4834 | -2856.3289
517.8125 | -0.87219 | 1307.821 | 1295.2238 | -3146.3841 | -2854.8633
517.875 | -0.87213 | 1306.78 | 1295.0271 | -3024.8477 | -2853.6977
517.9375 | -0.87206 | 1305.695 | 1294.8381 | -2822.5695 | -2852.5983
518 | -0.872 | 1305.275 | 1294.6616 | -2583.0993 | -2852.421
518.0625 | -0.87194 | 1305.196 | 1294.5002 | -2341.8278 | -2853.6117
518.125 | -0.87188 | 1306.21 | 1294.3538 | -2261.404 | -2856.2261
518.1875 | -0.87181 | 1307.254 | 1294.2125 | -2245.9338 | -2858.6653
518.25 | -0.87175 | 1308.04 | 1294.0721 | -2250.0662 | -2861.3006
518.3125 | -0.87169 | 1309.016 | 1293.9315 | -2323.9205 | -2863.9937
518.375 | -0.87162 | 1310.031 | 1293.7863 | -2478.4106 | -2866.1968
518.4375 | -0.87156 | 1310.693 | 1293.6314 | -2643.3907 | -2867.0697
518.5 | -0.8715 | 1311.667 | 1293.4661 | -2887.2053 | -2866.7445
518.5625 | -0.87144 | 1312.036 | 1293.2857 | -3065.8543 | -2864.7921
518.625 | -0.87138 | 1311.049 | 1293.0941 | -3113.0066 | -2861.9993
518.6875 | -0.87131 | 1308.477 | 1292.8995 | -3074.4371 | -2858.7975
518.75 | -0.87125 | 1305.141 | 1292.7074 | -3016.2649 | -2855.3448
518.8125 | -0.87119 | 1302.547 | 1292.5188 | -2957.1391 | -2850.8011
518.875 | -0.87113 | 1301.456 | 1292.334 | -2989.0331 | -2844.9922
518.9375 | -0.87106 | 1301.202 | 1292.1472 | -2965.9338 | -2837.7596
519 | -0.871 | 1301.144 | 1291.9618 | -2857.8543 | -2830.0528
519.0625 | -0.87094 | 1301.076 | 1291.7832 | -2697.1126 | -2822.7752
519.125 | -0.87088 | 1300.917 | 1291.6147 | -2524.3974 | -2816.8099
519.1875 | -0.87081 | 1301.097 | 1291.4569 | -2449.8013 | -2812.2704
519.25 | -0.87075 | 1301.807 | 1291.3038 | -2500.6623 | -2808.6919
519.3125 | -0.87069 | 1302.338 | 1291.1475 | -2505.2185 | -2805.0861
519.375 | -0.87062 | 1302.54 | 1290.9909 | -2527.5762 | -2801.3995
519.4375 | -0.87056 | 1303.335 | 1290.8329 | -2586.596 | -2797.2241
519.5 | -0.8705 | 1304.683 | 1290.6713 | -2672.3179 | -2791.8757
519.5625 | -0.87044 | 1306.334 | 1290.5042 | -2786.0132 | -2784.8068
519.625 | -0.87038 | 1307.544 | 1290.3301 | -2873.6424 | -2776.6835
519.6875 | -0.87031 | 1307.697 | 1290.1505 | -2920.4768 | -2768.1144
519.75 | -0.87025 | 1307.361 | 1289.968 | -3032.1589 | -2759.3952
519.8125 | -0.87019 | 1306.28 | 1289.7785 | -3127.0993 | -2750.7232
519.875 | -0.87013 | 1304.336 | 1289.583 | -3231.3642 | -2742.3524
519.9375 | -0.87006 | 1302.777 | 1289.3811 | -3365.1921 | -2733.7413
520 | -0.87 | 1301.662 | 1289.1707 | -3460.9801 | -2723.8534
520.0625 | -0.86994 | 1300.805 | 1288.9544 | -3488.4238 | -2711.4025
520.125 | -0.86988 | 1300.328 | 1288.7364 | -3460.5563 | -2696.5062
520.1875 | -0.86981 | 1299.927 | 1288.5201 | -3340.9272 | -2681.0056
520.25 | -0.86975 | 1300.021 | 1288.3113 | -3206.4636 | -2667.1416
520.3125 | -0.86969 | 1300.578 | 1288.1109 | -3083.3377 | -2656.5948
520.375 | -0.86962 | 1301.218 | 1287.9182 | -3007.894 | -2649.165
520.4375 | -0.86956 | 1302.183 | 1287.7302 | -2998.0397 | -2642.6427
520.5 | -0.8695 | 1303.004 | 1287.5428 | -2991.5762 | -2635.3514
520.5625 | -0.86944 | 1303.907 | 1287.3559 | -3015.3113 | -2627.1872
520.625 | -0.86938 | 1305.517 | 1287.1674 | -3135.7881 | -2617.8407
520.6875 | -0.86931 | 1307.278 | 1286.9714 | -3261.457 | -2607.2352
520.75 | -0.86925 | 1308.608 | 1286.7676 | -3335.0993 | -2595.7264
520.8125 | -0.86919 | 1308.927 | 1286.5591 | -3361.9073 | -2584.3835
520.875 | -0.86913 | 1307.993 | 1286.349 | -3347.9205 | -2574.3414
520.9375 | -0.86906 | 1306.3 | 1286.1398 | -3360.3179 | -2565.4785
521 | -0.869 | 1303.952 | 1285.9297 | -3354.3841 | -2556.7247
521.0625 | -0.86894 | 1301.301 | 1285.7201 | -3278.0927 | -2547.9824
521.125 | -0.86888 | 1299.216 | 1285.5152 | -3220.1325 | -2539.7784
521.1875 | -0.86881 | 1297.909 | 1285.314 | -3212.5033 | -2532.3255
521.25 | -0.86875 | 1297.136 | 1285.1132 | -3182.4106 | -2525.1443
521.3125 | -0.86869 | 1296.794 | 1284.9143 | -3167.2583 | -2517.7093
521.375 | -0.86862 | 1296.82 | 1284.7163 | -3116.1854 | -2510.0266
521.4375 | -0.86856 | 1296.584 | 1284.5216 | -2999.8411 | -2503.093
521.5 | -0.8685 | 1295.986 | 1284.3341 | -2846.6225 | -2497.9671
521.5625 | -0.86844 | 1295.427 | 1284.1562 | -2626.4371 | -2495.0589
521.625 | -0.86838 | 1295.632 | 1283.992 | -2418.755 | -2494.2637
521.6875 | -0.86831 | 1297.112 | 1283.8408 | -2379.1258 | -2494.547
521.75 | -0.86825 | 1298.948 | 1283.6921 | -2437.1921 | -2494.1326
521.8125 | -0.86819 | 1300.238 | 1283.5398 | -2560.4238 | -2491.5308
521.875 | -0.86813 | 1301.232 | 1283.3798 | -2683.9735 | -2485.7313
521.9375 | -0.86806 | 1301.481 | 1283.212 | -2692.1325 | -2477.0488
522 | -0.868 | 1301.088 | 1283.0438 | -2680.5828 | -2467.5082
522.0625 | -0.86794 | 1300.596 | 1282.8762 | -2726.2517 | -2458.3107
522.125 | -0.86788 | 1299.136 | 1282.7059 | -2708.2384 | -2449.8129
522.1875 | -0.86781 | 1296.949 | 1282.5366 | -2646.9934 | -2442.9915
522.25 | -0.86775 | 1294.703 | 1282.3712 | -2578.3311 | -2438.5811
522.3125 | -0.86769 | 1292.943 | 1282.21 | -2573.5629 | -2435.8849
522.375 | -0.86762 | 1292.104 | 1282.0492 | -2671.894 | -2432.7417
522.4375 | -0.86756 | 1291.393 | 1281.8822 | -2717.0331 | -2427.1447
522.5 | -0.8675 | 1290.457 | 1281.7124 | -2651.7616 | -2419.2858
522.5625 | -0.86744 | 1290.174 | 1281.5466 | -2565.8278 | -2410.2037
522.625 | -0.86738 | 1290.365 | 1281.3863 | -2466.0132 | -2400.919
522.6875 | -0.86731 | 1291.17 | 1281.2321 | -2429.7748 | -2392.0866
522.75 | -0.86725 | 1292.362 | 1281.0803 | -2471.2053 | -2383.4671
522.8125 | -0.86719 | 1293.462 | 1280.9258 | -2492.6093 | -2374.5171
522.875 | -0.86713 | 1294.834 | 1280.77 | -2539.3377 | -2365.2671
522.9375 | -0.86706 | 1296.575 | 1280.6113 | -2657.1656 | -2355.6068
523 | -0.867 | 1298.381 | 1280.4452 | -2818.543 | -2344.6394
523.0625 | -0.86694 | 1299.965 | 1280.2691 | -2985.2185 | -2330.6023
523.125 | -0.86688 | 1300.237 | 1280.0825 | -3018.8079 | -2313.1808
523.1875 | -0.86681 | 1298.733 | 1279.8938 | -2847.1523 | -2294.1877
523.25 | -0.86675 | 1296.124 | 1279.7159 | -2636.7152 | -2276.4115
523.3125 | -0.86669 | 1293.373 | 1279.5511 | -2499.6026 | -2261.6862
523.375 | -0.86662 | 1291.078 | 1279.3949 | -2486.1457 | -2250.0694
523.4375 | -0.86656 | 1289.139 | 1279.2395 | -2562.2252 | -2240.1448
523.5 | -0.8665 | 1287.585 | 1279.0793 | -2657.9073 | -2231.0311
523.5625 | -0.86644 | 1286.471 | 1278.9132 | -2749.1391 | -2221.5105
523.625 | -0.86638 | 1286.473 | 1278.7414 | -2907.6556 | -2211.0382
523.6875 | -0.86631 | 1287.47 | 1278.5597 | -3064.6887 | -2198.5821
523.75 | -0.86625 | 1288.71 | 1278.3681 | -3174.6755 | -2183.3585
523.8125 | -0.86619 | 1289.645 | 1278.1697 | -3161.0066 | -2166.1898
523.875 | -0.86613 | 1290.298 | 1277.9722 | -3085.5629 | -2149.4648
523.9375 | -0.86606 | 1290.972 | 1277.7793 | -3047.0993 | -2133.8624
524 | -0.866 | 1292.624 | 1277.5889 | -3097.3245 | -2119.2494
524.0625 | -0.86594 | 1293.972 | 1277.3953 | -3085.457 | -2103.7938
524.125 | -0.86588 | 1294.639 | 1277.2024 | -3028.6623 | -2087.1245
524.1875 | -0.86581 | 1294.846 | 1277.0131 | -2913.8013 | -2069.9736
524.25 | -0.86575 | 1294.813 | 1276.831 | -2804.6623 | -2053.5257
524.3125 | -0.86569 | 1294.62 | 1276.6557 | -2703.3642 | -2038.1551
524.375 | -0.86562 | 1294.033 | 1276.4868 | -2605.8808 | -2024.5608
524.4375 | -0.86556 | 1292.404 | 1276.3239 | -2507.7616 | -2012.8243
524.5 | -0.8655 | 1291.028 | 1276.1672 | -2512.106 | -2003.7904
524.5625 | -0.86544 | 1289.537 | 1276.0102 | -2522.0662 | -1996.9964
524.625 | -0.86538 | 1287.807 | 1275.8525 | -2546.4371 | -1991.6564
524.6875 | -0.86531 | 1285.977 | 1275.6934 | -2566.5695 | -1986.8609
524.75 | -0.86525 | 1284.367 | 1275.533 | -2610.543 | -1982.9331
524.8125 | -0.86519 | 1283.574 | 1275.3698 | -2690.0132 | -1979.5402
524.875 | -0.86513 | 1284.092 | 1275.2017 | -2783.7881 | -1976.0393
524.9375 | -0.86506 | 1285.098 | 1275.0277 | -2789.6159 | -1971.2376
525 | -0.865 | 1286.517 | 1274.8534 | -2725.7219 | -1964.9481
525.0625 | -0.86494 | 1287.69 | 1274.683 | -2557.351 | -1957.7817
525.125 | -0.86488 | 1288.819 | 1274.5232 | -2370.4371 | -1951.4031
525.1875 | -0.86481 | 1289.977 | 1274.375 | -2258.543 | -1946.2991
525.25 | -0.86475 | 1290.651 | 1274.2339 | -2187.5497 | -1942.26
525.3125 | -0.86469 | 1290.575 | 1274.0971 | -2122.8079 | -1938.819
525.375 | -0.86462 | 1290.21 | 1273.9645 | -2094.6225 | -1935.7293
525.4375 | -0.86456 | 1289.839 | 1273.8335 | -2065.9073 | -1932.3879
525.5 | -0.8645 | 1289.746 | 1273.7044 | -2088.3709 | -1928.2701
525.5625 | -0.86444 | 1289.348 | 1273.5739 | -2136.4768 | -1922.8504
525.625 | -0.86438 | 1288.309 | 1273.4404 | -2132.8742 | -1916.6754
525.6875 | -0.86431 | 1286.674 | 1273.3071 | -2105.8543 | -1910.8434
525.75 | -0.86425 | 1284.675 | 1273.1755 | -2046.4106 | -1906.3815
525.8125 | -0.86419 | 1282.602 | 1273.0475 | -1958.3576 | -1903.9297
525.875 | -0.86413 | 1280.792 | 1272.9252 | -1965.5629 | -1903.1764
525.9375 | -0.86406 | 1279.283 | 1272.8023 | -2008.1589 | -1902.7033
526 | -0.864 | 1278.023 | 1272.6768 | -2039.8411 | -1901.3762
526.0625 | -0.86394 | 1277.929 | 1272.5493 | -2156.2914 | -1898.6181
526.125 | -0.86388 | 1279.118 | 1272.4145 | -2281.6424 | -1893.3694
526.1875 | -0.86381 | 1280.594 | 1272.2719 | -2361.6424 | -1885.3174
526.25 | -0.86375 | 1281.54 | 1272.1243 | -2366.5166 | -1875.077
526.3125 | -0.86369 | 1281.765 | 1271.9764 | -2203.4437 | -1863.8589
526.375 | -0.86362 | 1281.499 | 1271.8387 | -1983.894 | -1853.1726
526.4375 | -0.86356 | 1282.295 | 1271.7147 | -1894.9934 | -1844.1125
526.5 | -0.8635 | 1283.594 | 1271.5963 | -1940.6623 | -1835.5633
526.5625 | -0.86344 | 1285.026 | 1271.475 | -2141.245 | -1825.8013
526.625 | -0.86338 | 1286.079 | 1271.3412 | -2332.9272 | -1813.0431
526.6875 | -0.86331 | 1286.045 | 1271.1954 | -2349.1391 | -1797.4827
526.75 | -0.86325 | 1285.014 | 1271.0485 | -2261.6159 | -1781.0892
526.8125 | -0.86319 | 1283.822 | 1270.9072 | -2166.9934 | -1765.8446
526.875 | -0.86313 | 1281.85 | 1270.7717 | -2071.3113 | -1751.989
526.9375 | -0.86306 | 1279.98 | 1270.6423 | -2064.6358 | -1739.9483
527 | -0.863 | 1278.344 | 1270.5132 | -2099.0728 | -1729.5737
527.0625 | -0.86294 | 1277.456 | 1270.3821 | -2189.457 | -1720.4611
527.125 | -0.86288 | 1277.663 | 1270.2452 | -2347.6556 | -1711.5478
527.1875 | -0.86281 | 1278.173 | 1270.0985 | -2452.7682 | -1701.981
527.25 | -0.86275 | 1278.127 | 1269.9452 | -2476.1854 | -1691.5339
527.3125 | -0.86269 | 1278.233 | 1269.7904 | -2471.4172 | -1680.8456
527.375 | -0.86262 | 1279.057 | 1269.636 | -2449.4834 | -1670.3723
527.4375 | -0.86256 | 1280.897 | 1269.4829 | -2467.3907 | -1660.1875
527.5 | -0.8625 | 1283.095 | 1269.3287 | -2487.2053 | -1650.2283
527.5625 | -0.86244 | 1284.868 | 1269.1732 | -2431.4702 | -1640.4674
527.625 | -0.86238 | 1286.058 | 1269.0212 | -2391.3113 | -1631.1166
527.6875 | -0.86231 | 1286.805 | 1268.8718 | -2415.894 | -1622.3198
527.75 | -0.86225 | 1287.084 | 1268.7208 | -2482.1192 | -1613.1821
527.8125 | -0.86219 | 1286.641 | 1268.5657 | -2552.9007 | -1602.4707
527.875 | -0.86213 | 1285.746 | 1268.4061 | -2546.1192 | -1590.344
527.9375 | -0.86206 | 1284.419 | 1268.247 | -2447.3642 | -1577.3277
528 | -0.862 | 1283.102 | 1268.094 | -2337.2715 | -1564.8065
528.0625 | -0.86194 | 1281.67 | 1267.9479 | -2174.4106 | -1553.902
528.125 | -0.86188 | 1279.462 | 1267.812 | -1974.6755 | -1545.762
528.1875 | -0.86181 | 1276.675 | 1267.6886 | -1807.0464 | -1541.9726
528.25 | -0.86175 | 1274.639 | 1267.5757 | -1728.5298 | -1543.6071
528.3125 | -0.86169 | 1273.247 | 1267.4676 | -1751.6291 | -1549.6699
528.375 | -0.86162 | 1273.211 | 1267.3582 | -1867.9735 | -1558.7238
528.4375 | -0.86156 | 1274.173 | 1267.2414 | -2019.2848 | -1567.7818
528.5 | -0.8615 | 1275.622 | 1267.1152 | -2201.5364 | -1574.5129
528.5625 | -0.86144 | 1277.093 | 1266.9776 | -2306.0132 | -1577.5857
528.625 | -0.86138 | 1277.977 | 1266.8335 | -2256.106 | -1577.4871
528.6875 | -0.86131 | 1278.207 | 1266.6925 | -2106.596 | -1575.9481
528.75 | -0.86125 | 1278.695 | 1266.5608 | -1923.2848 | -1574.7626
528.8125 | -0.86119 | 1278.686 | 1266.4406 | -1734.4636 | -1573.8708
528.875 | -0.86113 | 1278.924 | 1266.3322 | -1628.0795 | -1573.7785
528.9375 | -0.86106 | 1279.463 | 1266.2305 | -1573.9338 | -1574.1037
529 | -0.861 | 1280.041 | 1266.1321 | -1559.2053 | -1574.8413
529.0625 | -0.86094 | 1280.424 | 1266.0346 | -1567.2583 | -1575.5022
529.125 | -0.86088 | 1280.135 | 1265.9367 | -1558.3576 | -1576.0215
529.1875 | -0.86081 | 1278.745 | 1265.8393 | -1563.6556 | -1576.6594
529.25 | -0.86075 | 1276.768 | 1265.7415 | -1549.457 | -1578.1627
529.3125 | -0.86069 | 1273.84 | 1265.6447 | -1400.7947 | -1580.9523
529.375 | -0.86062 | 1271.018 | 1265.5572 | -1225.6424 | -1586.372
529.4375 | -0.86056 | 1268.999 | 1265.4806 | -1100.5033 | -1594.2708
529.5 | -0.8605 | 1267.883 | 1265.4118 | -1051.7616 | -1604.6727
529.5625 | -0.86044 | 1267.669 | 1265.346 | -1149.457 | -1616.9106
529.625 | -0.86038 | 1268.397 | 1265.2742 | -1326.3046 | -1629.3783
529.6875 | -0.86031 | 1269.76 | 1265.1913 | -1483.7616 | -1639.369
529.75 | -0.86025 | 1271.479 | 1265.0986 | -1641.7483 | -1645.3122
529.8125 | -0.86019 | 1272.831 | 1264.996 | -1696.3179 | -1646.8701
529.875 | -0.86013 | 1273.889 | 1264.8899 | -1691.4437 | -1646.1242
529.9375 | -0.86006 | 1274.771 | 1264.7842 | -1649.5894 | -1644.7079
530 | -0.86 | 1275.45 | 1264.6811 | -1527.0993 | -1643.8182
530.0625 | -0.85994 | 1275.923 | 1264.5857 | -1440.6358 | -1643.9001
530.125 | -0.85988 | 1276.498 | 1264.4956 | -1471.7881 | -1644.4257
530.1875 | -0.85981 | 1277.133 | 1264.4037 | -1509.7219 | -1643.898
530.25 | -0.85975 | 1277.199 | 1264.3093 | -1571.1788 | -1641.9246
530.3125 | -0.85969 | 1276.397 | 1264.2111 | -1536.3179 | -1638.8087
530.375 | -0.85962 | 1274.587 | 1264.1151 | -1401.8543 | -1635.9667
530.4375 | -0.85956 | 1272.295 | 1264.0275 | -1296.4238 | -1634.5882
530.5 | -0.8595 | 1270.364 | 1263.9464 | -1252.5563 | -1634.8641
530.5625 | -0.85944 | 1268.826 | 1263.8682 | -1252.2384 | -1636.4839
530.625 | -0.85938 | 1267.591 | 1263.7899 | -1330.3311 | -1639.5861
530.6875 | -0.85931 | 1267.102 | 1263.7067 | -1420.5033 | -1644.2211
530.75 | -0.85925 | 1266.903 | 1263.618 | -1595.3377 | -1650.3595
530.8125 | -0.85919 | 1267.411 | 1263.5183 | -1825.9073 | -1657.0612
530.875 | -0.85913 | 1268.273 | 1263.4041 | -1982.7285 | -1662.0098
530.9375 | -0.85906 | 1269.121 | 1263.2802 | -2062.0927 | -1664.1081
531 | -0.859 | 1270.64 | 1263.1513 | -2169.8543 | -1663.2289
531.0625 | -0.85894 | 1272.805 | 1263.0157 | -2267.8675 | -1659.3461
531.125 | -0.85888 | 1274.659 | 1262.874 | -2336.4238 | -1653.1333
531.1875 | -0.85881 | 1275.947 | 1262.7279 | -2298.8079 | -1646.2207
531.25 | -0.85875 | 1276.074 | 1262.5843 | -2154.3841 | -1640.1065
531.3125 | -0.85869 | 1275.902 | 1262.4496 | -2001.9073 | -1636.2667
531.375 | -0.85862 | 1276.074 | 1262.3245 | -1913.1126 | -1634.2388
531.4375 | -0.85856 | 1275.79 | 1262.2049 | -1854.9404 | -1633.2222
531.5 | -0.8585 | 1274.867 | 1262.089 | -1850.596 | -1632.8466
531.5625 | -0.85844 | 1273.577 | 1261.9733 | -1840 | -1633.3051
531.625 | -0.85837 | 1271.968 | 1261.8583 | -1810.755 | -1634.7749
531.6875 | -0.85831 | 1270.37 | 1261.7452 | -1757.1391 | -1637.8446
531.75 | -0.85825 | 1268.655 | 1261.6353 | -1650.0132 | -1642.7765
531.8125 | -0.85819 | 1266.888 | 1261.5322 | -1540.9801 | -1650.6784
531.875 | -0.85813 | 1265.751 | 1261.4359 | -1512.7947 | -1662.0098
531.9375 | -0.85806 | 1265.431 | 1261.3414 | -1543.8411 | -1676.1739
532 | -0.858 | 1265.959 | 1261.2449 | -1655.2053 | -1691.4259
532.0625 | -0.85794 | 1267.092 | 1261.1414 | -1798.7815 | -1706.2551
532.125 | -0.85788 | 1268.239 | 1261.029 | -1882.2781 | -1719.5809
532.1875 | -0.85781 | 1269.04 | 1260.9114 | -1917.7748 | -1732.059
532.25 | -0.85775 | 1269.938 | 1260.7915 | -1874.1192 | -1744.3651
532.3125 | -0.85769 | 1270.869 | 1260.6744 | -1761.2715 | -1756.7142
532.375 | -0.85762 | 1271.498 | 1260.5643 | -1626.1722 | -1768.7265
532.4375 | -0.85756 | 1271.781 | 1260.4626 | -1468.3974 | -1780.1178
532.5 | -0.8575 | 1271.792 | 1260.3709 | -1327.3642 | -1791.2677
532.5625 | -0.85744 | 1271.747 | 1260.2879 | -1233.4834 | -1803.5171
532.625 | -0.85737 | 1271.863 | 1260.2108 | -1124.1325 | -1817.6518
532.6875 | -0.85731 | 1271.24 | 1260.1406 | -1068.8212 | -1833.9214
532.75 | -0.85725 | 1269.783 | 1260.0738 | -1031.5232 | -1851.2717
532.8125 | -0.85719 | 1267.615 | 1260.0093 | -954.702 | -1867.8675
532.875 | -0.85713 | 1264.958 | 1259.9496 | -852.6623 | -1883.6063
532.9375 | -0.85706 | 1262.501 | 1259.8963 | -761.3245 | -1899.1867
533 | -0.857 | 1260.526 | 1259.8487 | -693.404 | -1915.7637
533.0625 | -0.85694 | 1259.032 | 1259.8054 | -721.9073 | -1934.5092
533.125 | -0.85688 | 1258.547 | 1259.7603 | -767.5762 | -1955.5775
533.1875 | -0.85681 | 1258.749 | 1259.7123 | -855.2053 | -1978.4659
533.25 | -0.85675 | 1259.813 | 1259.6589 | -1016.7947 | -2002.1696
533.3125 | -0.85669 | 1261.178 | 1259.5953 | -1178.702 | -2023.8652
533.375 | -0.85662 | 1262.215 | 1259.5216 | -1289.2185 | -2042.6202
533.4375 | -0.85656 | 1263.393 | 1259.4411 | -1381.404 | -2058.1984
533.5 | -0.8565 | 1264.853 | 1259.3547 | -1397.6159 | -2070.942
533.5625 | -0.85644 | 1266.056 | 1259.2674 | -1396.6623 | -2081.3418
533.625 | -0.85637 | 1267.347 | 1259.1801 | -1413.6159 | -2089.8102
533.6875 | -0.85631 | 1268.344 | 1259.0917 | -1420.8212 | -2096.085
533.75 | -0.85625 | 1269.107 | 1259.0029 | -1461.5099 | -2100.9413
533.8125 | -0.85619 | 1269.44 | 1258.9116 | -1501.351 | -2104.2135
533.875 | -0.85613 | 1268.737 | 1258.8178 | -1487.0464 | -2107.1311
533.9375 | -0.85606 | 1267.32 | 1258.7248 | -1502.8344 | -2110.3665
534 | -0.856 | 1265.735 | 1258.6309 | -1492.9801 | -2114.1454
534.0625 | -0.85594 | 1263.775 | 1258.5376 | -1400.2649 | -2119.2284
534.125 | -0.85588 | 1261.755 | 1258.4501 | -1328.106 | -2126.9897
534.1875 | -0.85581 | 1259.73 | 1258.3671 | -1231.4702 | -2136.6006
534.25 | -0.85575 | 1258.187 | 1258.2901 | -1182.7285 | -2147.9761
534.3125 | -0.85569 | 1257.82 | 1258.2162 | -1235.9205 | -2159.9874
534.375 | -0.85562 | 1258.771 | 1258.1389 | -1352.2649 | -2171.9441
534.4375 | -0.85556 | 1260.793 | 1258.0544 | -1591.947 | -2183.3795
534.5 | -0.8555 | 1263.555 | 1257.9549 | -1972.1325 | -2193.6366
534.5625 | -0.85544 | 1266.448 | 1257.8316 | -2340.8742 | -2201.0759
534.625 | -0.85537 | 1268.662 | 1257.6853 | -2666.0662 | -2205.137
534.6875 | -0.85531 | 1270.006 | 1257.5187 | -2782.8344 | -2205.3489
534.75 | -0.85525 | 1270.541 | 1257.3448 | -2699.1258 | -2203.2035
534.8125 | -0.85519 | 1270.442 | 1257.1761 | -2511.894 | -2200.7087
534.875 | -0.85513 | 1270.342 | 1257.0191 | -2296.053 | -2199.3312
534.9375 | -0.85506 | 1270.037 | 1256.8756 | -2100.6623 | -2199.711
535 | -0.855 | 1269.185 | 1256.7443 | -1986.8609 | -2202.4135
535.0625 | -0.85494 | 1268.18 | 1256.6201 | -1833.2185 | -2206.7914
535.125 | -0.85488 | 1266.8 | 1256.5055 | -1725.1391 | -2212.5731
535.1875 | -0.85481 | 1265.362 | 1256.3977 | -1660.9272 | -2219.3755
535.25 | -0.85475 | 1264.12 | 1256.2939 | -1648.4238 | -2226.7413
535.3125 | -0.85469 | 1262.242 | 1256.1909 | -1625.9603 | -2235.2591
535.375 | -0.85462 | 1260.331 | 1256.0893 | -1619.7086 | -2245.8498
535.4375 | -0.85456 | 1258.772 | 1255.988 | -1622.7815 | -2258.7088
535.5 | -0.8545 | 1257.579 | 1255.8866 | -1715.4967 | -2273.7961
535.5625 | -0.85444 | 1257.585 | 1255.7794 | -1831.2053 | -2290.2535
535.625 | -0.85437 | 1258.306 | 1255.6649 | -1948.1854 | -2307.1295
535.6875 | -0.85431 | 1259.206 | 1255.5432 | -2023.4172 | -2324.4545
535.75 | -0.85425 | 1260.97 | 1255.4167 | -2151.0993 | -2341.8887
535.8125 | -0.85419 | 1262.776 | 1255.2823 | -2287.7881 | -2358.7762
535.875 | -0.85413 | 1264.411 | 1255.1393 | -2408.6887 | -2373.6253
535.9375 | -0.85406 | 1265.279 | 1254.9887 | -2335.3642 | -2385.2715
536 | -0.854 | 1264.818 | 1254.8428 | -2084.0265 | -2394.9968
536.0625 | -0.85394 | 1264.062 | 1254.7125 | -1799.0993 | -2404.9581
536.125 | -0.85388 | 1263.875 | 1254.6001 | -1620.9801 | -2415.6202
536.1875 | -0.85381 | 1263.67 | 1254.4988 | -1548.3974 | -2426.9391
536.25 | -0.85375 | 1263.371 | 1254.402 | -1559.7351 | -2438.1541
536.3125 | -0.85369 | 1262.302 | 1254.3045 | -1535.3642 | -2449.7552
536.375 | -0.85362 | 1260.495 | 1254.2086 | -1493.7219 | -2462.783
536.4375 | -0.85356 | 1258.534 | 1254.1152 | -1418.4901 | -2477.7455
536.5 | -0.8535 | 1256.793 | 1254.0265 | -1310.4106 | -2494.7977
536.5625 | -0.85344 | 1255.507 | 1253.9446 | -1256.4768 | -2514.0919
536.625 | -0.85337 | 1255.025 | 1253.8661 | -1249.2715 | -2534.5706
536.6875 | -0.85331 | 1254.758 | 1253.788 | -1262.6225 | -2556.134
536.75 | -0.85325 | 1254.909 | 1253.7091 | -1324.2914 | -2578.3762
536.8125 | -0.85319 | 1255.94 | 1253.6264 | -1416.1589 | -2600.5744
536.875 | -0.85313 | 1257.611 | 1253.5378 | -1565.5629 | -2622.0025
536.9375 | -0.85306 | 1259.622 | 1253.44 | -1798.4636 | -2641.6135
537 | -0.853 | 1261.921 | 1253.3276 | -2040.4768 | -2657.9555
537.0625 | -0.85294 | 1263.49 | 1253.2001 | -2272.2119 | -2670.2144
537.125 | -0.85288 | 1264.005 | 1253.0581 | -2325.7219 | -2677.7859
537.1875 | -0.85281 | 1263.659 | 1252.9127 | -2194.649 | -2682.2488
537.25 | -0.85275 | 1262.548 | 1252.7755 | -1973.298 | -2685.651
537.3125 | -0.85269 | 1261.717 | 1252.6522 | -1777.6954 | -2688.6179
537.375 | -0.85262 | 1261.322 | 1252.5411 | -1640.3709 | -2691.5334
537.4375 | -0.85256 | 1261.044 | 1252.4386 | -1638.2517 | -2695.1759
537.5 | -0.8525 | 1261.149 | 1252.3362 | -1681.2715 | -2699.6126
537.5625 | -0.85244 | 1260.826 | 1252.2311 | -1766.5695 | -2704.9222
537.625 | -0.85237 | 1259.621 | 1252.1207 | -1797.0861 | -2710.3828
537.6875 | -0.85231 | 1258.326 | 1252.0084 | -1810.4371 | -2715.5906
537.75 | -0.85225 | 1256.716 | 1251.8952 | -1817.0066 | -2721.4383
537.8125 | -0.85219 | 1255.582 | 1251.7817 | -1896.9007 | -2728.1747
537.875 | -0.85213 | 1255.116 | 1251.6631 | -1988.4503 | -2735.5982
537.9375 | -0.85206 | 1254.845 | 1251.5388 | -2120.7947 | -2743.6522
538 | -0.852 | 1255.33 | 1251.4063 | -2255.2583 | -2751.6821
538.0625 | -0.85194 | 1256.685 | 1251.2653 | -2448.106 | -2759.5599
538.125 | -0.85188 | 1258.326 | 1251.1123 | -2685.457 | -2766.654
538.1875 | -0.85181 | 1260.544 | 1250.9445 | -2943.3642 | -2770.8546
538.25 | -0.85175 | 1262.317 | 1250.7605 | -3084.2914 | -2771.951
538.3125 | -0.85169 | 1263.559 | 1250.5677 | -3152.9536 | -2770.4591
538.375 | -0.85162 | 1264.609 | 1250.3707 | -3144.6887 | -2766.7568
538.4375 | -0.85156 | 1265.326 | 1250.1741 | -3142.5695 | -2761.4661
538.5 | -0.8515 | 1265.633 | 1249.9777 | -3160.6887 | -2754.221
538.5625 | -0.85144 | 1265.428 | 1249.7802 | -3121.3775 | -2744.6226
538.625 | -0.85137 | 1263.988 | 1249.5851 | -2974.5166 | -2734.1452
538.6875 | -0.85131 | 1262.145 | 1249.3992 | -2776.6887 | -2724.1125
538.75 | -0.85125 | 1260.62 | 1249.2256 | -2594.543 | -2716.7404
538.8125 | -0.85119 | 1259.451 | 1249.0635 | -2564.5563 | -2712.9898
538.875 | -0.85113 | 1258.613 | 1248.9032 | -2661.0861 | -2711.7508
538.9375 | -0.85106 | 1257.957 | 1248.7369 | -2767.3642 | -2711.5074
539 | -0.851 | 1256.821 | 1248.5639 | -2821.1921 | -2711.8379
539.0625 | -0.85094 | 1255.88 | 1248.3876 | -2707.7086 | -2712.9563
539.125 | -0.85088 | 1255.757 | 1248.2184 | -2544.3179 | -2716.859
539.1875 | -0.85081 | 1255.985 | 1248.0594 | -2426.2781 | -2723.7023
539.25 | -0.85075 | 1256.822 | 1247.9077 | -2435.6026 | -2732.7834
539.3125 | -0.85069 | 1257.926 | 1247.7555 | -2586.702 | -2742.7206
539.375 | -0.85062 | 1259.203 | 1247.5938 | -2849.8013 | -2751.7933
539.4375 | -0.85056 | 1261.038 | 1247.4157 | -3079.3113 | -2757.9201
539.5 | -0.8505 | 1262.327 | 1247.2232 | -3249.2715 | -2760.4233
539.5625 | -0.85044 | 1262.608 | 1247.0202 | -3208.053 | -2759.3669
539.625 | -0.85037 | 1262.885 | 1246.8197 | -3072.9536 | -2757.1291
539.6875 | -0.85031 | 1262.371 | 1246.6276 | -2862.6225 | -2755.7411
539.75 | -0.85025 | 1261.898 | 1246.4487 | -2668.5033 | -2756.0632
539.8125 | -0.85019 | 1261.357 | 1246.2819 | -2448 | -2757.9736
539.875 | -0.85013 | 1260.06 | 1246.1289 | -2251.9735 | -2762.0914
539.9375 | -0.85006 | 1258.543 | 1245.9882 | -2047.3642 | -2768.4186
540 | -0.85 | 1257.008 | 1245.8602 | -1911.3113 | -2777.6225
540.0625 | -0.84994 | 1255.036 | 1245.7407 | -1792 | -2789.7292
540.125 | -0.84988 | 1253.696 | 1245.6287 | -1796.0265 | -2803.9772
540.1875 | -0.84981 | 1251.847 | 1245.5165 | -1813.8278 | -2819.3099
540.25 | -0.84975 | 1250.179 | 1245.4031 | -1884.5033 | -2834.5619
540.3125 | -0.84969 | 1249.561 | 1245.2853 | -2006.3576 | -2848.8162
540.375 | -0.84962 | 1249.66 | 1245.1599 | -2184.1589 | -2862.1284
540.4375 | -0.84956 | 1250.162 | 1245.0234 | -2298.8079 | -2874.2435
540.5 | -0.8495 | 1251.402 | 1244.8798 | -2380.3974 | -2885.6159
540.5625 | -0.84944 | 1252.609 | 1244.731 | -2395.8675 | -2896.5917
540.625 | -0.84937 | 1254.252 | 1244.5812 | -2443.5497 | -2906.3033
540.6875 | -0.84931 | 1255.742 | 1244.4285 | -2507.2318 | -2914.2818
540.75 | -0.84925 | 1257.009 | 1244.2718 | -2627.9205 | -2919.69
540.8125 | -0.84919 | 1258.019 | 1244.1076 | -2723.4967 | -2921.7567
540.875 | -0.84913 | 1258.284 | 1243.9374 | -2751.0464 | -2921.1902
540.9375 | -0.84906 | 1257.402 | 1243.7654 | -2687.4702 | -2918.5244
541 | -0.849 | 1256.212 | 1243.5975 | -2566.1457 | -2914.0877
541.0625 | -0.84894 | 1254.879 | 1243.4371 | -2447.1523 | -2909.074
541.125 | -0.84888 | 1253.787 | 1243.2841 | -2372.7682 | -2903.7246
541.1875 | -0.84881 | 1253.083 | 1243.1358 | -2334.4106 | -2899.098
541.25 | -0.84875 | 1252.345 | 1242.9899 | -2373.6159 | -2895.7136
541.3125 | -0.84869 | 1251.474 | 1242.8416 | -2429.0331 | -2892.6754
541.375 | -0.84862 | 1250.861 | 1242.6898 | -2417.1656 | -2890.0064
541.4375 | -0.84856 | 1250.338 | 1242.5387 | -2412.1854 | -2888.8545
541.5 | -0.8485 | 1250.116 | 1242.3879 | -2404.8742 | -2889.2584
541.5625 | -0.84844 | 1250.475 | 1242.2376 | -2508.7152 | -2891.3619
541.625 | -0.84837 | 1250.941 | 1242.0808 | -2695.6291 | -2893.009
541.6875 | -0.84831 | 1252.251 | 1241.9123 | -2918.4636 | -2892.0386
541.75 | -0.84825 | 1254.247 | 1241.7299 | -3146.596 | -2887.7886
541.8125 | -0.84819 | 1256.151 | 1241.5333 | -3377.6954 | -2880.2308
541.875 | -0.84813 | 1257.923 | 1241.3222 | -3535.6821 | -2869.8142
541.9375 | -0.84806 | 1259.265 | 1241.1012 | -3698.0132 | -2857.5543
542 | -0.848 | 1260.106 | 1240.8701 | -3784.2649 | -2842.5016
542.0625 | -0.84794 | 1261.254 | 1240.6335 | -3856.7417 | -2824.6111
542.125 | -0.84788 | 1261.153 | 1240.3925 | -3787.5497 | -2804.7325
542.1875 | -0.84781 | 1260.048 | 1240.1558 | -3584.9536 | -2784.6106
542.25 | -0.84775 | 1258.605 | 1239.9317 | -3317.6159 | -2766.9866
542.3125 | -0.84769 | 1256.911 | 1239.7244 | -3090.1192 | -2753.4478
542.375 | -0.84762 | 1255.316 | 1239.5312 | -2875.9735 | -2743.3721
542.4375 | -0.84756 | 1253.982 | 1239.3515 | -2764.1854 | -2736.213
542.5 | -0.8475 | 1252.219 | 1239.1787 | -2681.1126 | -2730.5383
542.5625 | -0.84744 | 1251.303 | 1239.0112 | -2731.4437 | -2725.5939
542.625 | -0.84737 | 1250.678 | 1238.8404 | -2851.1788 | -2721.4247
542.6875 | -0.84731 | 1250.217 | 1238.6622 | -3004.9272 | -2717.245
542.75 | -0.84725 | 1250.054 | 1238.4744 | -3140.7682 | -2713.1241
542.8125 | -0.84719 | 1250.048 | 1238.2781 | -3259.1258 | -2710.0397
542.875 | -0.84713 | 1250.356 | 1238.0744 | -3324.8212 | -2707.9258
542.9375 | -0.84706 | 1251.663 | 1237.8666 | -3427.1788 | -2706.4864
543 | -0.847 | 1252.875 | 1237.6524 | -3509.0861 | -2704.8571
543.0625 | -0.84694 | 1254.006 | 1237.4331 | -3566.3046 | -2701.6993
543.125 | -0.84688 | 1254.935 | 1237.2102 | -3580.3974 | -2697.0538
543.1875 | -0.84681 | 1255.314 | 1236.9865 | -3546.2781 | -2691.0172
543.25 | -0.84675 | 1255.271 | 1236.7648 | -3449.0066 | -2684.0763
543.3125 | -0.84669 | 1254.703 | 1236.5493 | -3278.6225 | -2676.7441
543.375 | -0.84662 | 1253.137 | 1236.3443 | -3036.9272 | -2668.9345
543.4375 | -0.84656 | 1251.645 | 1236.1545 | -2776.4768 | -2660.9948
543.5 | -0.8465 | 1250.56 | 1235.981 | -2538.2781 | -2654.1231
543.5625 | -0.84644 | 1249.221 | 1235.8224 | -2272.9536 | -2649.0276
543.625 | -0.84637 | 1248.108 | 1235.6803 | -2072.1589 | -2647.4634
543.6875 | -0.84631 | 1247.025 | 1235.5508 | -2008.2649 | -2650.0222
543.75 | -0.84625 | 1246.156 | 1235.4253 | -2086.3576 | -2656.0713
543.8125 | -0.84619 | 1246.009 | 1235.2949 | -2217.5364 | -2664.0813
543.875 | -0.84613 | 1245.769 | 1235.1563 | -2318.0927 | -2672.7805
543.9375 | -0.84606 | 1244.943 | 1235.0114 | -2323.0728 | -2681.7536
544 | -0.846 | 1244.356 | 1234.8662 | -2401.0596 | -2691.4316
544.0625 | -0.84594 | 1243.501 | 1234.7161 | -2497.3775 | -2700.2389
544.125 | -0.84588 | 1243.743 | 1234.5601 | -2646.6755 | -2707.0823
544.1875 | -0.84581 | 1245.068 | 1234.3946 | -2801.9073 | -2711.3774
544.25 | -0.84575 | 1246.736 | 1234.2195 | -2931.8146 | -2712.7391
544.3125 | -0.84569 | 1248.673 | 1234.0363 | -3050.9139 | -2710.7458
544.375 | -0.84562 | 1250.212 | 1233.8456 | -3164.6093 | -2705.6251
544.4375 | -0.84556 | 1250.434 | 1233.6478 | -3109.7219 | -2697.2993
544.5 | -0.8455 | 1250.879 | 1233.4535 | -3054.0927 | -2687.6265
544.5625 | -0.84544 | 1250.519 | 1233.2626 | -2933.6159 | -2677.9296
544.625 | -0.84537 | 1249.687 | 1233.0792 | -2779.0199 | -2668.8684
544.6875 | -0.84531 | 1248.563 | 1232.9055 | -2610.3311 | -2661.0903
544.75 | -0.84525 | 1246.897 | 1232.7424 | -2410.8079 | -2654.8649
544.8125 | -0.84519 | 1245.045 | 1232.5917 | -2191.2583 | -2649.8837
544.875 | -0.84513 | 1243.457 | 1232.4548 | -2063.1523 | -2646.985
544.9375 | -0.84506 | 1241.389 | 1232.3258 | -1961.2185 | -2645.8289
545 | -0.845 | 1240.303 | 1232.2032 | -2032.106 | -2645.5026
545.0625 | -0.84494 | 1239.92 | 1232.0762 | -2215.7351 | -2644.7032
545.125 | -0.84488 | 1240.11 | 1231.9377 | -2439.4172 | -2642.0248
545.1875 | -0.84481 | 1240.669 | 1231.7853 | -2636.5033 | -2637.5461
545.25 | -0.84475 | 1241.185 | 1231.6205 | -2800.7417 | -2632.3614
545.3125 | -0.84469 | 1241.679 | 1231.4455 | -2934.1457 | -2626.4832
545.375 | -0.84462 | 1243.239 | 1231.2621 | -3101.8808 | -2619.9232
545.4375 | -0.84456 | 1245.15 | 1231.0682 | -3235.4967 | -2611.6436
545.5 | -0.8445 | 1247.083 | 1230.866 | -3343.4702 | -2600.7863
545.5625 | -0.84444 | 1248.577 | 1230.657 | -3439.2583 | -2587.7427
545.625 | -0.84437 | 1249.057 | 1230.4421 | -3503.0464 | -2572.2778
545.6875 | -0.84431 | 1248.651 | 1230.2231 | -3468.6093 | -2554.2739
545.75 | -0.84425 | 1247.812 | 1230.0063 | -3332.1325 | -2534.7773
545.8125 | -0.84419 | 1246.398 | 1229.7981 | -3142.5695 | -2514.6259
545.875 | -0.84413 | 1245.147 | 1229.6017 | -2982.0397 | -2495.1848
545.9375 | -0.84406 | 1244.426 | 1229.4153 | -2932.7682 | -2476.9471
546 | -0.844 | 1243.649 | 1229.232 | -2895.1523 | -2458.9045
546.0625 | -0.84394 | 1243.235 | 1229.051 | -2861.457 | -2441.528
546.125 | -0.84388 | 1242.842 | 1228.8722 | -2863.894 | -2425.4074
546.1875 | -0.84381 | 1242.411 | 1228.6932 | -2891.0199 | -2410.4051
546.25 | -0.84375 | 1242.575 | 1228.5125 | -2976.9536 | -2396.8138
546.3125 | -0.84369 | 1242.836 | 1228.3265 | -3134.0927 | -2384.171
546.375 | -0.84362 | 1242.649 | 1228.1306 | -3231.0464 | -2371.846
546.4375 | -0.84356 | 1242.664 | 1227.9286 | -3344.6358 | -2360.7611
546.5 | -0.8435 | 1242.046 | 1227.7196 | -3354.2781 | -2350.7337
546.5625 | -0.84344 | 1242.056 | 1227.51 | -3324.1854 | -2341.7554
546.625 | -0.84337 | 1242.947 | 1227.3022 | -3350.8874 | -2333.6217
546.6875 | -0.84331 | 1243.925 | 1227.0928 | -3407.7881 | -2325.4931
546.75 | -0.84325 | 1244.94 | 1226.8798 | -3447.4172 | -2317.1905
546.8125 | -0.84319 | 1245.841 | 1226.6643 | -3488.9536 | -2308.8616
546.875 | -0.84313 | 1245.583 | 1226.4463 | -3376.7417 | -2298.9695
546.9375 | -0.84306 | 1245.282 | 1226.2352 | -3249.3775 | -2287.6569
547 | -0.843 | 1244.154 | 1226.0321 | -3053.457 | -2275.7548
547.0625 | -0.84294 | 1242.661 | 1225.8413 | -2836.6623 | -2264.9668
547.125 | -0.84288 | 1241.24 | 1225.664 | -2666.2781 | -2256.4092
547.1875 | -0.84281 | 1239.568 | 1225.4973 | -2481.8013 | -2249.0832
547.25 | -0.84275 | 1237.68 | 1225.3422 | -2239.3642 | -2242.0479
547.3125 | -0.84269 | 1236.35 | 1225.2023 | -2059.7616 | -2236.6093
547.375 | -0.84263 | 1234.83 | 1225.0735 | -1906.8609 | -2233.3476
547.4375 | -0.84256 | 1234.046 | 1224.9544 | -1905.4834 | -2232.7181
547.5 | -0.8425 | 1233.581 | 1224.8353 | -1992.5828 | -2233.5343
547.5625 | -0.84244 | 1232.982 | 1224.7107 | -2066.755 | -2234.2855
547.625 | -0.84237 | 1232.766 | 1224.5816 | -2159.4702 | -2235.3514
547.6875 | -0.84231 | 1233.209 | 1224.4466 | -2300.8212 | -2237.18
547.75 | -0.84225 | 1233.803 | 1224.3028 | -2452.9801 | -2239.1072
547.8125 | -0.84219 | 1234.931 | 1224.1495 | -2617.3245 | -2241.1446
547.875 | -0.84213 | 1235.668 | 1223.9859 | -2675.0728 | -2242.5997
547.9375 | -0.84206 | 1235.804 | 1223.8187 | -2597.6159 | -2243.3928
548 | -0.842 | 1235.97 | 1223.6564 | -2489.2185 | -2244.0129
548.0625 | -0.84194 | 1235.916 | 1223.5008 | -2383.2583 | -2243.5345
548.125 | -0.84188 | 1235.94 | 1223.3518 | -2325.6159 | -2241.0921
548.1875 | -0.84181 | 1236.134 | 1223.2065 | -2297.4305 | -2235.9106
548.25 | -0.84175 | 1235.248 | 1223.0629 | -2177.6954 | -2227.5922
548.3125 | -0.84169 | 1233.499 | 1222.9268 | -1977.3245 | -2217.7022
548.375 | -0.84163 | 1231.84 | 1222.8032 | -1849.0066 | -2208.2749
548.4375 | -0.84156 | 1230.196 | 1222.6876 | -1755.2318 | -2199.4455
548.5 | -0.8415 | 1230.326 | 1222.5779 | -1804.9272 | -2191.5489
548.5625 | -0.84144 | 1231.745 | 1222.4651 | -1950.1987 | -2183.9932
548.625 | -0.84137 | 1233.087 | 1222.3432 | -2072.4768 | -2176.3829
548.6875 | -0.84131 | 1233.836 | 1222.2137 | -2152.9007 | -2169.1367
548.75 | -0.84125 | 1233.514 | 1222.0791 | -2191.0464 | -2162.7088
548.8125 | -0.84119 | 1232.308 | 1221.9422 | -2181.7219 | -2156.6229
548.875 | -0.84113 | 1231.977 | 1221.8058 | -2310.3576 | -2151.0972
548.9375 | -0.84106 | 1231.662 | 1221.6615 | -2429.0331 | -2145.2002
549 | -0.841 | 1232.332 | 1221.5096 | -2588.7152 | -2139.0576
549.0625 | -0.84094 | 1233.884 | 1221.3478 | -2829.245 | -2132.2332
549.125 | -0.84088 | 1235.355 | 1221.171 | -3045.6159 | -2123.129
549.1875 | -0.84081 | 1236.714 | 1220.9807 | -3179.4437 | -2111.0191
549.25 | -0.84075 | 1238.254 | 1220.7819 | -3262.6225 | -2096.8015
549.3125 | -0.84069 | 1238.807 | 1220.578 | -3190.1457 | -2079.9727
549.375 | -0.84063 | 1239.221 | 1220.3786 | -3097.1126 | -2061.6573
549.4375 | -0.84056 | 1238.97 | 1220.1851 | -2970.702 | -2042.2477
549.5 | -0.8405 | 1238.124 | 1219.9994 | -2845.245 | -2021.7114
549.5625 | -0.84044 | 1236.746 | 1219.8216 | -2708.4503 | -2000.704
549.625 | -0.84037 | 1234.729 | 1219.6523 | -2489.8543 | -1980.1508
549.6875 | -0.84031 | 1232.394 | 1219.4967 | -2235.0199 | -1961.6539
549.75 | -0.84025 | 1230.626 | 1219.357 | -2082.4371 | -1947.4899
549.8125 | -0.84019 | 1229.047 | 1219.2268 | -2023.6291 | -1936.7218
549.875 | -0.84013 | 1228.467 | 1219.1004 | -2114.9669 | -1928.097
549.9375 | -0.84006 | 1228.937 | 1218.9682 | -2330.596 | -1920.2539
550 | -0.84 | 1229.998 | 1218.8225 | -2619.2318 | -1911.4812
550.0625 | -0.83994 | 1231.191 | 1218.6588 | -2895.3642 | -1901.0761
550.125 | -0.83988 | 1232.08 | 1218.4779 | -3096.1589 | -1889.3817
550.1875 | -0.83981 | 1232.208 | 1218.2844 | -3224.3709 | -1876.914
550.25 | -0.83975 | 1232.316 | 1218.0828 | -3300.5563 | -1864.8262
550.3125 | -0.83969 | 1232.321 | 1217.8765 | -3290.596 | -1852.9439
550.375 | -0.83963 | 1232.039 | 1217.6709 | -3188.5563 | -1841.3806
550.4375 | -0.83956 | 1231.994 | 1217.4716 | -3080.4768 | -1830.8129
550.5 | -0.8395 | 1231.784 | 1217.2791 | -2939.4437 | -1820.988
550.5625 | -0.83944 | 1231.394 | 1217.0954 | -2730.4901 | -1811.6845
550.625 | -0.83937 | 1231.052 | 1216.9247 | -2533.7219 | -1802.7335
550.6875 | -0.83931 | 1229.944 | 1216.7663 | -2323.7086 | -1793.1456
550.75 | -0.83925 | 1228.55 | 1216.6211 | -2132.7682 | -1783.2221
550.8125 | -0.83919 | 1228.049 | 1216.4878 | -2074.702 | -1773.3468
550.875 | -0.83913 | 1227.573 | 1216.3581 | -2018.4371 | -1763.1075
550.9375 | -0.83906 | 1227.42 | 1216.232 | -1993.4305 | -1753.2836
551 | -0.839 | 1226.799 | 1216.1074 | -1981.5629 | -1744.5309
551.0625 | -0.83894 | 1225.501 | 1215.9835 | -1907.7086 | -1737.656
551.125 | -0.83888 | 1224.708 | 1215.8643 | -1898.4901 | -1734.1824
551.1875 | -0.83881 | 1224.551 | 1215.7457 | -1946.3841 | -1733.66
551.25 | -0.83875 | 1224.274 | 1215.624 | -1928.2649 | -1734.6608
551.3125 | -0.83869 | 1224.555 | 1215.5035 | -1951.3642 | -1737.2511
551.375 | -0.83863 | 1224.365 | 1215.3815 | -1945.2185 | -1740.7047
551.4375 | -0.83856 | 1224.392 | 1215.26 | -1987.0728 | -1744.811
551.5 | -0.8385 | 1224.856 | 1215.1358 | -2112.8477 | -1748.849
551.5625 | -0.83844 | 1225.408 | 1215.0037 | -2207.0464 | -1751.1843
551.625 | -0.83837 | 1226.215 | 1214.8658 | -2271.5762 | -1751.6124
551.6875 | -0.83831 | 1227.295 | 1214.7238 | -2265.6424 | -1751.2179
551.75 | -0.83825 | 1227.748 | 1214.5822 | -2138.9139 | -1750.6094
551.8125 | -0.83819 | 1228.174 | 1214.4485 | -2026.0662 | -1750.8916
551.875 | -0.83813 | 1227.895 | 1214.3219 | -1877.298 | -1751.199
551.9375 | -0.83806 | 1226.916 | 1214.2046 | -1684.6623 | -1750.6514
552 | -0.838 | 1225.525 | 1214.0993 | -1499.4437 | -1749.5152
552.0625 | -0.83794 | 1223.77 | 1214.0055 | -1296.8477 | -1747.9572
552.125 | -0.83788 | 1221.858 | 1213.9245 | -1179.0199 | -1746.4318
552.1875 | -0.83781 | 1220.413 | 1213.8508 | -1140.0265 | -1745.6503
552.25 | -0.83775 | 1219.29 | 1213.7796 | -1110.4636 | -1745.261
552.3125 | -0.83769 | 1218.978 | 1213.7102 | -1140.1325 | -1746.0111
552.375 | -0.83763 | 1219.319 | 1213.6389 | -1233.2715 | -1748.5374
552.4375 | -0.83756 | 1219.758 | 1213.5618 | -1348.6623 | -1752.545
552.5 | -0.8375 | 1220.349 | 1213.4775 | -1518.3046 | -1757.4423
552.5625 | -0.83744 | 1221.145 | 1213.3826 | -1700.0265 | -1762.0825
552.625 | -0.83737 | 1221.846 | 1213.2764 | -1889.2715 | -1765.2686
552.6875 | -0.83731 | 1222.721 | 1213.1583 | -2111.4702 | -1766.5129
552.75 | -0.83725 | 1223.761 | 1213.0263 | -2331.8675 | -1765.1962
552.8125 | -0.83719 | 1224.476 | 1212.8806 | -2447.4702 | -1761.5244
552.875 | -0.83713 | 1225.442 | 1212.7276 | -2502.6755 | -1756.8076
552.9375 | -0.83706 | 1226.605 | 1212.5712 | -2529.9073 | -1751.3259
553 | -0.837 | 1227.77 | 1212.4131 | -2569.2185 | -1744.2182
553.0625 | -0.83694 | 1228.552 | 1212.2525 | -2606.1987 | -1734.3807
553.125 | -0.83688 | 1228.072 | 1212.0896 | -2489.8543 | -1721.313
553.1875 | -0.83681 | 1226.466 | 1211.934 | -2234.1722 | -1706.5016
553.25 | -0.83675 | 1225.081 | 1211.7944 | -2047.2583 | -1692.3417
553.3125 | -0.83669 | 1223.892 | 1211.6664 | -1963.8675 | -1678.7442
553.375 | -0.83663 | 1223.019 | 1211.5437 | -1972.3444 | -1664.47
553.4375 | -0.83656 | 1221.696 | 1211.4204 | -1926.3576 | -1649.324
553.5 | -0.8365 | 1219.932 | 1211.3 | -1771.2318 | -1635.1778
553.5625 | -0.83644 | 1218.765 | 1211.1893 | -1690.0662 | -1624.4695
553.625 | -0.83637 | 1218.625 | 1211.0837 | -1730.3311 | -1617.7751
553.6875 | -0.83631 | 1219.067 | 1210.9755 | -1843.2848 | -1614.0067
553.75 | -0.83625 | 1219.88 | 1210.8603 | -1987.9205 | -1612.8527
553.8125 | -0.83619 | 1220.346 | 1210.7361 | -2068.4503 | -1613.7381
553.875 | -0.83613 | 1221.086 | 1210.6068 | -2174.4106 | -1616.0514
553.9375 | -0.83606 | 1222.056 | 1210.4709 | -2344.1589 | -1617.7489
554 | -0.836 | 1222.833 | 1210.3244 | -2495.4702 | -1616.5781
554.0625 | -0.83594 | 1223.46 | 1210.1684 | -2658.755 | -1613.0719
554.125 | -0.83588 | 1223.928 | 1210.0023 | -2764.2914 | -1608.4412
554.1875 | -0.83581 | 1224.145 | 1209.8295 | -2755.1788 | -1602.6406
554.25 | -0.83575 | 1224.365 | 1209.6573 | -2660.2384 | -1596.3355
554.3125 | -0.83569 | 1223.986 | 1209.491 | -2440.9007 | -1589.6169
554.375 | -0.83563 | 1222.88 | 1209.3385 | -2136.5828 | -1583.7954
554.4375 | -0.83556 | 1221.125 | 1209.2049 | -1802.2781 | -1580.4152
554.5 | -0.8355 | 1219.009 | 1209.0923 | -1457.2715 | -1579.6294
554.5625 | -0.83544 | 1217.088 | 1209.0012 | -1178.8079 | -1581.1443
554.625 | -0.83537 | 1215.787 | 1208.9275 | -1025.1656 | -1584.2518
554.6875 | -0.83531 | 1214.753 | 1208.8635 | -957.245 | -1587.6194
554.75 | -0.83525 | 1213.988 | 1208.8036 | -957.6689 | -1592.5324
554.8125 | -0.83519 | 1213.965 | 1208.7438 | -1041.8013 | -1600.0493
554.875 | -0.83513 | 1214.615 | 1208.6787 | -1181.5629 | -1610.296
554.9375 | -0.83506 | 1215.529 | 1208.6048 | -1340.6093 | -1622.7689
555 | -0.835 | 1216.119 | 1208.521 | -1503.6821 | -1636.6864
555.0625 | -0.83494 | 1215.997 | 1208.427 | -1576.3709 | -1651.3225
555.125 | -0.83488 | 1215.916 | 1208.3285 | -1623.6291 | -1667.141
555.1875 | -0.83481 | 1216.365 | 1208.227 | -1714.755 | -1683.2974
555.25 | -0.83475 | 1216.74 | 1208.1199 | -1808.6358 | -1698.778
555.3125 | -0.83469 | 1217.004 | 1208.0068 | -1899.4437 | -1712.3357
555.375 | -0.83463 | 1216.748 | 1207.8881 | -1909.7219 | -1723.3661
555.4375 | -0.83456 | 1216.326 | 1207.7688 | -1822.5166 | -1732.4189
555.5 | -0.8345 | 1216.23 | 1207.6549 | -1743.4702 | -1740.5337
555.5625 | -0.83444 | 1215.814 | 1207.5459 | -1562.9139 | -1747.6939
555.625 | -0.83437 | 1215.127 | 1207.4482 | -1340.2914 | -1754.532
555.6875 | -0.83431 | 1214.48 | 1207.3644 | -1136.7417 | -1760.6914
555.75 | -0.83425 | 1213.258 | 1207.2934 | -896.5298 | -1765.9936
555.8125 | -0.83419 | 1212.156 | 1207.2374 | -723.4967 | -1771.45
555.875 | -0.83413 | 1211.099 | 1207.1921 | -632.5828 | -1777.3943
555.9375 | -0.83406 | 1210.39 | 1207.1526 | -621.6689 | -1783.839
556 | -0.834 | 1210.684 | 1207.1137 | -804.4503 | -1791.3181
556.0625 | -0.83394 | 1211.323 | 1207.0635 | -994.8609 | -1799.3469
556.125 | -0.83388 | 1211.764 | 1207.0013 | -1152.5298 | -1808.7228
556.1875 | -0.83381 | 1212.405 | 1206.9293 | -1322.8079 | -1820.026
556.25 | -0.83375 | 1212.914 | 1206.8466 | -1444.5563 | -1832.0289
556.3125 | -0.83369 | 1213.715 | 1206.7563 | -1568.3179 | -1844.614
556.375 | -0.83363 | 1214.616 | 1206.6583 | -1714.2252 | -1857.6335
556.4375 | -0.83356 | 1215.337 | 1206.5511 | -1836.9272 | -1870.0896
556.5 | -0.8335 | 1215.89 | 1206.4363 | -2003.4967 | -1881.3833
556.5625 | -0.83344 | 1216.077 | 1206.3111 | -2100.4503 | -1889.9975
556.625 | -0.83337 | 1216.146 | 1206.1798 | -2122.702 | -1895.8904
556.6875 | -0.83331 | 1216.546 | 1206.0472 | -2121.2185 | -1900.7194
556.75 | -0.83325 | 1216.911 | 1205.9146 | -2088.1589 | -1904.4123
556.8125 | -0.83319 | 1216.834 | 1205.7841 | -1999.7881 | -1906.798
556.875 | -0.83313 | 1216.063 | 1205.6591 | -1826.4371 | -1908.3035
556.9375 | -0.83306 | 1214.776 | 1205.5449 | -1565.351 | -1909.6642
557 | -0.833 | 1213.477 | 1205.4471 | -1321.4305 | -1912.2838
557.0625 | -0.83294 | 1212.386 | 1205.3645 | -1135.3642 | -1916.5484
557.125 | -0.83288 | 1211.495 | 1205.2936 | -1040.5298 | -1921.2925
557.1875 | -0.83281 | 1210.653 | 1205.2285 | -1026.2252 | -1925.7302
557.25 | -0.83275 | 1210.23 | 1205.1644 | -1109.404 | -1928.95
557.3125 | -0.83269 | 1210.422 | 1205.095 | -1287.2053 | -1931.1321
557.375 | -0.83263 | 1211.289 | 1205.0146 | -1556.8742 | -1933.7853
557.4375 | -0.83256 | 1212.478 | 1204.9173 | -1845.7219 | -1937.9702
557.5 | -0.8325 | 1213.424 | 1204.8019 | -2047.4702 | -1943.9093
557.5625 | -0.83244 | 1213.992 | 1204.674 | -2189.8808 | -1951.5772
557.625 | -0.83237 | 1214.452 | 1204.5371 | -2300.1854 | -1960.0278
557.6875 | -0.83231 | 1214.696 | 1204.3933 | -2359.947 | -1968.8445
557.75 | -0.83225 | 1214.838 | 1204.2458 | -2394.9139 | -1978.0264
557.8125 | -0.83219 | 1214.39 | 1204.0962 | -2348.7152 | -1987.0015
557.875 | -0.83213 | 1213.631 | 1203.9494 | -2250.2781 | -1995.6336
557.9375 | -0.83206 | 1213.292 | 1203.8087 | -2231.7351 | -2003.8891
558 | -0.832 | 1213.34 | 1203.6692 | -2204.1854 | -2010.6097
558.0625 | -0.83194 | 1213.528 | 1203.5315 | -2167.4172 | -2015.6979
558.125 | -0.83188 | 1213.518 | 1203.396 | -2057.1126 | -2019.311
558.1875 | -0.83181 | 1212.836 | 1203.2674 | -1821.9868 | -2022.0313
558.25 | -0.83175 | 1211.718 | 1203.1536 | -1569.9073 | -2026.1103
558.3125 | -0.83169 | 1210.173 | 1203.0555 | -1342.0927 | -2032.5214
558.375 | -0.83163 | 1208.738 | 1202.9716 | -1142.7815 | -2040.695
558.4375 | -0.83156 | 1207.901 | 1202.9001 | -1100.0795 | -2049.8748
558.5 | -0.8315 | 1207.183 | 1202.8314 | -1100.7152 | -2058.3023
558.5625 | -0.83144 | 1206.612 | 1202.7626 | -1186.2252 | -2066.3427
558.625 | -0.83137 | 1206.708 | 1202.6885 | -1395.2848 | -2075.001
558.6875 | -0.83131 | 1207.463 | 1202.6013 | -1638.0397 | -2083.631
558.75 | -0.83125 | 1208.7 | 1202.4989 | -1843.2848 | -2092.8506
558.8125 | -0.83119 | 1209.992 | 1202.3837 | -1986.9669 | -2103.413
558.875 | -0.83113 | 1210.934 | 1202.2595 | -2021.8278 | -2115.7254
558.9375 | -0.83106 | 1211.272 | 1202.1331 | -2014.9404 | -2130.7235
559 | -0.831 | 1211.185 | 1202.0072 | -1978.4901 | -2148.0265
559.0625 | -0.83094 | 1211.231 | 1201.8835 | -1961.0066 | -2166.7783
559.125 | -0.83088 | 1211.301 | 1201.761 | -1971.0728 | -2185.6623
559.1875 | -0.83081 | 1210.973 | 1201.6378 | -1949.0331 | -2202.5572
559.25 | -0.83075 | 1209.949 | 1201.516 | -1812.0265 | -2217.6319
559.3125 | -0.83069 | 1208.507 | 1201.4027 | -1575.6291 | -2232.0047
559.375 | -0.83063 | 1206.942 | 1201.3042 | -1286.3576 | -2246.4971
559.4375 | -0.83056 | 1205.279 | 1201.2238 | -993.9073 | -2262.0712
559.5 | -0.8305 | 1203.866 | 1201.1617 | -804.0265 | -2278.7395
559.5625 | -0.83044 | 1202.86 | 1201.1115 | -673.9073 | -2295.7173
559.625 | -0.83037 | 1201.778 | 1201.0693 | -522.1722 | -2313.1199
559.6875 | -0.83031 | 1201.167 | 1201.0367 | -442.596 | -2330.9548
559.75 | -0.83025 | 1201.266 | 1201.009 | -497.5894 | -2349.0111
559.8125 | -0.83019 | 1201.947 | 1200.9779 | -689.6954 | -2366.4074
559.875 | -0.83013 | 1202.922 | 1200.9348 | -1013.9338 | -2382.1829
559.9375 | -0.83006 | 1204.043 | 1200.8715 | -1349.7219 | -2396.3428
560 | -0.83 | 1205.625 | 1200.7871 | -1726.7285 | -2409.8312
560.0625 | -0.82994 | 1207.14 | 1200.6792 | -2077.351 | -2422.4426
560.125 | -0.82988 | 1208.014 | 1200.5494 | -2302.0927 | -2434.2682
560.1875 | -0.82981 | 1208.422 | 1200.4055 | -2345.8543 | -2445.8032
560.25 | -0.82975 | 1208.469 | 1200.2589 | -2225.9073 | -2458.3579
560.3125 | -0.82969 | 1208.524 | 1200.1197 | -2141.351 | -2472.7328
560.375 | -0.82963 | 1208.607 | 1199.9859 | -2191.0464 | -2487.049
560.4375 | -0.82956 | 1208.098 | 1199.849 | -2178.4371 | -2498.4916
560.5 | -0.8295 | 1207.497 | 1199.7128 | -2118.3576 | -2507.2297
560.5625 | -0.82944 | 1206.791 | 1199.5804 | -1981.6689 | -2513.4488
560.625 | -0.82937 | 1206.182 | 1199.4566 | -1852.9272 | -2518.4646
560.6875 | -0.82931 | 1206.076 | 1199.3408 | -1795.1788 | -2523.0849
560.75 | -0.82925 | 1206.139 | 1199.2286 | -1722.9139 | -2526.5249
560.8125 | -0.82919 | 1206.007 | 1199.1209 | -1610.2781 | -2528.8047
560.875 | -0.82913 | 1205.639 | 1199.0202 | -1492.6623 | -2530.8053
560.9375 | -0.82906 | 1204.916 | 1198.9269 | -1365.298 | -2532.6937
561 | -0.829 | 1204.579 | 1198.8416 | -1453.457 | -2535.9722
561.0625 | -0.82894 | 1204.777 | 1198.7508 | -1716.8742 | -2539.2465
561.125 | -0.82888 | 1205.913 | 1198.6435 | -2076.7152 | -2540.5673
561.1875 | -0.82881 | 1207.562 | 1198.5137 | -2441.3245 | -2539.62
561.25 | -0.82875 | 1209.053 | 1198.3611 | -2746.2781 | -2536.6027
561.3125 | -0.82869 | 1210.178 | 1198.1894 | -2981.9338 | -2532.7126
561.375 | -0.82863 | 1211.017 | 1198.0031 | -3174.0397 | -2529.923
561.4375 | -0.82856 | 1211.374 | 1197.8047 | -3255.4172 | -2528.0619
561.5 | -0.8285 | 1211.531 | 1197.6012 | -3278.3046 | -2527.9045
561.5625 | -0.82844 | 1210.731 | 1197.3963 | -3177.9603 | -2529.7625
561.625 | -0.82837 | 1209.654 | 1197.1977 | -3013.5099 | -2533.3641
561.6875 | -0.82831 | 1208.81 | 1197.0094 | -2824.053 | -2538.488
561.75 | -0.82825 | 1208.218 | 1196.8329 | -2642.1192 | -2543.9287
561.8125 | -0.82819 | 1207.68 | 1196.6677 | -2466.649 | -2548.0401
561.875 | -0.82812 | 1207.03 | 1196.5136 | -2253.5629 | -2551.0343
561.9375 | -0.82806 | 1206.02 | 1196.3727 | -1962.3841 | -2554.233
562 | -0.828 | 1205.101 | 1196.2501 | -1672.2649 | -2559.7052
562.0625 | -0.82794 | 1204.016 | 1196.1456 | -1447.6291 | -2568.2618
562.125 | -0.82788 | 1202.794 | 1196.0551 | -1323.8675 | -2578.5273
562.1875 | -0.82781 | 1201.754 | 1195.9723 | -1283.4967 | -2589.0394
562.25 | -0.82775 | 1201.378 | 1195.8921 | -1377.0596 | -2599.3774
562.3125 | -0.82769 | 1201.823 | 1195.8061 | -1615.3642 | -2608.6316
562.375 | -0.82763 | 1202.729 | 1195.7051 | -1941.8278 | -2615.797
562.4375 | -0.82756 | 1203.523 | 1195.5837 | -2294.1457 | -2620.7457
562.5 | -0.8275 | 1203.956 | 1195.4403 | -2535.0993 | -2624.0692
562.5625 | -0.82744 | 1204.574 | 1195.2819 | -2715.6556 | -2627.846
562.625 | -0.82737 | 1205.381 | 1195.1122 | -2883.2848 | -2633.079
562.6875 | -0.82731 | 1205.76 | 1194.932 | -2972.2914 | -2638.9666
562.75 | -0.82725 | 1205.358 | 1194.7462 | -2977.5894 | -2645.7743
562.8125 | -0.82719 | 1204.405 | 1194.5601 | -2873.5364 | -2654.5082
562.875 | -0.82712 | 1203.516 | 1194.3805 | -2695.6291 | -2665.806
562.9375 | -0.82706 | 1203.216 | 1194.212 | -2610.4371 | -2679.2787
563 | -0.827 | 1202.815 | 1194.0489 | -2494.1987 | -2692.2447
563.0625 | -0.82694 | 1202.295 | 1193.893 | -2329.1126 | -2703.3632
563.125 | -0.82688 | 1201.671 | 1193.7474 | -2151.8411 | -2712.8576
563.1875 | -0.82681 | 1201.119 | 1193.6129 | -1963.8675 | -2720.7669
563.25 | -0.82675 | 1200.825 | 1193.4902 | -1829.9338 | -2727.5431
563.3125 | -0.82669 | 1200.565 | 1193.3758 | -1752.1589 | -2733.6206
563.375 | -0.82663 | 1199.933 | 1193.2663 | -1614.5166 | -2739.631
563.4375 | -0.82656 | 1199.282 | 1193.1654 | -1488.7417 | -2747.4951
563.5 | -0.8265 | 1198.368 | 1193.0724 | -1351.4172 | -2756.593
563.5625 | -0.82644 | 1197.84 | 1192.9879 | -1329.8013 | -2766.0623
563.625 | -0.82637 | 1198.143 | 1192.9048 | -1555.1788 | -2775.2158
563.6875 | -0.82631 | 1199.259 | 1192.8076 | -1979.5497 | -2782.2343
563.75 | -0.82625 | 1200.95 | 1192.6839 | -2445.5629 | -2786.0353
563.8125 | -0.82619 | 1202.716 | 1192.531 | -2821.9338 | -2786.4801
563.875 | -0.82612 | 1204.116 | 1192.3546 | -3043.3907 | -2784.5225
563.9375 | -0.82606 | 1205.256 | 1192.1644 | -3190.6755 | -2783.0778
564 | -0.826 | 1205.963 | 1191.965 | -3287.3113 | -2783.701
564.0625 | -0.82594 | 1206.112 | 1191.7595 | -3301.404 | -2786.8253
564.125 | -0.82588 | 1205.719 | 1191.5532 | -3220.5563 | -2792.1484
564.1875 | -0.82581 | 1204.95 | 1191.3519 | -3084.0795 | -2797.4874
564.25 | -0.82575 | 1204.133 | 1191.1592 | -2910.5166 | -2801.3187
564.3125 | -0.82569 | 1203.464 | 1190.9773 | -2718.0927 | -2803.5334
564.375 | -0.82563 | 1202.877 | 1190.8074 | -2532.3444 | -2804.4713
564.4375 | -0.82556 | 1201.928 | 1190.6491 | -2331.8675 | -2804.6098
564.5 | -0.8255 | 1201.12 | 1190.5034 | -2233.9603 | -2804.1471
564.5625 | -0.82544 | 1200.593 | 1190.3637 | -2217.4305 | -2802.137
564.625 | -0.82537 | 1200.182 | 1190.2252 | -2167.6291 | -2798.3781
564.6875 | -0.82531 | 1199.671 | 1190.0897 | -2069.9338 | -2793.6592
564.75 | -0.82525 | 1199.078 | 1189.9603 | -1951.2583 | -2789.2361
564.8125 | -0.82519 | 1198.725 | 1189.8384 | -1912.7947 | -2786.2944
564.875 | -0.82512 | 1199.126 | 1189.7188 | -2060.7152 | -2784.7082
564.9375 | -0.82506 | 1199.776 | 1189.59 | -2266.9139 | -2783.1733
565 | -0.825 | 1201.064 | 1189.4483 | -2569.2185 | -2781.2671
565.0625 | -0.82494 | 1202.478 | 1189.2878 | -2910.0927 | -2778.2792
565.125 | -0.82488 | 1203.752 | 1189.1059 | -3230.5166 | -2774.4342
565.1875 | -0.82481 | 1204.797 | 1188.904 | -3536.6358 | -2770.4182
565.25 | -0.82475 | 1205.328 | 1188.6829 | -3762.543 | -2765.8514
565.3125 | -0.82469 | 1205.129 | 1188.4478 | -3872.4238 | -2760.9363
565.375 | -0.82463 | 1204.523 | 1188.2057 | -3868.2914 | -2756.5164
565.4375 | -0.82456 | 1203.092 | 1187.964 | -3677.457 | -2752.8645
565.5 | -0.8245 | 1201.934 | 1187.7341 | -3471.5762 | -2750.5847
565.5625 | -0.82444 | 1200.887 | 1187.5172 | -3263.6821 | -2748.0291
565.625 | -0.82437 | 1199.921 | 1187.3132 | -3039.3642 | -2743.6711
565.6875 | -0.82431 | 1199.281 | 1187.1232 | -2859.3377 | -2738.0342
565.75 | -0.82425 | 1198.914 | 1186.9445 | -2677.404 | -2731.3168
565.8125 | -0.82419 | 1198.438 | 1186.7772 | -2518.7815 | -2724.1881
565.875 | -0.82412 | 1198.001 | 1186.6197 | -2431.5762 | -2717.1789
565.9375 | -0.82406 | 1196.982 | 1186.4678 | -2323.4967 | -2709.746
566 | -0.824 | 1196.254 | 1186.3226 | -2266.2781 | -2703.2446
566.0625 | -0.82394 | 1196.113 | 1186.1809 | -2254.6225 | -2698.232
566.125 | -0.82388 | 1196.527 | 1186.04 | -2283.0199 | -2694.0565
566.1875 | -0.82381 | 1197.204 | 1185.8973 | -2444.0795 | -2690.8798
566.25 | -0.82375 | 1197.961 | 1185.7446 | -2712.053 | -2687.6779
566.3125 | -0.82369 | 1198.826 | 1185.5751 | -3000.4768 | -2683.4532
566.375 | -0.82363 | 1200.003 | 1185.3875 | -3271.7351 | -2678.4415
566.4375 | -0.82356 | 1201.006 | 1185.183 | -3467.1258 | -2672.6116
566.5 | -0.8235 | 1201.671 | 1184.9663 | -3613.8808 | -2666.9233
566.5625 | -0.82344 | 1201.675 | 1184.7405 | -3677.7748 | -2662.6209
566.625 | -0.82337 | 1200.968 | 1184.5106 | -3587.2848 | -2660.3601
566.6875 | -0.82331 | 1199.76 | 1184.2864 | -3346.755 | -2661.2791
566.75 | -0.82325 | 1198.274 | 1184.0772 | -3060.9801 | -2665.5574
566.8125 | -0.82319 | 1196.596 | 1183.8859 | -2746.4901 | -2671.3097
566.875 | -0.82312 | 1195.059 | 1183.7143 | -2488.2649 | -2676.9098
566.9375 | -0.82306 | 1194.101 | 1183.5588 | -2319.5762 | -2681.2637
567 | -0.823 | 1193.325 | 1183.4138 | -2142.6225 | -2684.3019
567.0625 | -0.82294 | 1192.744 | 1183.2799 | -1953.1656 | -2687.6496
567.125 | -0.82288 | 1192.424 | 1183.1578 | -1812.3444 | -2692.4157
567.1875 | -0.82281 | 1192.236 | 1183.0445 | -1683.3907 | -2698.1019
567.25 | -0.82275 | 1192.224 | 1182.9393 | -1696.4238 | -2704.2392
567.3125 | -0.82269 | 1192.394 | 1182.8333 | -1784.1589 | -2709.5708
567.375 | -0.82263 | 1192.23 | 1182.7218 | -1850.2781 | -2713.4819
567.4375 | -0.82256 | 1192.538 | 1182.6061 | -1981.0331 | -2716.7593
567.5 | -0.8225 | 1193.073 | 1182.4823 | -2136.5828 | -2719.2625
567.5625 | -0.82244 | 1194.104 | 1182.3488 | -2353.3775 | -2720.8277
567.625 | -0.82237 | 1195.641 | 1182.2017 | -2700.1854 | -2720.9715
567.6875 | -0.82231 | 1196.902 | 1182.0329 | -2986.0662 | -2718.1924
567.75 | -0.82225 | 1197.507 | 1181.8463 | -3239.5232 | -2713.2962
567.8125 | -0.82219 | 1197.953 | 1181.6438 | -3465.9603 | -2707.7076
567.875 | -0.82212 | 1197.519 | 1181.4272 | -3541.7219 | -2702.098
567.9375 | -0.82206 | 1196.795 | 1181.2059 | -3531.0199 | -2697.8323
568 | -0.822 | 1195.417 | 1180.9852 | -3373.5629 | -2694.8108
568.0625 | -0.82194 | 1193.54 | 1180.7743 | -3057.3775 | -2692.8952
568.125 | -0.82188 | 1192.004 | 1180.5832 | -2769.0596 | -2692.7682
568.1875 | -0.82181 | 1191.304 | 1180.4102 | -2576.6358 | -2693.3547
568.25 | -0.82175 | 1191.24 | 1180.2491 | -2515.0728 | -2693.1427
568.3125 | -0.82169 | 1191.853 | 1180.0919 | -2536.4768 | -2690.4035
568.375 | -0.82163 | 1192.256 | 1179.9334 | -2484.4503 | -2684.1833
568.4375 | -0.82156 | 1192.513 | 1179.7781 | -2385.5894 | -2675.5817
568.5 | -0.8215 | 1192.724 | 1179.629 | -2327.6291 | -2665.5553
568.5625 | -0.82144 | 1192.699 | 1179.4835 | -2311.7351 | -2654.4882
568.625 | -0.82137 | 1192.579 | 1179.3391 | -2339.0728 | -2643.0424
568.6875 | -0.82131 | 1192.848 | 1179.1929 | -2441.6424 | -2631.4288
568.75 | -0.82125 | 1193.637 | 1179.0403 | -2629.8278 | -2619.6745
568.8125 | -0.82119 | 1194.802 | 1178.8759 | -2916.5563 | -2606.8281
568.875 | -0.82112 | 1195.899 | 1178.6936 | -3244.1854 | -2591.8269
568.9375 | -0.82106 | 1196.278 | 1178.4909 | -3477.9338 | -2574.7117
569 | -0.821 | 1196.5 | 1178.2735 | -3659.8675 | -2556.6114
569.0625 | -0.82094 | 1196.85 | 1178.0447 | -3859.7086 | -2538.4974
569.125 | -0.82088 | 1196.99 | 1177.8035 | -4014.6225 | -2520.844
569.1875 | -0.82081 | 1196.57 | 1177.5526 | -4056.3709 | -2503.904
569.25 | -0.82075 | 1195.438 | 1177.2991 | -3920 | -2489.015
569.3125 | -0.82069 | 1193.353 | 1177.0541 | -3617.1656 | -2477.501
569.375 | -0.82063 | 1191.305 | 1176.828 | -3288.053 | -2469.7733
569.4375 | -0.82056 | 1189.329 | 1176.6225 | -2950.6755 | -2464.6914
569.5 | -0.8205 | 1187.535 | 1176.4381 | -2648.2649 | -2461.5535
569.5625 | -0.82044 | 1186.288 | 1176.2726 | -2443.7616 | -2459.9242
569.625 | -0.82037 | 1186.283 | 1176.1198 | -2359.2053 | -2458.7649
569.6875 | -0.82031 | 1187.462 | 1175.9724 | -2408.7947 | -2455.7802
569.75 | -0.82025 | 1188.315 | 1175.8218 | -2407.6291 | -2449.4876
569.8125 | -0.82019 | 1187.929 | 1175.6714 | -2307.8146 | -2441.5249
569.875 | -0.82012 | 1187.539 | 1175.5271 | -2254.3046 | -2434.4297
569.9375 | -0.82006 | 1187.505 | 1175.3862 | -2264.053 | -2428.4089
570 | -0.82 | 1188.089 | 1175.2447 | -2363.4437 | -2423.3333
570.0625 | -0.81994 | 1188.695 | 1175.097 | -2490.4901 | -2418.5032
570.125 | -0.81988 | 1189.134 | 1174.9414 | -2624.2119 | -2414.162
570.1875 | -0.81981 | 1189.879 | 1174.7773 | -2897.4834 | -2410.6244
570.25 | -0.81975 | 1190.81 | 1174.5962 | -3253.6159 | -2406.2475
570.3125 | -0.81969 | 1191.552 | 1174.3929 | -3602.8609 | -2400.1647
570.375 | -0.81963 | 1192.031 | 1174.1677 | -3839.0464 | -2392.7433
570.4375 | -0.81956 | 1190.862 | 1173.9278 | -3759.7881 | -2383.9696
570.5 | -0.8195 | 1188.574 | 1173.6928 | -3471.0464 | -2376.1317
570.5625 | -0.81944 | 1186.314 | 1173.4758 | -3134.1987 | -2370.7015
570.625 | -0.81937 | 1184.522 | 1173.28 | -2812.8212 | -2368.043
570.6875 | -0.81931 | 1183.135 | 1173.1042 | -2546.3311 | -2368.7176
570.75 | -0.81925 | 1182.036 | 1172.945 | -2285.1391 | -2371.9247
570.8125 | -0.81919 | 1181.062 | 1172.8022 | -2030.9404 | -2376.6237
570.875 | -0.81912 | 1180.651 | 1172.6753 | -1837.7748 | -2382.3025
570.9375 | -0.81906 | 1180.592 | 1172.5604 | -1691.0199 | -2387.2596
571 | -0.819 | 1180.739 | 1172.4547 | -1623.2053 | -2390.8612
571.0625 | -0.81894 | 1181.214 | 1172.3533 | -1654.1457 | -2392.6478
571.125 | -0.81888 | 1182.158 | 1172.2499 | -1752.5828 | -2391.7204
571.1875 | -0.81881 | 1183.283 | 1172.1403 | -1905.6954 | -2388.0087
571.25 | -0.81875 | 1184.401 | 1172.0212 | -2074.3841 | -2381.9154
571.3125 | -0.81869 | 1185.762 | 1171.8916 | -2267.4437 | -2374.4069
571.375 | -0.81863 | 1187.5 | 1171.7499 | -2521.7483 | -2366.1494
571.4375 | -0.81856 | 1189.319 | 1171.5923 | -2824.9007 | -2356.4147
571.5 | -0.8185 | 1190.354 | 1171.4157 | -3075.3907 | -2344.8545
571.5625 | -0.81844 | 1190.3 | 1171.2235 | -3266.1192 | -2332.5652
571.625 | -0.81837 | 1189.641 | 1171.0194 | -3426.0132 | -2320.4291
571.6875 | -0.81831 | 1188.382 | 1170.8052 | -3499.4437 | -2308.5164
571.75 | -0.81825 | 1186.578 | 1170.5865 | -3447.2053 | -2297.1073
571.8125 | -0.81819 | 1184.403 | 1170.3711 | -3213.457 | -2287.317
571.875 | -0.81812 | 1181.872 | 1170.1702 | -2823.5232 | -2280.8629
571.9375 | -0.81806 | 1180.031 | 1169.9938 | -2470.0397 | -2278.9157
572 | -0.818 | 1178.945 | 1169.8394 | -2180.8742 | -2280.1107
572.0625 | -0.81794 | 1178.17 | 1169.7031 | -1957.404 | -2282.552
572.125 | -0.81788 | 1177.709 | 1169.5807 | -1810.8609 | -2285.0426
572.1875 | -0.81781 | 1177.257 | 1169.4676 | -1680.8477 | -2286.5092
572.25 | -0.81775 | 1177.286 | 1169.3625 | -1666.8609 | -2286.2322
572.3125 | -0.81769 | 1178.076 | 1169.2583 | -1760 | -2282.8142
572.375 | -0.81763 | 1178.58 | 1169.1483 | -1832.9007 | -2275.4946
572.4375 | -0.81756 | 1179.276 | 1169.0338 | -1962.1722 | -2265.7263
572.5 | -0.8175 | 1180.314 | 1168.9111 | -2120.6887 | -2254.0528
572.5625 | -0.81744 | 1181.363 | 1168.7786 | -2285.351 | -2240.8907
572.625 | -0.81737 | 1182.585 | 1168.6358 | -2494.3046 | -2227.0256
572.6875 | -0.81731 | 1183.555 | 1168.4799 | -2682.9139 | -2212.3926
572.75 | -0.81725 | 1184.029 | 1168.3122 | -2892.6093 | -2197.2162
572.8125 | -0.81719 | 1184.696 | 1168.1314 | -3179.3377 | -2181.4365
572.875 | -0.81712 | 1185.232 | 1167.9327 | -3449.4305 | -2164.1618
572.9375 | -0.81706 | 1185.614 | 1167.7171 | -3680.106 | -2145.7782
573 | -0.817 | 1185.29 | 1167.4871 | -3778.8609 | -2126.4295
573.0625 | -0.81694 | 1183.466 | 1167.2509 | -3641.9603 | -2106.8635
573.125 | -0.81688 | 1180.577 | 1167.0233 | -3312.106 | -2089.0339
573.1875 | -0.81681 | 1177.87 | 1166.8163 | -2928 | -2074.9527
573.25 | -0.81675 | 1176.084 | 1166.6333 | -2626.4371 | -2065.4562
573.3125 | -0.81669 | 1175.394 | 1166.4691 | -2480.7417 | -2059.5937
573.375 | -0.81663 | 1175.144 | 1166.3141 | -2434.543 | -2054.6629
573.4375 | -0.81656 | 1174.939 | 1166.1619 | -2386.649 | -2048.4889
573.5 | -0.8165 | 1174.955 | 1166.0128 | -2303.2583 | -2040.011
573.5625 | -0.81644 | 1175.325 | 1165.8688 | -2234.9139 | -2029.7497
573.625 | -0.81637 | 1175.844 | 1165.7291 | -2179.1788 | -2018.0699
573.6875 | -0.81631 | 1176.665 | 1165.5929 | -2181.298 | -2005.6243
573.75 | -0.81625 | 1177.812 | 1165.4566 | -2233.8543 | -1992.5608
573.8125 | -0.81619 | 1178.978 | 1165.317 | -2294.6755 | -1978.9527
573.875 | -0.81612 | 1179.921 | 1165.1736 | -2367.894 | -1965.1559
573.9375 | -0.81606 | 1180.037 | 1165.0256 | -2419.4967 | -1951.6454
574 | -0.816 | 1179.666 | 1164.8743 | -2491.5497 | -1938.926
574.0625 | -0.81594 | 1179.725 | 1164.7186 | -2675.0728 | -1927.7781
574.125 | -0.81588 | 1180.136 | 1164.5514 | -2899.3907 | -1917.3216
574.1875 | -0.81581 | 1180.663 | 1164.3702 | -3110.8874 | -1906.7906
574.25 | -0.81575 | 1180.673 | 1164.1758 | -3225.8543 | -1895.6333
574.3125 | -0.81569 | 1179.678 | 1163.9742 | -3180.0795 | -1884.3911
574.375 | -0.81563 | 1178.382 | 1163.7754 | -3044.5563 | -1874.5955
574.4375 | -0.81556 | 1176.817 | 1163.5851 | -2828.2914 | -1867.3388
574.5 | -0.8155 | 1175.014 | 1163.4084 | -2555.2318 | -1863.1497
574.5625 | -0.81544 | 1173.264 | 1163.2487 | -2238.4106 | -1862.0869
574.625 | -0.81537 | 1171.42 | 1163.1088 | -1908.2384 | -1863.7498
574.6875 | -0.81531 | 1169.819 | 1162.9895 | -1615.6821 | -1868.0333
574.75 | -0.81525 | 1168.583 | 1162.8885 | -1372.9272 | -1874.0605
574.8125 | -0.81519 | 1168.016 | 1162.8027 | -1209.8543 | -1880.3247
574.875 | -0.81512 | 1168.386 | 1162.7271 | -1155.7086 | -1885.458
574.9375 | -0.81506 | 1169.171 | 1162.6549 | -1166.0927 | -1888.6893
575 | -0.815 | 1170.086 | 1162.582 | -1254.4636 | -1890.67
575.0625 | -0.81494 | 1171.237 | 1162.5036 | -1332.3444 | -1891.8828
575.125 | -0.81488 | 1172.296 | 1162.4203 | -1401.4305 | -1893.0808
575.1875 | -0.81481 | 1173.646 | 1162.3327 | -1515.5497 | -1894.5926
575.25 | -0.81475 | 1174.667 | 1162.238 | -1649.8013 | -1895.8264
575.3125 | -0.81469 | 1175.053 | 1162.1349 | -1830.3576 | -1896.4548
575.375 | -0.81463 | 1175.054 | 1162.0205 | -2076.7152 | -1896.0163
575.4375 | -0.81456 | 1174.866 | 1161.8907 | -2303.6821 | -1893.4092
575.5 | -0.8145 | 1174.835 | 1161.7467 | -2552.5828 | -1889.1225
575.5625 | -0.81444 | 1174.981 | 1161.5872 | -2757.0861 | -1882.8279
575.625 | -0.81437 | 1174.138 | 1161.4149 | -2836.6623 | -1874.4276
575.6875 | -0.81431 | 1172.366 | 1161.2376 | -2774.7815 | -1865.0402
575.75 | -0.81425 | 1170.509 | 1161.0641 | -2633.7483 | -1856.2329
575.8125 | -0.81419 | 1169.126 | 1160.8995 | -2483.7086 | -1848.9741
575.875 | -0.81412 | 1168.285 | 1160.7443 | -2326.6755 | -1843.547
575.9375 | -0.81406 | 1167.565 | 1160.5989 | -2057.7483 | -1839.402
576 | -0.814 | 1166.966 | 1160.4703 | -1773.245 | -1837.0929
576.0625 | -0.81394 | 1167.113 | 1160.3594 | -1603.3907 | -1835.9903
576.125 | -0.81388 | 1168.175 | 1160.2592 | -1591.2053 | -1834.5268
576.1875 | -0.81381 | 1169.386 | 1160.1598 | -1646.1987 | -1830.9902
576.25 | -0.81375 | 1170.676 | 1160.0569 | -1751.4172 | -1824.9683
576.3125 | -0.81369 | 1171.576 | 1159.9474 | -1875.6026 | -1816.138
576.375 | -0.81363 | 1172.21 | 1159.8302 | -2052.0265 | -1804.6911
576.4375 | -0.81356 | 1173.104 | 1159.702 | -2266.9139 | -1790.6204
576.5 | -0.8135 | 1174.311 | 1159.5603 | -2455.4172 | -1773.7748
576.5625 | -0.81344 | 1175.32 | 1159.4068 | -2639.2583 | -1754.1407
576.625 | -0.81337 | 1176.349 | 1159.2419 | -2853.298 | -1732.4766
576.6875 | -0.81331 | 1176.214 | 1159.0635 | -2952.9007 | -1709.4748
576.75 | -0.81325 | 1175.556 | 1158.879 | -2968.1589 | -1687.0847
576.8125 | -0.81319 | 1174.768 | 1158.6935 | -2922.596 | -1666.6144
576.875 | -0.81312 | 1173.842 | 1158.5108 | -2865.6954 | -1648.6421
576.9375 | -0.81306 | 1172.909 | 1158.3317 | -2880.9536 | -1633.4289
577 | -0.813 | 1171.894 | 1158.1516 | -2870.2517 | -1620.3223
577.0625 | -0.81294 | 1170.158 | 1157.9722 | -2759.7351 | -1608.9426
577.125 | -0.81288 | 1168.721 | 1157.7998 | -2604.5033 | -1599.5531
577.1875 | -0.81281 | 1166.934 | 1157.637 | -2338.4371 | -1591.3543
577.25 | -0.81275 | 1165.243 | 1157.4908 | -2054.7815 | -1584.3137
577.3125 | -0.81269 | 1164.094 | 1157.3624 | -1803.6556 | -1578.4166
577.375 | -0.81263 | 1163.471 | 1157.2497 | -1560.4768 | -1573.8771
577.4375 | -0.81256 | 1163.579 | 1157.1521 | -1377.6954 | -1571.3697
577.5 | -0.8125 | 1164.686 | 1157.066 | -1290.2781 | -1570.6647
577.5625 | -0.81244 | 1165.871 | 1156.9854 | -1316.0265 | -1570.6647
577.625 | -0.81237 | 1166.987 | 1156.9031 | -1433.4305 | -1570.0814
577.6875 | -0.81231 | 1167.504 | 1156.8135 | -1538.543 | -1567.7325
577.75 | -0.81225 | 1167.915 | 1156.7174 | -1657.3245 | -1564.0186
577.8125 | -0.81219 | 1168.809 | 1156.6138 | -1834.1722 | -1559.2735
577.875 | -0.81212 | 1169.999 | 1156.4992 | -2040.3709 | -1553.5107
577.9375 | -0.81206 | 1170.757 | 1156.3716 | -2222.8344 | -1546.7051
578 | -0.812 | 1170.882 | 1156.2327 | -2347.1258 | -1539.4002
578.0625 | -0.81194 | 1170.504 | 1156.086 | -2458.3841 | -1532.3816
578.125 | -0.81188 | 1169.805 | 1155.9324 | -2561.5894 | -1526.0932
578.1875 | -0.81181 | 1168.818 | 1155.7723 | -2626.8609 | -1520.7239
578.25 | -0.81175 | 1167.277 | 1155.6081 | -2590.7285 | -1516.9544
578.3125 | -0.81169 | 1165.282 | 1155.4462 | -2427.4437 | -1515.3954
578.375 | -0.81163 | 1163.455 | 1155.2945 | -2208.9536 | -1516.9429
578.4375 | -0.81156 | 1161.96 | 1155.1564 | -1958.9934 | -1520.7302
578.5 | -0.8115 | 1160.424 | 1155.034 | -1652.8742 | -1525.6295
578.5625 | -0.81144 | 1159.102 | 1154.9307 | -1321.6424 | -1531.3954
578.625 | -0.81138 | 1158.288 | 1154.8481 | -1020.7152 | -1538.4885
578.6875 | -0.81131 | 1158.443 | 1154.7843 | -846.3046 | -1547.258
578.75 | -0.81125 | 1159.216 | 1154.7314 | -783.1523 | -1556.9938
578.8125 | -0.81119 | 1160.274 | 1154.6824 | -791.3113 | -1566.1368
578.875 | -0.81112 | 1161.482 | 1154.633 | -884.9801 | -1573.9978
578.9375 | -0.81106 | 1162.542 | 1154.5777 | -1016.3709 | -1579.556
579 | -0.811 | 1163.225 | 1154.5141 | -1150.0927 | -1582.547
579.0625 | -0.81094 | 1164.018 | 1154.4423 | -1298.8609 | -1583.5394
579.125 | -0.81088 | 1164.729 | 1154.3611 | -1434.596 | -1583.3212
579.1875 | -0.81081 | 1165.593 | 1154.2714 | -1592.6887 | -1582.6026
579.25 | -0.81075 | 1166.149 | 1154.1719 | -1725.8808 | -1581.201
579.3125 | -0.81069 | 1166.264 | 1154.064 | -1802.702 | -1579.4049
579.375 | -0.81063 | 1166.138 | 1153.9513 | -1841.1656 | -1578.5855
579.4375 | -0.81056 | 1165.784 | 1153.8363 | -1889.9073 | -1579.4427
579.5 | -0.8105 | 1165.191 | 1153.7181 | -1968.8477 | -1581.3227
579.5625 | -0.81044 | 1164.368 | 1153.5951 | -2034.3311 | -1582.8953
579.625 | -0.81038 | 1162.534 | 1153.4679 | -1982.7285 | -1583.7577
579.6875 | -0.81031 | 1160.104 | 1153.344 | -1810.9669 | -1585.5506
579.75 | -0.81025 | 1157.55 | 1153.2308 | -1530.3841 | -1589.1753
579.8125 | -0.81019 | 1155.8 | 1153.1352 | -1266.8609 | -1594.9611
579.875 | -0.81012 | 1155.379 | 1153.056 | -1055.2583 | -1602.307
579.9375 | -0.81006 | 1155.816 | 1152.9901 | -922.1722 | -1610.9338
580 | -0.81 | 1156.735 | 1152.9324 | -861.8808 | -1620.6539
580.0625 | -0.80994 | 1157.976 | 1152.8785 | -859.4437 | -1630.9708
580.125 | -0.80988 | 1159.104 | 1152.8248 | -901.1921 | -1640.4684
580.1875 | -0.80981 | 1160.47 | 1152.7685 | -1003.3377 | -1648.2423
580.25 | -0.80975 | 1161.895 | 1152.7058 | -1134.8344 | -1653.511
580.3125 | -0.80969 | 1163.307 | 1152.6349 | -1365.6159 | -1656.5891
580.375 | -0.80963 | 1164.633 | 1152.5495 | -1618.9669 | -1656.8052
580.4375 | -0.80956 | 1165.42 | 1152.4483 | -1835.7616 | -1653.9747
580.5 | -0.8095 | 1165.603 | 1152.3336 | -1984 | -1648.7228
580.5625 | -0.80944 | 1165.618 | 1152.2096 | -2090.3841 | -1642.7943
580.625 | -0.80938 | 1165.298 | 1152.079 | -2190.7285 | -1637.5855
580.6875 | -0.80931 | 1164.824 | 1151.942 | -2311.6291 | -1633.5768
580.75 | -0.80925 | 1164.363 | 1151.7976 | -2405.1921 | -1629.7339
580.8125 | -0.80919 | 1163.701 | 1151.6472 | -2447.894 | -1625.763
580.875 | -0.80912 | 1162.659 | 1151.4942 | -2406.3576 | -1621.9621
580.9375 | -0.80906 | 1161.33 | 1151.3438 | -2340.8742 | -1619.1547
581 | -0.809 | 1159.476 | 1151.1975 | -2224.4238 | -1617.1719
581.0625 | -0.80894 | 1157.308 | 1151.0585 | -2005.6159 | -1616.4595
581.125 | -0.80888 | 1155.356 | 1150.9332 | -1728.3179 | -1618.1675
581.1875 | -0.80881 | 1154.045 | 1150.8251 | -1482.0662 | -1622.815
581.25 | -0.80875 | 1154.076 | 1150.7325 | -1366.1457 | -1629.3048
581.3125 | -0.80869 | 1155.225 | 1150.6471 | -1376.9536 | -1635.5649
581.375 | -0.80863 | 1156.72 | 1150.5611 | -1453.351 | -1639.9533
581.4375 | -0.80856 | 1158.363 | 1150.4702 | -1554.1192 | -1641.8113
581.5 | -0.8085 | 1159.697 | 1150.3731 | -1640.1589 | -1640.9668
581.5625 | -0.80844 | 1160.619 | 1150.2706 | -1713.2715 | -1637.9621
581.625 | -0.80838 | 1161.394 | 1150.1635 | -1786.0662 | -1633.2568
581.6875 | -0.80831 | 1161.555 | 1150.0519 | -1813.404 | -1627.578
581.75 | -0.80825 | 1161.466 | 1149.9385 | -1870.7285 | -1622.6661
581.8125 | -0.80819 | 1161.282 | 1149.8216 | -1916.8212 | -1619.1305
581.875 | -0.80812 | 1160.758 | 1149.7018 | -1908.6623 | -1617.1656
581.9375 | -0.80806 | 1160.3 | 1149.5825 | -1888.5298 | -1617.0711
582 | -0.808 | 1159.795 | 1149.4645 | -1885.245 | -1618.478
582.0625 | -0.80794 | 1159.045 | 1149.3467 | -1900.6093 | -1620.892
582.125 | -0.80788 | 1158.235 | 1149.2279 | -1935.5762 | -1624.0918
582.1875 | -0.80781 | 1156.73 | 1149.1069 | -1908.0265 | -1628.4152
582.25 | -0.80775 | 1154.691 | 1148.9877 | -1824.5298 | -1635.4841
582.3125 | -0.80769 | 1152.678 | 1148.8736 | -1661.8808 | -1645.9448
582.375 | -0.80763 | 1150.883 | 1148.7698 | -1455.5762 | -1659.7102
582.4375 | -0.80756 | 1149.627 | 1148.6788 | -1234.0132 | -1676.4519
582.5 | -0.8075 | 1149.095 | 1148.6017 | -1037.9868 | -1695.6244
582.5625 | -0.80744 | 1149.319 | 1148.5368 | -859.5497 | -1716.5196
582.625 | -0.80738 | 1150.237 | 1148.4831 | -719.4702 | -1738.2173
582.6875 | -0.80731 | 1151.297 | 1148.4381 | -630.8874 | -1759.5615
582.75 | -0.80725 | 1151.982 | 1148.3987 | -565.5099 | -1779.8765
582.8125 | -0.80719 | 1152.168 | 1148.3633 | -472.3709 | -1798.8738
582.875 | -0.80712 | 1152.415 | 1148.3338 | -451.1788 | -1817.0738
582.9375 | -0.80706 | 1153.218 | 1148.3056 | -530.1192 | -1834.7209
583 | -0.807 | 1154.233 | 1148.2725 | -691.4967 | -1851.7584
583.0625 | -0.80694 | 1155.278 | 1148.2292 | -900.6623 | -1868.2956
583.125 | -0.80688 | 1156.079 | 1148.173 | -1107.3907 | -1884.218
583.1875 | -0.80681 | 1156.73 | 1148.1037 | -1329.1656 | -1899.5119
583.25 | -0.80675 | 1157.322 | 1148.0207 | -1557.1921 | -1913.8449
583.3125 | -0.80669 | 1157.574 | 1147.9233 | -1720.9007 | -1926.7825
583.375 | -0.80663 | 1157.203 | 1147.8158 | -1811.3907 | -1938.5892
583.4375 | -0.80656 | 1156.152 | 1147.7026 | -1776.4238 | -1949.7402
583.5 | -0.8065 | 1154.479 | 1147.5915 | -1627.3377 | -1960.9552
583.5625 | -0.80644 | 1152.773 | 1147.4898 | -1459.1788 | -1973.405
583.625 | -0.80638 | 1151.304 | 1147.3986 | -1345.1656 | -1987.6509
583.6875 | -0.80631 | 1150.229 | 1147.3146 | -1307.2318 | -2003.2827
583.75 | -0.80625 | 1149.666 | 1147.2329 | -1306.4901 | -2019.0372
583.8125 | -0.80619 | 1149.649 | 1147.1512 | -1290.2781 | -2033.7845
583.875 | -0.80612 | 1150.125 | 1147.0706 | -1257.1126 | -2047.0443
583.9375 | -0.80606 | 1150.899 | 1146.992 | -1196.1854 | -2059.0188
584 | -0.806 | 1152.139 | 1146.9172 | -1163.4437 | -2070.1667
584.0625 | -0.80594 | 1153.411 | 1146.8445 | -1178.0662 | -2080.4574
584.125 | -0.80588 | 1154.571 | 1146.7709 | -1252.1325 | -2089.7022
584.1875 | -0.80581 | 1155.626 | 1146.6926 | -1353.0066 | -2097.5705
584.25 | -0.80575 | 1156.598 | 1146.6081 | -1485.0331 | -2104.1212
584.3125 | -0.80569 | 1157.479 | 1146.5153 | -1638.2517 | -2109.4339
584.375 | -0.80563 | 1158.166 | 1146.4129 | -1823.2583 | -2113.0197
584.4375 | -0.80556 | 1158.247 | 1146.2989 | -2019.2848 | -2114.4172
584.5 | -0.8055 | 1158.663 | 1146.1727 | -2246.1457 | -2113.5611
584.5625 | -0.80544 | 1159.07 | 1146.0323 | -2433.2715 | -2109.993
584.625 | -0.80538 | 1159.343 | 1145.8802 | -2583.7351 | -2104.5712
584.6875 | -0.80531 | 1159.097 | 1145.7188 | -2591.4702 | -2098.2787
584.75 | -0.80525 | 1157.779 | 1145.5568 | -2453.8278 | -2092.7939
584.8125 | -0.80519 | 1155.455 | 1145.4034 | -2235.2318 | -2089.8585
584.875 | -0.80512 | 1153.125 | 1145.2637 | -2038.0397 | -2090.232
584.9375 | -0.80506 | 1150.745 | 1145.1364 | -1906.4371 | -2093.351
585 | -0.805 | 1148.961 | 1145.0172 | -1829.6159 | -2098.906
585.0625 | -0.80494 | 1147.367 | 1144.9028 | -1706.596 | -2106.6747
585.125 | -0.80488 | 1146.179 | 1144.7962 | -1585.2715 | -2117.0221
585.1875 | -0.80481 | 1145.653 | 1144.6971 | -1446.3576 | -2128.9033
585.25 | -0.80475 | 1145.686 | 1144.6067 | -1318.4636 | -2141.0635
585.3125 | -0.80469 | 1146.327 | 1144.5243 | -1250.3311 | -2152.4474
585.375 | -0.80463 | 1148.145 | 1144.4462 | -1276.8212 | -2162.1622
585.4375 | -0.80456 | 1150.231 | 1144.3664 | -1362.0132 | -2169.3906
585.5 | -0.8045 | 1151.981 | 1144.2812 | -1451.1258 | -2174.8554
585.5625 | -0.80444 | 1153.158 | 1144.1905 | -1544.4768 | -2179.7401
585.625 | -0.80438 | 1153.85 | 1144.094 | -1719.947 | -2185.0454
585.6875 | -0.80431 | 1154.147 | 1143.9865 | -1927.7351 | -2190.4106
585.75 | -0.80425 | 1153.875 | 1143.866 | -2079.7881 | -2195.8555
585.8125 | -0.80419 | 1152.844 | 1143.736 | -2127.6821 | -2201.7253
585.875 | -0.80412 | 1151.71 | 1143.6031 | -2121.4305 | -2208.6882
585.9375 | -0.80406 | 1151.138 | 1143.4705 | -2163.8146 | -2216.7003
586 | -0.804 | 1150.412 | 1143.3352 | -2177.0596 | -2225.2852
586.0625 | -0.80394 | 1149.421 | 1143.1992 | -2114.755 | -2234.3254
586.125 | -0.80388 | 1148.346 | 1143.067 | -2008.7947 | -2244.4073
586.1875 | -0.80381 | 1147.544 | 1142.9414 | -1926.5695 | -2255.7923
586.25 | -0.80375 | 1147.186 | 1142.821 | -1903.894 | -2268.3953
586.3125 | -0.80369 | 1146.797 | 1142.702 | -1903.894 | -2281.4
586.375 | -0.80363 | 1145.72 | 1142.583 | -1818.702 | -2294.5496
586.4375 | -0.80356 | 1144.806 | 1142.4694 | -1686.3576 | -2308.4377
586.5 | -0.8035 | 1144.113 | 1142.364 | -1535.4702 | -2323.9436
586.5625 | -0.80344 | 1144.141 | 1142.268 | -1445.7219 | -2340.9172
586.625 | -0.80338 | 1144.865 | 1142.1777 | -1387.4437 | -2358.1121
586.6875 | -0.80331 | 1145.851 | 1142.0909 | -1333.0861 | -2374.5653
586.75 | -0.80325 | 1147.072 | 1142.0076 | -1305.3245 | -2390.0932
586.8125 | -0.80319 | 1148.744 | 1141.926 | -1385.2185 | -2404.1964
586.875 | -0.80312 | 1150.577 | 1141.8395 | -1564.2914 | -2416.364
586.9375 | -0.80306 | 1152.509 | 1141.7417 | -1785.8543 | -2425.8176
587 | -0.803 | 1153.451 | 1141.6301 | -1923.4967 | -2433.068
587.0625 | -0.80294 | 1153.459 | 1141.5099 | -2004.1325 | -2439.9554
587.125 | -0.80288 | 1152.984 | 1141.3846 | -2064 | -2447.3821
587.1875 | -0.80281 | 1152.274 | 1141.2556 | -2122.8079 | -2455.2095
587.25 | -0.80275 | 1151.499 | 1141.1229 | -2140.6093 | -2463.3926
587.3125 | -0.80269 | 1150.743 | 1140.9891 | -2152.4768 | -2471.967
587.375 | -0.80263 | 1149.779 | 1140.8546 | -2178.1192 | -2481.0397
587.4375 | -0.80256 | 1148.731 | 1140.7185 | -2197.7219 | -2490.0589
587.5 | -0.8025 | 1147.303 | 1140.5811 | -2137.5364 | -2498.8483
587.5625 | -0.80244 | 1145.63 | 1140.4475 | -1998.4106 | -2508.3743
587.625 | -0.80238 | 1144.027 | 1140.3226 | -1820.1854 | -2519.4718
587.6875 | -0.80231 | 1142.827 | 1140.2089 | -1641.0066 | -2532.4293
587.75 | -0.80225 | 1142.373 | 1140.1063 | -1468.8212 | -2546.863
587.8125 | -0.80219 | 1142.608 | 1140.0145 | -1336.6887 | -2561.7699
587.875 | -0.80212 | 1143.472 | 1139.931 | -1238.0397 | -2576.9033
587.9375 | -0.80206 | 1144.825 | 1139.8536 | -1212.5033 | -2592.6504
588 | -0.802 | 1146.629 | 1139.7778 | -1317.298 | -2608.1269
588.0625 | -0.80194 | 1148.655 | 1139.6955 | -1513.6424 | -2621.5031
588.125 | -0.80188 | 1150.456 | 1139.6009 | -1718.3576 | -2631.2682
588.1875 | -0.80181 | 1151.825 | 1139.4935 | -1899.1258 | -2637.7465
588.25 | -0.80175 | 1152.806 | 1139.3748 | -2030.6225 | -2642.0437
588.3125 | -0.80169 | 1153.13 | 1139.2479 | -2129.0596 | -2645.2204
588.375 | -0.80163 | 1152.95 | 1139.1148 | -2223.7881 | -2648.0435
588.4375 | -0.80156 | 1152.371 | 1138.9758 | -2372.2384 | -2650.9968
588.5 | -0.8015 | 1151.76 | 1138.8275 | -2621.9868 | -2653.3825
588.5625 | -0.80144 | 1151.19 | 1138.6637 | -2881.0596 | -2654.0896
588.625 | -0.80138 | 1150.562 | 1138.4836 | -3052.1854 | -2652.5673
588.6875 | -0.80131 | 1149.861 | 1138.2928 | -3146.4901 | -2649.3151
588.75 | -0.80125 | 1149.251 | 1138.0962 | -3170.4371 | -2644.6916
588.8125 | -0.80119 | 1148.762 | 1137.898 | -3148.3974 | -2638.6372
588.875 | -0.80112 | 1147.948 | 1137.7013 | -3051.0199 | -2631.1644
588.9375 | -0.80106 | 1146.61 | 1137.5106 | -2875.2318 | -2623.6968
589 | -0.801 | 1145.169 | 1137.3309 | -2682.702 | -2617.9414
589.0625 | -0.80094 | 1143.822 | 1137.1632 | -2484.2384 | -2614.7951
589.125 | -0.80088 | 1143.013 | 1137.0079 | -2310.5695 | -2614.4562
589.1875 | -0.80081 | 1143.107 | 1136.8635 | -2233.5364 | -2616.2817
589.25 | -0.80075 | 1143.844 | 1136.7239 | -2250.9139 | -2619.173
589.3125 | -0.80069 | 1145.42 | 1136.5832 | -2361.7483 | -2622.3508
589.375 | -0.80063 | 1147.113 | 1136.4356 | -2508.8212 | -2624.3871
589.4375 | -0.80056 | 1148.601 | 1136.2788 | -2652.0795 | -2623.9182
589.5 | -0.8005 | 1149.865 | 1136.1131 | -2776.7947 | -2620.1172
589.5625 | -0.80044 | 1150.599 | 1135.9395 | -2863.894 | -2613.4187
589.625 | -0.80038 | 1151.001 | 1135.7605 | -2913.3775 | -2605.5608
589.6875 | -0.80031 | 1151.185 | 1135.5784 | -2937.6424 | -2597.9527
589.75 | -0.80025 | 1150.419 | 1135.3948 | -2909.1391 | -2590.9163
589.8125 | -0.80019 | 1149.354 | 1135.213 | -2884.7682 | -2584.9321
589.875 | -0.80012 | 1148.095 | 1135.0327 | -2898.0132 | -2580.3549
589.9375 | -0.80006 | 1146.879 | 1134.8516 | -2923.9735 | -2577.1236
590 | -0.8 | 1145.89 | 1134.6688 | -2898.4371 | -2574.9373
590.0625 | -0.79994 | 1144.623 | 1134.4877 | -2795.9735 | -2573.8021
590.125 | -0.79988 | 1143.008 | 1134.3129 | -2629.5099 | -2574.1147
590.1875 | -0.79981 | 1141.664 | 1134.1486 | -2466.543 | -2576.3672
590.25 | -0.79975 | 1140.599 | 1133.9944 | -2322.1192 | -2580.6213
590.3125 | -0.79969 | 1139.949 | 1133.8493 | -2202.8079 | -2586.6369
590.375 | -0.79963 | 1139.238 | 1133.7116 | -2111.7881 | -2593.8853
590.4375 | -0.79956 | 1138.483 | 1133.5796 | -2046.8344 | -2602.0883
590.5 | -0.7995 | 1138.38 | 1133.4517 | -2014.6225 | -2610.9711
590.5625 | -0.79944 | 1139.045 | 1133.3258 | -2021.6159 | -2619.9452
590.625 | -0.79938 | 1140.058 | 1133.1995 | -2000.4238 | -2628.3066
590.6875 | -0.79931 | 1141.183 | 1133.0744 | -1964.3974 | -2636.305
590.75 | -0.79925 | 1142.23 | 1132.9517 | -1932.8212 | -2644.2531
590.8125 | -0.79919 | 1143.004 | 1132.8309 | -1885.7748 | -2652.4949
590.875 | -0.79912 | 1143.696 | 1132.713 | -1885.6689 | -2661.2896
590.9375 | -0.79906 | 1144.218 | 1132.5951 | -1948.1854 | -2670.3634
591 | -0.799 | 1144.45 | 1132.4734 | -2037.5099 | -2679.4571
591.0625 | -0.79894 | 1144.538 | 1132.346 | -2157.351 | -2689.1477
591.125 | -0.79888 | 1144.441 | 1132.2112 | -2272.9536 | -2699.237
591.1875 | -0.79881 | 1143.811 | 1132.0691 | -2353.0596 | -2709.1627
591.25 | -0.79875 | 1143.192 | 1131.9221 | -2467.4967 | -2718.3162
591.3125 | -0.79869 | 1142.745 | 1131.7679 | -2614.2517 | -2726.2863
591.375 | -0.79863 | 1142.477 | 1131.6045 | -2751.6821 | -2732.8841
591.4375 | -0.79856 | 1142.003 | 1131.4325 | -2785.2715 | -2738.3741
591.5 | -0.7985 | 1141.108 | 1131.2584 | -2674.543 | -2743.1497
591.5625 | -0.79844 | 1139.968 | 1131.0912 | -2468.2384 | -2747.7259
591.625 | -0.79838 | 1138.723 | 1130.937 | -2231.5232 | -2752.214
591.6875 | -0.79831 | 1137.472 | 1130.7975 | -2006.8874 | -2756.7651
591.75 | -0.79825 | 1136.994 | 1130.6721 | -1913.9603 | -2761.6004
591.8125 | -0.79819 | 1137.146 | 1130.5525 | -1944.4768 | -2766.4421
591.875 | -0.79812 | 1137.981 | 1130.4309 | -2080.3179 | -2770.3993
591.9375 | -0.79806 | 1139.299 | 1130.3009 | -2261.8278 | -2772.9571
592 | -0.798 | 1141.207 | 1130.1595 | -2477.6689 | -2774.1677
592.0625 | -0.79794 | 1143.447 | 1130.0047 | -2672.6358 | -2773.5729
592.125 | -0.79788 | 1145.343 | 1129.8376 | -2830.9404 | -2770.9186
592.1875 | -0.79781 | 1146.645 | 1129.6607 | -2930.649 | -2766.3539
592.25 | -0.79775 | 1147.71 | 1129.4775 | -3030.8874 | -2760.4474
592.3125 | -0.79769 | 1148.157 | 1129.2881 | -3090.1192 | -2753.7657
592.375 | -0.79763 | 1148.215 | 1129.095 | -3133.0331 | -2746.7565
592.4375 | -0.79756 | 1147.707 | 1128.8992 | -3158.6755 | -2739.2942
592.5 | -0.7975 | 1146.778 | 1128.7018 | -3199.4702 | -2731.5444
592.5625 | -0.79744 | 1145.628 | 1128.5018 | -3217.3775 | -2723.1169
592.625 | -0.79738 | 1144.186 | 1128.3007 | -3232 | -2714.3369
592.6875 | -0.79731 | 1142.626 | 1128.0987 | -3221.404 | -2705.0932
592.75 | -0.79725 | 1141.333 | 1127.8974 | -3252.4503 | -2694.8266
592.8125 | -0.79719 | 1140.108 | 1127.6941 | -3249.8013 | -2683.0157
592.875 | -0.79712 | 1139.387 | 1127.491 | -3182.4106 | -2670.718
592.9375 | -0.79706 | 1139.121 | 1127.2921 | -3049.2185 | -2659.2701
593 | -0.797 | 1139.002 | 1127.1015 | -2901.404 | -2649.8732
593.0625 | -0.79694 | 1138.609 | 1126.9202 | -2729.7483 | -2642.2189
593.125 | -0.79688 | 1137.892 | 1126.7495 | -2614.1457 | -2636.2861
593.1875 | -0.79681 | 1137.336 | 1126.5862 | -2519.0993 | -2632.2198
593.25 | -0.79675 | 1137.472 | 1126.4287 | -2518.1457 | -2630.046
593.3125 | -0.79669 | 1138.261 | 1126.2713 | -2619.1258 | -2628.3989
593.375 | -0.79663 | 1139.61 | 1126.1076 | -2754.2252 | -2626.0101
593.4375 | -0.79656 | 1141.159 | 1125.9355 | -2854.5695 | -2622.2218
593.5 | -0.7965 | 1142.293 | 1125.7571 | -2949.298 | -2617.1199
593.5625 | -0.79644 | 1142.754 | 1125.5728 | -3006.6225 | -2610.3007
593.625 | -0.79638 | 1142.857 | 1125.3848 | -3068.8212 | -2601.7893
593.6875 | -0.79631 | 1142.583 | 1125.193 | -3089.0596 | -2591.9738
593.75 | -0.79625 | 1142.018 | 1125 | -3085.457 | -2582.1509
593.8125 | -0.79619 | 1140.959 | 1124.8071 | -3099.6556 | -2573.5807
593.875 | -0.79612 | 1139.19 | 1124.6134 | -3119.2583 | -2566.9315
593.9375 | -0.79606 | 1137.465 | 1124.4185 | -3128.9007 | -2562.1056
594 | -0.796 | 1136.106 | 1124.2229 | -3098.8079 | -2558.4526
594.0625 | -0.79594 | 1134.959 | 1124.0292 | -2974.4106 | -2555.5654
594.125 | -0.79587 | 1134.64 | 1123.8433 | -2865.1656 | -2553.5994
594.1875 | -0.79581 | 1134.621 | 1123.6643 | -2828.5033 | -2551.9701
594.25 | -0.79575 | 1134.36 | 1123.4875 | -2775.6291 | -2549.7145
594.3125 | -0.79569 | 1133.891 | 1123.314 | -2668.2914 | -2546.8966
594.375 | -0.79563 | 1132.753 | 1123.1472 | -2499.9205 | -2544.0892
594.4375 | -0.79556 | 1131.694 | 1122.991 | -2372.6623 | -2541.949
594.5 | -0.7955 | 1131.261 | 1122.8427 | -2333.1391 | -2540.261
594.5625 | -0.79544 | 1131.218 | 1122.6969 | -2351.4702 | -2538.6873
594.625 | -0.79538 | 1132.003 | 1122.5499 | -2414.1987 | -2537.3182
594.6875 | -0.79531 | 1133.243 | 1122.399 | -2522.0662 | -2536.6415
594.75 | -0.79525 | 1134.527 | 1122.2414 | -2613.1921 | -2536.7506
594.8125 | -0.79519 | 1136.095 | 1122.0781 | -2693.404 | -2537.6078
594.875 | -0.79512 | 1137.377 | 1121.9097 | -2727.3113 | -2538.446
594.9375 | -0.79506 | 1138.286 | 1121.7393 | -2723.7086 | -2538.2886
595 | -0.795 | 1138.582 | 1121.569 | -2679.5232 | -2536.331
595.0625 | -0.79494 | 1137.618 | 1121.4016 | -2558.9404 | -2532.6664
595.125 | -0.79487 | 1135.954 | 1121.2416 | -2393.6424 | -2528.7218
595.1875 | -0.79481 | 1134.247 | 1121.092 | -2296.7947 | -2525.9983
595.25 | -0.79475 | 1132.764 | 1120.9485 | -2293.9338 | -2524.6911
595.3125 | -0.79469 | 1131.689 | 1120.8051 | -2364.9272 | -2524.1938
595.375 | -0.79463 | 1130.717 | 1120.6573 | -2450.0132 | -2524.369
595.4375 | -0.79456 | 1129.866 | 1120.5042 | -2494.9404 | -2525.1978
595.5 | -0.7945 | 1129.463 | 1120.3482 | -2525.5629 | -2526.4127
595.5625 | -0.79444 | 1129.388 | 1120.1904 | -2571.8675 | -2526.9477
595.625 | -0.79438 | 1129.362 | 1120.0296 | -2567.4172 | -2525.9154
595.6875 | -0.79431 | 1129.218 | 1119.8692 | -2461.457 | -2523.6158
595.75 | -0.79425 | 1128.829 | 1119.7153 | -2268.1854 | -2521.9875
595.8125 | -0.79419 | 1128.556 | 1119.5736 | -2100.2384 | -2522.2467
595.875 | -0.79412 | 1128.891 | 1119.4423 | -2070.2517 | -2524.3145
595.9375 | -0.79406 | 1129.622 | 1119.3129 | -2144.9536 | -2526.5648
596 | -0.794 | 1130.497 | 1119.1789 | -2226.9669 | -2528.1301
596.0625 | -0.79394 | 1131.771 | 1119.0397 | -2304.7417 | -2529.303
596.125 | -0.79387 | 1133.27 | 1118.8956 | -2422.4636 | -2530.7424
596.1875 | -0.79381 | 1134.753 | 1118.7442 | -2571.6556 | -2531.6624
596.25 | -0.79375 | 1135.671 | 1118.5835 | -2703.1523 | -2531.5869
596.3125 | -0.79369 | 1135.814 | 1118.4146 | -2783.7881 | -2529.5915
596.375 | -0.79363 | 1135.655 | 1118.2406 | -2827.5497 | -2525.843
596.4375 | -0.79356 | 1135.298 | 1118.0638 | -2857.0066 | -2520.545
596.5 | -0.7935 | 1134.545 | 1117.8853 | -2896.2119 | -2513.8055
596.5625 | -0.79344 | 1133.505 | 1117.7043 | -2929.6954 | -2505.9277
596.625 | -0.79338 | 1132.24 | 1117.5212 | -2934.8874 | -2498.2157
596.6875 | -0.79331 | 1131.297 | 1117.3377 | -2940.2914 | -2490.7146
596.75 | -0.79325 | 1130.429 | 1117.154 | -2944 | -2483.6604
596.8125 | -0.79319 | 1129.223 | 1116.97 | -2921.0066 | -2477.0478
596.875 | -0.79312 | 1127.99 | 1116.7874 | -2866.1192 | -2470.8339
596.9375 | -0.79306 | 1127.13 | 1116.6083 | -2808.2649 | -2464.5256
597 | -0.793 | 1126.77 | 1116.4328 | -2767.1523 | -2456.95
597.0625 | -0.79294 | 1126.849 | 1116.2598 | -2765.245 | -2447.2069
597.125 | -0.79287 | 1127.34 | 1116.087 | -2774.0397 | -2435.8513
597.1875 | -0.79281 | 1128.511 | 1115.9136 | -2802.1192 | -2423.7886
597.25 | -0.79275 | 1129.993 | 1115.7385 | -2866.649 | -2411.9473
597.3125 | -0.79269 | 1131.788 | 1115.5593 | -3016.2649 | -2400.5676
597.375 | -0.79263 | 1133.382 | 1115.3708 | -3176.3709 | -2388.4619
597.4375 | -0.79256 | 1134.197 | 1115.1723 | -3275.4437 | -2375.7089
597.5 | -0.7925 | 1134.37 | 1114.9675 | -3277.5629 | -2363.3084
597.5625 | -0.79244 | 1134.239 | 1114.7627 | -3272.4768 | -2351.6674
597.625 | -0.79238 | 1133.902 | 1114.5582 | -3280.6358 | -2339.5355
597.6875 | -0.79231 | 1133.642 | 1114.3531 | -3306.1722 | -2325.8079
597.75 | -0.79225 | 1133.037 | 1114.1465 | -3267.6026 | -2309.8467
597.8125 | -0.79219 | 1131.963 | 1113.9423 | -3136.7417 | -2292.8406
597.875 | -0.79212 | 1129.983 | 1113.7462 | -2921.5364 | -2276.0653
597.9375 | -0.79206 | 1127.015 | 1113.5636 | -2691.1788 | -2260.6308
598 | -0.792 | 1124 | 1113.3954 | -2495.2583 | -2247.3406
598.0625 | -0.79194 | 1121.757 | 1113.2395 | -2402.9669 | -2237.1863
598.125 | -0.79187 | 1120.166 | 1113.0893 | -2344.1589 | -2230.2275
598.1875 | -0.79181 | 1119.33 | 1112.9428 | -2338.649 | -2226.627
598.25 | -0.79175 | 1119.049 | 1112.7966 | -2384.106 | -2224.9211
598.3125 | -0.79169 | 1119.154 | 1112.6476 | -2417.5894 | -2223.2436
598.375 | -0.79163 | 1119.475 | 1112.4965 | -2404.5563 | -2220.3155
598.4375 | -0.79156 | 1119.851 | 1112.3462 | -2369.9073 | -2215.925
598.5 | -0.7915 | 1120.377 | 1112.1981 | -2334.0927 | -2210.3836
598.5625 | -0.79144 | 1121.207 | 1112.0522 | -2356.0265 | -2204.0711
598.625 | -0.79138 | 1122.028 | 1111.905 | -2382.1987 | -2197.1606
598.6875 | -0.79131 | 1122.601 | 1111.7561 | -2379.3377 | -2190.5365
598.75 | -0.79125 | 1123.131 | 1111.6074 | -2375.947 | -2184.6457
598.8125 | -0.79119 | 1123.436 | 1111.4589 | -2348.2914 | -2179.7464
598.875 | -0.79112 | 1123.572 | 1111.3121 | -2330.596 | -2176.8036
598.9375 | -0.79106 | 1123.659 | 1111.1665 | -2298.3841 | -2176.1102
599 | -0.791 | 1123.571 | 1111.0228 | -2184.4768 | -2177.2652
599.0625 | -0.79094 | 1123.506 | 1110.8863 | -2059.5497 | -2179.5491
599.125 | -0.79087 | 1123.461 | 1110.7575 | -2007.7351 | -2181.9621
599.1875 | -0.79081 | 1122.964 | 1110.6321 | -2026.1722 | -2183.627
599.25 | -0.79075 | 1122.129 | 1110.5054 | -2100.1325 | -2184.5471
599.3125 | -0.79069 | 1120.745 | 1110.3742 | -2128.3179 | -2184.5419
599.375 | -0.79063 | 1119.284 | 1110.2412 | -2130.543 | -2184.1296
599.4375 | -0.79056 | 1118.536 | 1110.108 | -2203.4437 | -2183.2557
599.5 | -0.7905 | 1118.236 | 1109.9703 | -2299.5497 | -2181.3054
599.5625 | -0.79044 | 1118.192 | 1109.8266 | -2351.7881 | -2178.4455
599.625 | -0.79038 | 1118.386 | 1109.6796 | -2377.8543 | -2175.6527
599.6875 | -0.79031 | 1118.684 | 1109.531 | -2371.6026 | -2172.4362
599.75 | -0.79025 | 1119.16 | 1109.3827 | -2339.2848 | -2168.2387
599.8125 | -0.79019 | 1119.308 | 1109.2365 | -2260.5563 | -2163.0907
599.875 | -0.79012 | 1119.166 | 1109.0952 | -2146.9669 | -2158.0707
599.9375 | -0.79006 | 1119.367 | 1108.9611 | -2077.457 | -2153.9791
600 | -0.79 | 1119.966 | 1108.8312 | -2096.9536 | -2150.4436
600.0625 | -0.78994 | 1121.179 | 1108.7002 | -2219.8675 | -2146.2745
600.125 | -0.78987 | 1122.644 | 1108.5614 | -2428.0795 | -2140.8485
600.1875 | -0.78981 | 1123.989 | 1108.4097 | -2631.8411 | -2133.9768
600.25 | -0.78975 | 1125.207 | 1108.2452 | -2759.947 | -2125.9731
600.3125 | -0.78969 | 1125.9 | 1108.0727 | -2807.2053 | -2117.832
600.375 | -0.78963 | 1125.832 | 1107.8972 | -2775.8411 | -2110.4022
600.4375 | -0.78956 | 1125.221 | 1107.7237 | -2700.6093 | -2103.2934
600.5 | -0.7895 | 1124.178 | 1107.5549 | -2600.6887 | -2095.4964
600.5625 | -0.78944 | 1122.99 | 1107.3924 | -2491.0199 | -2086.7395
600.625 | -0.78938 | 1121.604 | 1107.2367 | -2384.7417 | -2077.2786
600.6875 | -0.78931 | 1119.905 | 1107.0877 | -2283.7616 | -2067.9121
600.75 | -0.78925 | 1118.073 | 1106.9449 | -2202.1722 | -2058.6883
600.8125 | -0.78919 | 1116.508 | 1106.8073 | -2174.1987 | -2049.3691
600.875 | -0.78912 | 1115.717 | 1106.6714 | -2213.1921 | -2040.1023
600.9375 | -0.78906 | 1115.867 | 1106.5331 | -2345.8543 | -2031.0652
601 | -0.789 | 1116.674 | 1106.3865 | -2533.0861 | -2021.6967
601.0625 | -0.78894 | 1117.663 | 1106.2281 | -2699.7616 | -2011.28
601.125 | -0.78887 | 1118.532 | 1106.0594 | -2778.0662 | -1998.8292
601.1875 | -0.78881 | 1118.931 | 1105.8858 | -2711.4172 | -1984.9757
601.25 | -0.78875 | 1118.795 | 1105.7163 | -2525.9868 | -1971.2564
601.3125 | -0.78869 | 1118.348 | 1105.5584 | -2309.404 | -1959.1728
601.375 | -0.78863 | 1117.953 | 1105.4141 | -2160.5298 | -1949.3195
601.4375 | -0.78856 | 1117.824 | 1105.2791 | -2118.5695 | -1940.7514
601.5 | -0.7885 | 1118.224 | 1105.1467 | -2164.7682 | -1932.3229
601.5625 | -0.78844 | 1118.626 | 1105.0114 | -2243.7086 | -1924.0601
601.625 | -0.78838 | 1118.987 | 1104.8711 | -2382.6225 | -1915.942
601.6875 | -0.78831 | 1119.106 | 1104.7222 | -2533.7219 | -1907.4715
601.75 | -0.78825 | 1118.994 | 1104.5639 | -2617.6424 | -1898.104
601.8125 | -0.78819 | 1118.647 | 1104.4003 | -2579.6026 | -1888.0367
601.875 | -0.78812 | 1117.897 | 1104.239 | -2467.6026 | -1878.408
601.9375 | -0.78806 | 1116.583 | 1104.0848 | -2335.1523 | -1869.7895
602 | -0.788 | 1115.264 | 1103.9389 | -2297.0066 | -1862.0229
602.0625 | -0.78794 | 1113.684 | 1103.7953 | -2294.3576 | -1853.8231
602.125 | -0.78787 | 1112.224 | 1103.6519 | -2309.0861 | -1844.9277
602.1875 | -0.78781 | 1110.638 | 1103.5076 | -2297.5364 | -1836.177
602.25 | -0.78775 | 1109.438 | 1103.364 | -2303.0464 | -1828.6664
602.3125 | -0.78769 | 1109.353 | 1103.22 | -2345.4305 | -1822.014
602.375 | -0.78763 | 1110.344 | 1103.0735 | -2450.1192 | -1814.8664
602.4375 | -0.78756 | 1111.62 | 1102.9203 | -2515.3907 | -1805.7129
602.5 | -0.7875 | 1112.847 | 1102.7631 | -2564.0265 | -1795.076
602.5625 | -0.78744 | 1113.221 | 1102.6029 | -2501.6159 | -1783.6176
602.625 | -0.78738 | 1113.562 | 1102.4465 | -2405.1921 | -1772.7289
602.6875 | -0.78731 | 1113.707 | 1102.2962 | -2292.4503 | -1762.7224
602.75 | -0.78725 | 1113.543 | 1102.1529 | -2176.3179 | -1753.9057
602.8125 | -0.78719 | 1113.617 | 1102.0169 | -2100.5563 | -1746.6301
602.875 | -0.78712 | 1114.219 | 1101.8856 | -2150.7815 | -1741.0373
602.9375 | -0.78706 | 1114.459 | 1101.7512 | -2177.2715 | -1736.4821
603 | -0.787 | 1114.379 | 1101.6151 | -2227.8146 | -1733.4659
603.0625 | -0.78694 | 1113.895 | 1101.4759 | -2276.1325 | -1731.1631
603.125 | -0.78687 | 1113.43 | 1101.3336 | -2293.404 | -1728.9652
603.1875 | -0.78681 | 1112.899 | 1101.1903 | -2228.9801 | -1726.4305
603.25 | -0.78675 | 1111.706 | 1101.051 | -2043.1258 | -1723.8655
603.3125 | -0.78669 | 1109.752 | 1100.9233 | -1783.0993 | -1721.9666
603.375 | -0.78663 | 1107.936 | 1100.8118 | -1618.3311 | -1721.2311
603.4375 | -0.78656 | 1106.861 | 1100.7107 | -1555.7086 | -1721.0045
603.5 | -0.7865 | 1106.888 | 1100.6134 | -1606.1457 | -1720.5849
603.5625 | -0.78644 | 1107.6 | 1100.5131 | -1717.298 | -1718.9504
603.625 | -0.78638 | 1107.927 | 1100.4057 | -1793.5894 | -1715.8387
603.6875 | -0.78631 | 1108.165 | 1100.2936 | -1888.3179 | -1712.0535
603.75 | -0.78625 | 1108.709 | 1100.1756 | -2022.9934 | -1707.9809
603.8125 | -0.78619 | 1109.16 | 1100.0492 | -2101.8278 | -1703.5924
603.875 | -0.78612 | 1109.302 | 1099.9178 | -2047.1523 | -1699.5565
603.9375 | -0.78606 | 1109.242 | 1099.7899 | -1894.1457 | -1696.7165
604 | -0.786 | 1109.026 | 1099.6715 | -1694.0927 | -1695.3076
604.0625 | -0.78594 | 1109.219 | 1099.5656 | -1549.9868 | -1695.7
604.125 | -0.78587 | 1109.441 | 1099.4687 | -1442.4371 | -1697.1928
604.1875 | -0.78581 | 1109.865 | 1099.3786 | -1362.649 | -1699.4474
604.25 | -0.78575 | 1110.676 | 1099.2934 | -1348.8742 | -1702.4835
604.3125 | -0.78569 | 1111.638 | 1099.2091 | -1469.6689 | -1705.9319
604.375 | -0.78563 | 1112.581 | 1099.1172 | -1700.1325 | -1709.2587
604.4375 | -0.78556 | 1113.294 | 1099.011 | -1980.5033 | -1712.1783
604.5 | -0.7855 | 1113.468 | 1098.8872 | -2166.3576 | -1713.838
604.5625 | -0.78544 | 1113.364 | 1098.7518 | -2214.6755 | -1714.499
604.625 | -0.78538 | 1112.571 | 1098.6134 | -2121.8543 | -1714.52
604.6875 | -0.78531 | 1111.115 | 1098.4808 | -1961.1126 | -1714.5588
604.75 | -0.78525 | 1109.37 | 1098.3582 | -1810.2252 | -1714.7088
604.8125 | -0.78519 | 1107.595 | 1098.2451 | -1696.5298 | -1713.7111
604.875 | -0.78512 | 1106.32 | 1098.139 | -1658.0662 | -1710.7841
604.9375 | -0.78506 | 1105.628 | 1098.0354 | -1713.1656 | -1706.5163
605 | -0.785 | 1105.116 | 1097.9283 | -1784.3709 | -1701.4774
605.0625 | -0.78494 | 1105.132 | 1097.8168 | -1881.1126 | -1696.5959
605.125 | -0.78487 | 1105.988 | 1097.6992 | -2051.0728 | -1691.7595
605.1875 | -0.78481 | 1107.423 | 1097.571 | -2260.5563 | -1685.3935
605.25 | -0.78475 | 1108.735 | 1097.4298 | -2415.0464 | -1676.6365
605.3125 | -0.78469 | 1109.353 | 1097.2788 | -2415.1523 | -1665.9524
605.375 | -0.78463 | 1109.379 | 1097.1279 | -2303.2583 | -1654.7059
605.4375 | -0.78456 | 1109.48 | 1096.9839 | -2175.894 | -1644.1865
605.5 | -0.7845 | 1110.02 | 1096.8479 | -2119.0993 | -1634.7686
605.5625 | -0.78444 | 1110.408 | 1096.7155 | -2099.6026 | -1625.7179
605.625 | -0.78438 | 1110.483 | 1096.5843 | -2086.6755 | -1617.2002
605.6875 | -0.78431 | 1110.16 | 1096.4538 | -2042.2781 | -1609.2322
605.75 | -0.78425 | 1109.542 | 1096.3262 | -2006.4636 | -1602.3699
605.8125 | -0.78419 | 1108.97 | 1096.2008 | -2010.702 | -1597.2692
605.875 | -0.78412 | 1108.335 | 1096.0751 | -2069.7219 | -1593.6718
605.9375 | -0.78406 | 1107.212 | 1095.9458 | -2052.9801 | -1591.0175
606 | -0.784 | 1105.856 | 1095.8175 | -1947.6556 | -1589.9338
606.0625 | -0.78394 | 1104.542 | 1095.6957 | -1819.3377 | -1589.9138
606.125 | -0.78387 | 1103.548 | 1095.582 | -1753.5364 | -1590.259
606.1875 | -0.78381 | 1102.645 | 1095.4724 | -1733.7219 | -1589.1931
606.25 | -0.78375 | 1101.656 | 1095.3641 | -1720.3709 | -1585.3785
606.3125 | -0.78369 | 1100.941 | 1095.2565 | -1675.8675 | -1579.6409
606.375 | -0.78363 | 1100.627 | 1095.1518 | -1671.8411 | -1573.5309
606.4375 | -0.78356 | 1100.655 | 1095.0473 | -1734.0397 | -1567.3412
606.5 | -0.7835 | 1100.752 | 1094.9389 | -1823.4702 | -1560.8608
606.5625 | -0.78344 | 1101.16 | 1094.825 | -1937.6954 | -1553.7111
606.625 | -0.78338 | 1102.066 | 1094.7039 | -2056.7947 | -1546.552
606.6875 | -0.78331 | 1102.939 | 1094.5753 | -2057.8543 | -1540.3853
606.75 | -0.78325 | 1103.322 | 1094.4467 | -1913.1126 | -1536.3787
606.8125 | -0.78319 | 1103.405 | 1094.3271 | -1716.2384 | -1535.7556
606.875 | -0.78312 | 1103.285 | 1094.2199 | -1535.4702 | -1538.2262
606.9375 | -0.78306 | 1103.438 | 1094.1239 | -1438.7285 | -1542.7227
607 | -0.783 | 1103.355 | 1094.034 | -1352.1589 | -1548.3564
607.0625 | -0.78294 | 1102.941 | 1093.9495 | -1260.9272 | -1555.5292
607.125 | -0.78287 | 1102.44 | 1093.8706 | -1238.2517 | -1564.6586
607.1875 | -0.78281 | 1102.199 | 1093.7933 | -1300.4503 | -1575.2798
607.25 | -0.78275 | 1102.36 | 1093.712 | -1399.6291 | -1586.5682
607.3125 | -0.78269 | 1102.411 | 1093.6245 | -1481.0066 | -1598.1347
607.375 | -0.78263 | 1101.617 | 1093.5319 | -1442.2252 | -1610.2519
607.4375 | -0.78256 | 1100.451 | 1093.4418 | -1378.8609 | -1623.5735
607.5 | -0.7825 | 1099.079 | 1093.3556 | -1325.7748 | -1636.807
607.5625 | -0.78244 | 1098.043 | 1093.2728 | -1305.5364 | -1648.6221
607.625 | -0.78238 | 1097.259 | 1093.1912 | -1314.2252 | -1657.8249
607.6875 | -0.78231 | 1096.549 | 1093.109 | -1295.1523 | -1664.171
607.75 | -0.78225 | 1096.338 | 1093.0281 | -1267.2848 | -1669.3694
607.8125 | -0.78219 | 1096.782 | 1092.9489 | -1330.2252 | -1675.002
607.875 | -0.78212 | 1097.485 | 1092.8657 | -1423.7881 | -1680.9988
607.9375 | -0.78206 | 1098.349 | 1092.7767 | -1527.0993 | -1686.8948
608 | -0.782 | 1098.972 | 1092.6813 | -1587.6026 | -1691.7826
608.0625 | -0.78194 | 1099.546 | 1092.5821 | -1600.8477 | -1695.8993
608.125 | -0.78187 | 1100.146 | 1092.482 | -1607.0993 | -1699.9646
608.1875 | -0.78181 | 1100.708 | 1092.3816 | -1597.1391 | -1704.1726
608.25 | -0.78175 | 1101.274 | 1092.2818 | -1550.7285 | -1708.9219
608.3125 | -0.78169 | 1101.577 | 1092.1848 | -1468.8212 | -1714.2535
608.375 | -0.78163 | 1101.968 | 1092.093 | -1395.9205 | -1720.3006
608.4375 | -0.78156 | 1102.955 | 1092.0058 | -1425.2715 | -1727.3254
608.5 | -0.7815 | 1104.069 | 1091.9167 | -1538.9669 | -1735.0249
608.5625 | -0.78144 | 1104.513 | 1091.8205 | -1631.1523 | -1742.9635
608.625 | -0.78138 | 1103.842 | 1091.7186 | -1623.5232 | -1751.5851
608.6875 | -0.78131 | 1102.309 | 1091.6171 | -1525.6159 | -1761.3481
608.75 | -0.78125 | 1100.659 | 1091.5218 | -1441.0596 | -1772.4225
608.8125 | -0.78119 | 1099.177 | 1091.4317 | -1406.7285 | -1784.0498
608.875 | -0.78112 | 1097.741 | 1091.3438 | -1401.8543 | -1795.2879
608.9375 | -0.78106 | 1096.534 | 1091.2562 | -1394.543 | -1805.0457
609 | -0.781 | 1095.997 | 1091.169 | -1401.9603 | -1812.5584
609.0625 | -0.78094 | 1095.945 | 1091.0814 | -1441.4834 | -1816.7695
609.125 | -0.78087 | 1096.302 | 1090.9913 | -1535.6821 | -1817.8155
609.1875 | -0.78081 | 1097.083 | 1090.8953 | -1690.702 | -1816.4999
609.25 | -0.78075 | 1097.974 | 1090.7896 | -1872.6358 | -1813.1868
609.3125 | -0.78069 | 1098.904 | 1090.6726 | -1995.2318 | -2935.029
609.375 | -0.78063 | 1099.761 | 1090.5479 | -2054.1457 | -4054.9063
609.4375 | -0.78056 | 1100.176 | 1090.4195 | -2037.404 | -5173.2949
609.5 | -0.7805 | 1100.229 | 1090.2922 | -1969.9073 | -6291.5397
609.5625 | -0.78044 | 1099.729 | 1090.1691 | -1851.3377 | -7410.1633
609.625 | -0.78038 | 1099.151 | 1090.0533 | -1708.8212 | -8529.3743
609.6875 | -0.78031 | 1099.16 | 1089.9465 | -1595.4437 | -9649.2128
609.75 | -0.78025 | 1099.407 | 1089.8468 | -1513.3245 | -10769.4709
609.8125 | -0.78019 | 1099.635 | 1089.7522 | -1441.0596 | -11890.3133
609.875 | -0.78013 | 1099.734 | 1089.6622 | -1403.0199 | -13012.7766
609.9375 | -0.78006 | 1099.634 | 1089.5745 | -1411.2848 | -14137.4514
610 | -0.78 | 1099.481 | 1089.4863 | -1476.9801 | -15264.0808
610.0625 | -0.77994 | 1099.098 | 1089.394 | -1579.7616 | -16391.7236
610.125 | -0.77987 | 1098.352 | 1089.2952 | -1694.1987 | -17519.4671
610.1875 | -0.77981 | 1097.29 | 1089.1894 | -1760.3179 | -18646.8476
610.25 | -0.77975 | 1095.989 | 1089.0793 | -1751.8411 | -19774.0424
610.3125 | -0.77969 | 1094.83 | 1088.9698 | -1733.7219 | -20901.02
610.375 | -0.77963 | 1093.728 | 1088.8615 | -1700.7682 | -22027.3084
610.4375 | -0.77956 | 1092.768 | 1088.7552 | -1670.1457 | -23153.11
610.5 | -0.7795 | 1092.184 | 1088.6508 | -1669.298 | -24278.4625
610.5625 | -0.77944 | 1092.314 | 1088.5465 | -1697.1656 | -25403.3745
610.625 | -0.77938 | 1093.342 | 1088.4404 | -1805.6689 | -26527.4146
610.6875 | -0.77931 | 1094.956 | 1088.3275 | -1995.0199 | -27649.4667
610.75 | -0.77925 | 1096.553 | 1088.2029 | -2148.1325 | -28768.7575
610.8125 | -0.77919 | 1097.563 | 1088.0686 | -2233.1126 | -29885.6238
610.875 | -0.77913 | 1097.83 | 1087.929 | -2216.7947 | -31001.0926
610.9375 | -0.77906 | 1097.794 | 1087.7905 | -2125.7748 | -32116.7777
611 | -0.779 | 1097.451 | 1087.6576 | -1976.2649 | -33233.2065
611.0625 | -0.77894 | 1096.501 | 1087.5341 | -1709.457 | -34350.9268
611.125 | -0.77887 | 1095.194 | 1087.4273 | -1400.9007 | -35471.1723
611.1875 | -0.77881 | 1094.29 | 1087.3397 | -1227.0199 | -36594.5273
611.25 | -0.77875 | 1094.302 | 1087.263 | -1204.2384 | -37720.075
611.3125 | -0.77869 | 1094.609 | 1087.1877 | -1291.3377 | -38846.4158
611.375 | -0.77863 | 1094.545 | 1087.107 | -1392.6358 | -39972.5825
611.4375 | -0.77856 | 1093.586 | 1087.02 | -1408.106 | -41098.7996
611.5 | -0.7785 | 1092.031 | 1086.932 | -1376.106 | -42225.9923
611.5625 | -0.77844 | 1090.432 | 1086.846 | -1335.947 | -43354.6338
611.625 | -0.77838 | 1088.955 | 1086.7625 | -1279.2583 | -44484.4178
611.6875 | -0.77831 | 1087.703 | 1086.6825 | -1240.7947 | -45614.8061
611.75 | -0.77825 | 1087.218 | 1086.605 | -1224.6887 | -46745.1283
611.8125 | -0.77819 | 1087.221 | 1086.5284 | -1204.9801 | -47874.9816
611.875 | -0.77813 | 1087.881 | 1086.4531 | -1239.3113 | -49004.3911
611.9375 | -0.77806 | 1088.649 | 1086.3757 | -1281.9073 | -50132.5668
612 | -0.778 | 1089.612 | 1086.2956 | -1349.1921 | -51259.1059
612.0625 | -0.77794 | 1090.863 | 1086.2112 | -1491.2848 | -52383.5206
612.125 | -0.77787 | 1092.072 | 1086.118 | -1647.3642 | -53505.3345
612.1875 | -0.77781 | 1093.004 | 1086.0151 | -1801.6424 | -54624.9662
612.25 | -0.77775 | 1093.793 | 1085.9025 | -1943.5232 | -55742.6246
612.3125 | -0.77769 | 1093.921 | 1085.781 | -1945.6424 | -56858.3201
612.375 | -0.77763 | 1093.911 | 1085.6594 | -1854.1987 | -57973.2791
612.4375 | -0.77756 | 1093.354 | 1085.5435 | -1645.8808 | -59088.277
612.5 | -0.7775 | 1092.414 | 1085.4406 | -1348.4503 | -60205.0992
612.5625 | -0.77744 | 1091.786 | 1085.3564 | -1140.8742 | -61325.1821
612.625 | -0.77738 | 1091.863 | 1085.2851 | -1058.755 | -62447.9213
612.6875 | -0.77731 | 1092.424 | 1085.2189 | -1046.6755 | -63572.1975
612.75 | -0.77725 | 1092.924 | 1085.1535 | -1079.5232 | -64697.2427
612.8125 | -0.77719 | 1092.663 | 1085.086 | -1101.351 | -65822.7673
612.875 | -0.77713 | 1092.179 | 1085.0172 | -1214.6225 | -66949.2078
612.9375 | -0.77706 | 1091.73 | 1084.9412 | -1433.9603 | -68075.599
613 | -0.777 | 1091.393 | 1084.8516 | -1653.1921 | -69200.7732
613.0625 | -0.77694 | 1091 | 1084.7483 | -1850.1722 | -70324.2573
613.125 | -0.77687 | 1090.344 | 1084.6327 | -1965.7748 | -71445.6044
613.1875 | -0.77681 | 1089.617 | 1084.5098 | -1989.6159 | -72564.9959
613.25 | -0.77675 | 1089.324 | 1084.3855 | -2007.7351 | -73682.7319
613.3125 | -0.77669 | 1089.982 | 1084.26 | -2076.6093 | -74798.3728
613.375 | -0.77663 | 1091.366 | 1084.1302 | -2182.9934 | -75911.563
613.4375 | -0.77656 | 1093.038 | 1083.9937 | -2310.9934 | -77022.419
613.5 | -0.7765 | 1094.591 | 1083.8493 | -2440.5828 | -78130.9711
613.5625 | -0.77644 | 1095.828 | 1083.6968 | -2567.8411 | -79237.4103
613.625 | -0.77638 | 1097.005 | 1083.5363 | -2704.8477 | -80341.8855
613.6875 | -0.77631 | 1097.946 | 1083.3672 | -2787.7086 | -81444.4
613.75 | -0.77625 | 1097.768 | 1083.193 | -2715.4437 | -82545.9545
613.8125 | -0.77619 | 1096.536 | 1083.0233 | -2519.0993 | -83648.2287
613.875 | -0.77613 | 1094.603 | 1082.8658 | -2235.0199 | -84752.2654
613.9375 | -0.77606 | 1093.023 | 1082.7261 | -1955.1788 | -85859.2743
614 | -0.776 | 1092.463 | 1082.6039 | -1820.1854 | -86969.272
614.0625 | -0.77594 | 1092.546 | 1082.4902 | -1836.1854 | -88081.0481
614.125 | -0.77587 | 1092.607 | 1082.3754 | -1935.894 | -89193.5291
614.1875 | -0.77581 | 1092.286 | 1082.2544 | -2019.2848 | -90306.1433
614.25 | -0.77575 | 1091.584 | 1082.1282 | -2020.7682 | -91419.5769
614.3125 | -0.77569 | 1090.672 | 1082.0019 | -2003.3907 | -92534.6797
614.375 | -0.77563 | 1089.46 | 1081.8767 | -2011.4437 | -93650.7277
614.4375 | -0.77556 | 1088.276 | 1081.751 | -2032.106 | -94766.9341
614.5 | -0.7755 | 1087.379 | 1081.624 | -2076.8212 | -95882.3956
614.5625 | -0.77544 | 1086.631 | 1081.4942 | -2089.2185 | -96996.3444
614.625 | -0.77538 | 1086.089 | 1081.3636 | -2079.5762 | -98109.0111
614.6875 | -0.77531 | 1085.943 | 1081.2336 | -2105.4305 | -99220.4587
614.75 | -0.77525 | 1086.56 | 1081.1021 | -2202.9139 | -100330.3705
614.8125 | -0.77519 | 1087.642 | 1080.9644 | -2340.7682 | -101438.3288
614.875 | -0.77513 | 1088.945 | 1080.8181 | -2501.9338 | -102543.9895
614.9375 | -0.77506 | 1090.021 | 1080.6617 | -2609.5894 | -103647.7052
615 | -0.775 | 1090.593 | 1080.4986 | -2644.1325 | -104750.5533
615.0625 | -0.77494 | 1090.79 | 1080.3333 | -2615.4172 | -105853.4118
615.125 | -0.77487 | 1090.886 | 1080.1699 | -2541.7748 | -106956.9387
615.1875 | -0.77481 | 1090.606 | 1080.011 | -2387.3907 | -108061.5388
615.25 | -0.77475 | 1089.994 | 1079.8618 | -2153.3245 | -109167.573
615.3125 | -0.77469 | 1088.802 | 1079.7272 | -1827.2848 | -110275.6478
615.375 | -0.77463 | 1087.837 | 1079.613 | -1547.1258 | -111386.4009
615.4375 | -0.77456 | 1087.475 | 1079.5163 | -1402.8079 | -112499.3509
615.5 | -0.7745 | 1087.372 | 1079.4286 | -1356.0795 | -113613.843
615.5625 | -0.77444 | 1086.999 | 1079.3439 | -115178.702 | -114729.6927
615.625 | -0.77438 | 1086.283 | 1072.1452 | -115102.8344 | -114720.064
615.6875 | -0.77431 | 1085.42 | 1064.9513 | -115011.3907 | -114713.1451
615.75 | -0.77425 | 1085.125 | 1057.7631 | -114980.1325 | -114708.528
615.8125 | -0.77419 | 1084.849 | 1050.5768 | -114950.8874 | -114705.1142
615.875 | -0.77413 | 1084.29 | 1043.3924 | -114891.6556 | -114702.6981
615.9375 | -0.77406 | 1083.543 | 1036.2117 | -114812.5033 | -114701.0677
616 | -0.774 | 1082.873 | 1029.0359 | -114741.5099 | -114699.7312
616.0625 | -0.77394 | 1082.655 | 1021.8645 | -114718.4106 | -114697.4682
616.125 | -0.77387 | 1083.518 | 1014.6946 | -114809.8543 | -114692.7913
616.1875 | -0.77381 | 1085.267 | 1007.519 | -114995.1788 | -114684.6848
616.25 | -0.77375 | 1087.208 | 1000.3318 | -115200.8477 | -114672.3808
616.3125 | -0.77369 | 1088.794 | 993.1318 | -115368.9007 | -114656.2077
616.375 | -0.77363 | 1089.86 | 985.9212 | -115481.8543 | -114637.372
616.4375 | -0.77356 | 1090.594 | 978.7036 | -115559.6291 | -114616.9311
616.5 | -0.7735 | 1091.041 | 971.4811 | -115606.9934 | -114595.7285
616.5625 | -0.77344 | 1090.754 | 964.2557 | -115576.5828 | -114574.4557
616.625 | -0.77338 | 1089.926 | 957.0322 | -115488.8477 | -114553.9708
616.6875 | -0.77331 | 1089.151 | 949.8141 | -115406.7285 | -114534.7007
616.75 | -0.77325 | 1088.434 | 942.6012 | -115330.755 | -114516.2814
616.8125 | -0.77319 | 1088.006 | 935.393 | -115285.404 | -114498.4927
616.875 | -0.77313 | 1087.438 | 928.1877 | -115225.2185 | -114481.3198
616.9375 | -0.77306 | 1086.567 | 920.9861 | -115132.9272 | -114465.2715
617 | -0.773 | 1085.722 | 913.7903 | -115043.3907 | -114450.7885
617.0625 | -0.77294 | 1084.856 | 906.6001 | -114951.6291 | -114437.9768
617.125 | -0.77287 | 1084.326 | 899.4156 | -114895.4702 | -114427.1867
617.1875 | -0.77281 | 1084.378 | 892.2346 | -114900.9801 | -114417.7017
617.25 | -0.77275 | 1084.228 | 885.0533 | -114885.0861 | -114408.0907
617.3125 | -0.77269 | 1084.048 | 877.873 | -114866.0132 | -114397.714
617.375 | -0.77263 | 1083.937 | 870.6939 | -114854.2517 | -114386.3636
617.4375 | -0.77256 | 1083.989 | 863.5155 | -114859.7616 | -114374.3786
617.5 | -0.7725 | 1084.438 | 856.3367 | -114907.3377 | -114361.5543
617.5625 | -0.77244 | 1084.979 | 849.155 | -114964.6623 | -114346.9076
617.625 | -0.77238 | 1085.635 | 841.9697 | -115034.1722 | -114330.2467
617.6875 | -0.77231 | 1086.639 | 834.7801 | -115140.5563 | -114311.5137
617.75 | -0.77225 | 1087.715 | 827.5838 | -115254.5695 | -114290.82
617.8125 | -0.77219 | 1088.794 | 820.3804 | -115368.9007 | -114268.5243
617.875 | -0.77213 | 1089.504 | 813.1699 | -115444.1325 | -114244.6874
617.9375 | -0.77206 | 1089.545 | 805.9546 | -115448.4768 | -114219.7878
618 | -0.772 | 1089.119 | 798.7391 | -115403.3377 | -114194.6154
618.0625 | -0.77194 | 1088.52 | 791.5264 | -115339.8675 | -114169.6613
618.125 | -0.77187 | 1087.911 | 784.3176 | -115275.3377 | -114145.3985
618.1875 | -0.77181 | 1087.059 | 777.1129 | -115185.0596 | -114122.0327
618.25 | -0.77175 | 1085.901 | 769.9138 | -115062.3576 | -114100.0517
618.3125 | -0.77169 | 1084.511 | 762.7225 | -114915.0728 | -114080.1154
618.375 | -0.77163 | 1083.373 | 755.5403 | -114794.4901 | -114062.8722
618.4375 | -0.77156 | 1082.766 | 748.3656 | -114730.1722 | -114048.4983
618.5 | -0.7715 | 1082.341 | 741.195 | -114685.1391 | -114036.7388
618.5625 | -0.77144 | 1081.809 | 734.0271 | -114628.7682 | -114027.1867
618.625 | -0.77138 | 1081.127 | 726.8628 | -114556.5033 | -114019.2418
618.6875 | -0.77131 | 1080.301 | 719.7031 | -114468.9801 | -112885.0189
618.75 | -0.77125 | 1080.074 | 712.5488 | -114444.9272 | -111751.6627
618.8125 | -0.77119 | 1080.375 | 705.3959 | -114476.8212 | -110618.5446
618.875 | -0.77113 | 1080.948 | 698.2411 | -114537.5364 | -109485.1107
618.9375 | -0.77106 | 1081.638 | 691.0825 | -114610.649 | -108351.0757
619 | -0.771 | 1082.257 | 683.9194 | -114676.2384 | -107216.3168
619.0625 | -0.77094 | 1083.024 | 676.7521 | -114757.5099 | -106080.9085
619.125 | -0.77087 | 1084.103 | 669.5798 | -114871.8411 | -104944.6956
619.1875 | -0.77081 | 1085.125 | 662.4003 | -114980.1325 | -103807.3506
619.25 | -0.77075 | 1086.035 | 655.214 | -115076.5563 | -102668.9334
619.3125 | -0.77069 | 1086.493 | 648.0217 | -115125.0861 | -101529.5616
619.375 | -0.77063 | 1086.315 | 640.8264 | -115106.2252 | -100389.7093
619.4375 | -0.77056 | 1085.542 | 633.6323 | -115024.3179 | -99250.0437
619.5 | -0.7705 | 1084.189 | 626.4433 | -114880.9536 | -98111.189
619.5625 | -0.77044 | 1082.363 | 619.2632 | -114687.4702 | -96973.7539
619.625 | -0.77038 | 1080.677 | 612.0952 | -114508.8212 | -95838.2343
619.6875 | -0.77031 | 1079.456 | 604.9384 | -114379.4437 | -94704.4836
619.75 | -0.77025 | 1078.468 | 597.7897 | -114274.755 | -93572.0139
619.8125 | -0.77019 | 1077.677 | 590.6475 | -114190.9404 | -92440.5807
619.875 | -0.77013 | 1077.006 | 583.5106 | -114119.8411 | -91309.9773
619.9375 | -0.77006 | 1076.43 | 576.3781 | -114058.8079 | -90180.0779
620 | -0.77 | 1076.297 | 569.2495 | -114044.7152 | -89050.7828
620.0625 | -0.76994 | 1076.301 | 562.1217 | -114045.1391 | -87921.6272
620.125 | -0.76987 | 1076.128 | 554.9938 | -114026.8079 | -86792.4674
620.1875 | -0.76981 | 1076.28 | 547.8672 | -114042.9139 | -85663.4891
620.25 | -0.76975 | 1076.488 | 540.7395 | -114064.9536 | -84534.3513
620.3125 | -0.76969 | 1076.909 | 533.6104 | -114109.5629 | -83404.9953
620.375 | -0.76963 | 1077.732 | 526.4786 | -114196.7682 | -82275.1977
620.4375 | -0.76956 | 1078.8 | 519.3413 | -114309.9338 | -81144.5366
620.5 | -0.7695 | 1080.368 | 512.1969 | -114476.0795 | -80012.7551
620.5625 | -0.76944 | 1081.973 | 505.0421 | -114646.1457 | -78879.3286
620.625 | -0.76938 | 1082.71 | 497.8768 | -114724.2384 | -77744.2182
620.6875 | -0.76931 | 1082.937 | 490.7065 | -114748.2914 | -76608.3347
620.75 | -0.76925 | 1082.422 | 483.5347 | -114693.7219 | -75472.213
620.8125 | -0.76919 | 1081.402 | 476.3664 | -114585.6424 | -74336.6316
620.875 | -0.76913 | 1080.297 | 469.2048 | -114468.5563 | -73202.1203
620.9375 | -0.76906 | 1079.044 | 462.0505 | -114335.7881 | -72068.7682
621 | -0.769 | 1077.824 | 454.9045 | -114206.5166 | -70936.7307
621.0625 | -0.76894 | 1076.882 | 447.7666 | -114106.702 | -69805.9731
621.125 | -0.76887 | 1075.993 | 440.6349 | -114012.5033 | -68676.2038
621.1875 | -0.76881 | 1075.66 | 433.5091 | -113977.2185 | -67547.3671
621.25 | -0.76875 | 1075.849 | 426.3856 | -113997.245 | -66418.8798
621.3125 | -0.76869 | 1076.185 | 419.2607 | -114032.8477 | -65290.1942
621.375 | -0.76863 | 1076.551 | 412.1337 | -114071.6291 | -64161.1561
621.4375 | -0.76856 | 1076.879 | 405.0042 | -114106.3841 | -63031.7341
621.5 | -0.7685 | 1076.789 | 397.8726 | -114096.8477 | -61901.9679
621.5625 | -0.76844 | 1076.525 | 390.7415 | -114068.8742 | -60772.2961
621.625 | -0.76838 | 1076.001 | 383.6122 | -114013.351 | -59642.9013
621.6875 | -0.76831 | 1075.451 | 376.4864 | -113955.0728 | -58514.0563
621.75 | -0.76825 | 1075.559 | 369.3642 | -113966.5166 | -57385.7882
621.8125 | -0.76819 | 1076.412 | 362.2413 | -114056.9007 | -56257.4069
621.875 | -0.76813 | 1077.821 | 355.1127 | -114206.1987 | -55128.1306
621.9375 | -0.76806 | 1079.688 | 347.9748 | -114404.0265 | -53997.3762
622 | -0.768 | 1081.019 | 340.8246 | -114545.0596 | -52864.663
622.0625 | -0.76794 | 1081.871 | 333.6655 | -114635.3377 | -51730.5535
622.125 | -0.76787 | 1082.546 | 326.5008 | -114706.8609 | -50595.5502
622.1875 | -0.76781 | 1082.736 | 319.3316 | -114726.9934 | -49459.8387
622.25 | -0.76775 | 1082.269 | 312.1612 | -114677.5099 | -48323.9279
622.3125 | -0.76769 | 1080.716 | 304.9938 | -114512.9536 | -47188.507
622.375 | -0.76763 | 1078.197 | 297.8368 | -114246.0397 | -46054.7154
622.4375 | -0.76756 | 1075.791 | 290.6964 | -113991.0993 | -44923.5665
622.5 | -0.7675 | 1073.539 | 283.572 | -113752.4768 | -43794.9417
622.5625 | -0.76744 | 1071.792 | 276.4624 | -113567.3642 | -42668.6796
622.625 | -0.76738 | 1070.84 | 269.3645 | -113466.4901 | -41544.2502
622.6875 | -0.76731 | 1070.376 | 262.2728 | -113417.3245 | -40420.8196
622.75 | -0.76725 | 1070.384 | 255.1842 | -113418.1722 | -39297.8758
622.8125 | -0.76719 | 1070.764 | 248.0956 | -113458.4371 | -38174.9236
622.875 | -0.76713 | 1071.228 | 241.0044 | -113507.6026 | -37051.5727
622.9375 | -0.76706 | 1071.558 | 233.9102 | -113542.5695 | -35927.7351
623 | -0.767 | 1071.594 | 226.8138 | -113546.3841 | -34803.5512
623.0625 | -0.76694 | 1071.478 | 219.7172 | -113534.0927 | -33679.3296
623.125 | -0.76687 | 1071.637 | 212.6213 | -113550.9404 | -32555.2297
623.1875 | -0.76681 | 1072.141 | 205.5243 | -113604.3444 | -31430.963
623.25 | -0.76675 | 1072.762 | 198.4241 | -113670.1457 | -30306.1675
623.3125 | -0.76669 | 1073.51 | 191.3197 | -113749.404 | -29180.7205
623.375 | -0.76663 | 1074.571 | 184.2103 | -113861.8278 | -28054.4888
623.4375 | -0.76656 | 1075.285 | 177.094 | -113937.4834 | -26927.1439
623.5 | -0.7665 | 1075.217 | 169.9729 | -113930.2781 | -25799.05
623.5625 | -0.76644 | 1074.337 | 162.8522 | -113837.0331 | -24671.0275
623.625 | -0.76638 | 1073.229 | 155.7374 | -113719.6291 | -23543.9281
623.6875 | -0.76631 | 1072.513 | 148.63 | -113643.7616 | -22417.9912
623.75 | -0.76625 | 1071.765 | 141.5272 | -113564.5033 | -21292.8055
623.8125 | -0.76619 | 1070.477 | 134.4294 | -113428.0265 | -20168.4044
623.875 | -0.76613 | 1069.098 | 127.3402 | -113281.9073 | -19045.3547
623.9375 | -0.76606 | 1067.779 | 120.2601 | -113142.1457 | -17923.7516
624 | -0.766 | 1066.914 | 113.1887 | -113050.4901 | -16803.5324
624.0625 | -0.76594 | 1066.463 | 106.123 | -113002.702 | -15684.2206
624.125 | -0.76587 | 1066.073 | 99.0604 | -112961.3775 | -14565.3819
624.1875 | -0.76581 | 1065.77 | 92.0003 | -112929.2715 | -13446.9525
624.25 | -0.76575 | 1065.551 | 84.9422 | -112906.0662 | -12328.8409
624.3125 | -0.76569 | 1065.333 | 77.8856 | -112882.9669 | -11210.959
624.375 | -0.76562 | 1065.393 | 70.8304 | -112889.3245 | -10093.3059
624.4375 | -0.76556 | 1065.639 | 63.7748 | -112915.3907 | -8975.5898
624.5 | -0.7655 | 1066.107 | 56.7176 | -112964.9801 | -7857.6156
624.5625 | -0.76544 | 1066.898 | 49.6573 | -113048.7947 | -6739.1505
624.625 | -0.76538 | 1068.075 | 42.5917 | -113173.5099 | -5619.8555
624.6875 | -0.76531 | 1069.672 | 35.5184 | -113342.7285 | -4499.3257
624.75 | -0.76525 | 1071.557 | 28.4345 | -113542.4636 | -3377.1205
624.8125 | -0.76519 | 1073.236 | 21.3381 | -113720.3709 | -2252.9376
624.875 | -0.76513 | 1074.236 | 14.2305 | -113826.3311 | -1126.9934
624.9375 | -0.76506 | 1074.574 | 7.1164

## Messwerte Ende
Zeit [ms] | Zeit [s] | Drehzahl [RPM] | Drehzahl gefiltert [RPM] | dv/dt [RPM/s] | dn/dt [RPM/s]
0 | -0.4 | 388.527 | 385.6814 | -991.3663 | -1387.2139
0.0625 | -0.39994 | 388.961 | 385.6194 | -1048.2376 | -1389.5503
0.125 | -0.39988 | 389.152 | 385.5539 | -1050.1386 | -1391.7424
0.1875 | -0.39981 | 389.159 | 385.4882 | -1018.1386 | -1393.8633
0.25 | -0.39975 | 389.213 | 385.4246 | -993.901 | -1396.1413
0.3125 | -0.39969 | 389.247 | 385.3625 | -974.7327 | -1398.6845
0.375 | -0.39963 | 389.299 | 385.3016 | -968.5545 | -1401.3776
0.4375 | -0.39956 | 389.261 | 385.241 | -989.6238 | -1403.93
0.5 | -0.3995 | 389.042 | 385.1792 | -1027.1683 | -1406.061
0.5625 | -0.39944 | 388.783 | 385.115 | -1070.5743 | -1407.7247
0.625 | -0.39938 | 388.663 | 385.0481 | -1117.3069 | -1409.075
0.6875 | -0.39931 | 388.808 | 384.9782 | -1189.3861 | -1410.3503
0.75 | -0.39925 | 389.088 | 384.9039 | -1288.2376 | -1411.7348
0.8125 | -0.39919 | 389.067 | 384.8234 | -1349.3861 | -1413.273
0.875 | -0.39913 | 388.773 | 384.7391 | -1330.8515 | -1414.943
0.9375 | -0.39906 | 388.379 | 384.6559 | -1248.3168 | -1416.6992
1 | -0.399 | 387.987 | 384.5779 | -1145.0297 | -1418.5473
1.0625 | -0.39894 | 387.434 | 384.5063 | -1040.7921 | -1420.5174
1.125 | -0.39888 | 386.539 | 384.4412 | -942.2574 | -1422.6116
1.1875 | -0.39881 | 385.541 | 384.3824 | -878.7327 | -1424.7572
1.25 | -0.39875 | 385.073 | 384.3274 | -886.6535 | -1426.822
1.3125 | -0.39869 | 385.067 | 384.272 | -937.505 | -1428.6961
1.375 | -0.39863 | 385.274 | 384.2134 | -1009.1089 | -1430.3861
1.4375 | -0.39856 | 385.619 | 384.1504 | -1126.495 | -1431.9211
1.5 | -0.3985 | 386.072 | 384.08 | -1294.4158 | -1433.2214
1.5625 | -0.39844 | 386.601 | 383.999 | -1478.3366 | -1434.1579
1.625 | -0.39838 | 387.177 | 383.9067 | -1619.3267 | -1434.6813
1.6875 | -0.39831 | 387.55 | 383.8054 | -1660.198 | -1434.9193
1.75 | -0.39825 | 387.65 | 383.7017 | -1618.6931 | -1435.0907
1.8125 | -0.39819 | 387.51 | 383.6005 | -1560.8713 | -1435.2155
1.875 | -0.39813 | 387.172 | 383.503 | -1519.3663 | -1435.1306
1.9375 | -0.39806 | 386.836 | 383.408 | -1495.9208 | -1434.7571
2 | -0.398 | 386.7 | 383.3145 | -1488.1584 | -1434.1373
2.0625 | -0.39794 | 386.937 | 383.2215 | -1514.4554 | -1433.3972
2.125 | -0.39788 | 387.469 | 383.1268 | -1571.802 | -1432.6508
2.1875 | -0.39781 | 387.791 | 383.0286 | -1598.5743 | -1431.9347
2.25 | -0.39775 | 387.382 | 382.9287 | -1529.1881 | -1431.2491
2.3125 | -0.39769 | 386.485 | 382.8331 | -1425.7426 | -1430.6319
2.375 | -0.39763 | 385.785 | 382.744 | -1420.8317 | -1430.0743
2.4375 | -0.39756 | 385.732 | 382.6552 | -1548.0396 | -1429.4986
2.5 | -0.3975 | 386.129 | 382.5585 | -1703.1287 | -1428.8146
2.5625 | -0.39744 | 386.554 | 382.452 | -1768.0792 | -1427.9594
2.625 | -0.39738 | 387.002 | 382.3415 | -1745.5842 | -1426.9472
2.6875 | -0.39731 | 387.554 | 382.2324 | -1711.8416 | -1425.8671
2.75 | -0.39725 | 387.878 | 382.1254 | -1709.4653 | -1424.8022
2.8125 | -0.39719 | 387.862 | 382.0186 | -1763.1683 | -1423.801
2.875 | -0.39713 | 387.527 | 381.9084 | -1815.4455 | -1422.7542
2.9375 | -0.39706 | 387.091 | 381.7949 | -1808.9505 | -1421.5452
3 | -0.397 | 386.783 | 381.6819 | -1744.7921 | -1420.1806
3.0625 | -0.39694 | 386.704 | 381.5728 | -1694.8911 | -1418.8759
3.125 | -0.39688 | 386.697 | 381.4669 | -1707.2475 | -1417.8867
3.1875 | -0.39681 | 386.687 | 381.3602 | -1789.4653 | -1417.2645
3.25 | -0.39675 | 386.555 | 381.2483 | -1886.4158 | -1416.7338
3.3125 | -0.39669 | 386.429 | 381.1304 | -1956.5941 | -1415.879
3.375 | -0.39663 | 386.452 | 381.0081 | -1992.0792 | -1414.4063
3.4375 | -0.39656 | 386.522 | 380.8836 | -1986.5347 | -1412.3815
3.5 | -0.3965 | 386.452 | 380.7595 | -1934.4158 | -1410.1662
3.5625 | -0.39644 | 386.335 | 380.6386 | -1873.2673 | -1408.1432
3.625 | -0.39638 | 386.376 | 380.5215 | -1853.1485 | -1406.5803
3.6875 | -0.39631 | 386.739 | 380.4057 | -1890.2178 | -1405.5458
3.75 | -0.39625 | 387.092 | 380.2875 | -1929.9802 | -1404.8507
3.8125 | -0.39619 | 386.959 | 380.1669 | -1904 | -1404.2322
3.875 | -0.39613 | 386.424 | 380.0479 | -1825.901 | -1403.5688
3.9375 | -0.39606 | 385.98 | 379.9338 | -1772.3564 | -1402.8759
4 | -0.396 | 386.031 | 379.823 | -1795.4851 | -1402.1025
4.0625 | -0.39594 | 386.484 | 379.7108 | -1873.7426 | -1401.0326
4.125 | -0.39588 | 386.75 | 379.5937 | -1922.3762 | -1399.4538
4.1875 | -0.39581 | 386.514 | 379.4735 | -1889.5842 | -1397.5344
4.25 | -0.39575 | 385.986 | 379.3554 | -1787.0891 | -1395.7611
4.3125 | -0.39569 | 385.36 | 379.2438 | -1659.7228 | -1394.6161
4.375 | -0.39563 | 384.647 | 379.14 | -1518.7327 | -1394.2704
4.4375 | -0.39556 | 383.921 | 379.0451 | -1377.901 | -1394.6348
4.5 | -0.3955 | 383.469 | 378.959 | -1278.2574 | -1395.5121
4.5625 | -0.39544 | 383.569 | 378.8791 | -1276.3564 | -1396.6834
4.625 | -0.39538 | 384.102 | 378.7993 | -1375.2079 | -1397.9054
4.6875 | -0.39531 | 384.584 | 378.7134 | -1505.7426 | -1398.9389
4.75 | -0.39525 | 384.705 | 378.6193 | -1603.802 | -1399.5926
4.8125 | -0.39519 | 384.355 | 378.519 | -1633.1089 | -1399.8606
4.875 | -0.39513 | 383.7 | 378.417 | -1577.3465 | -1399.9655
4.9375 | -0.39506 | 382.953 | 378.3184 | -1441.1089 | -1400.1619
5 | -0.395 | 382.187 | 378.2283 | -1243.4059 | -1400.5348
5.0625 | -0.39494 | 381.614 | 378.1506 | -1059.4851 | -1401.121
5.125 | -0.39488 | 381.497 | 378.0844 | -980.7525 | -1401.9773
5.1875 | -0.39481 | 381.747 | 378.0231 | -1017.1881 | -1403.0844
5.25 | -0.39475 | 381.939 | 377.9595 | -1072.4752 | -1404.3175
5.3125 | -0.39469 | 381.775 | 377.8925 | -1081.0297 | -1405.6149
5.375 | -0.39463 | 381.344 | 377.8249 | -1051.2475 | -1407.0004
5.4375 | -0.39456 | 380.875 | 377.7592 | -1017.9802 | -1408.5225
5.5 | -0.3945 | 380.399 | 377.6956 | -986.7723 | -1410.175
5.5625 | -0.39444 | 379.909 | 377.6339 | -945.901 | -1411.8939
5.625 | -0.39438 | 379.713 | 377.5748 | -925.6238 | -1413.5873
5.6875 | -0.39431 | 380.054 | 377.5169 | -979.0099 | -1415.1721
5.75 | -0.39425 | 380.778 | 377.4557 | -1104 | -1416.5364
5.8125 | -0.39419 | 381.519 | 377.3867 | -1248.7921 | -1417.5601
5.875 | -0.39413 | 381.954 | 377.3087 | -1352.2376 | -1418.1282
5.9375 | -0.39406 | 382.117 | 377.2242 | -1417.505 | -1418.2717
6 | -0.394 | 382.231 | 377.1356 | -1482.9307 | -1418.163
6.0625 | -0.39394 | 382.364 | 377.0429 | -1561.3465 | -1417.9704
6.125 | -0.39388 | 382.414 | 376.9453 | -1610.4554 | -1417.7118
6.1875 | -0.39381 | 382.382 | 376.8447 | -1611.0891 | -1417.2528
6.25 | -0.39375 | 382.287 | 376.744 | -1575.4455 | -1416.487
6.3125 | -0.39369 | 382.269 | 376.6455 | -1532.9901 | -1415.5583
6.375 | -0.39363 | 382.344 | 376.5497 | -1510.3366 | -1414.8204
6.4375 | -0.39356 | 382.523 | 376.4553 | -1540.5941 | -1414.4554
6.5 | -0.3935 | 382.732 | 376.359 | -1626.1386 | -1414.1681
6.5625 | -0.39344 | 382.939 | 376.2574 | -1740.8317 | -1413.4577
6.625 | -0.39338 | 383.094 | 376.1486 | -1846.9703 | -1412.1381
6.6875 | -0.39331 | 383.185 | 376.0331 | -1935.3663 | -1410.5552
6.75 | -0.39325 | 383.014 | 375.9122 | -1973.0693 | -1409.1986
6.8125 | -0.39319 | 382.558 | 375.7889 | -1938.0594 | -1408.3152
6.875 | -0.39313 | 382.025 | 375.6677 | -1851.0891 | -1407.8194
6.9375 | -0.39306 | 381.61 | 375.552 | -1759.3663 | -1407.5162
7 | -0.393 | 381.3 | 375.4421 | -1690.9307 | -1407.3027
7.0625 | -0.39294 | 380.956 | 375.3364 | -1642.1386 | -1407.1224
7.125 | -0.39288 | 380.549 | 375.2338 | -1603.0099 | -1406.8654
7.1875 | -0.39281 | 380.372 | 375.1336 | -1583.6832 | -1406.3959
7.25 | -0.39275 | 380.499 | 375.0346 | -1578.297 | -1405.683
7.3125 | -0.39269 | 380.759 | 374.936 | -1578.7723 | -1404.8336
7.375 | -0.39263 | 380.864 | 374.8373 | -1569.5842 | -1403.9981
7.4375 | -0.39256 | 380.591 | 374.7392 | -1531.2475 | -1403.3071
7.5 | -0.3925 | 379.994 | 374.6435 | -1455.0495 | -1402.8591
7.5625 | -0.39244 | 379.476 | 374.5525 | -1385.6634 | -1402.6665
7.625 | -0.39238 | 379.149 | 374.4659 | -1341.6238 | -1402.5771
7.6875 | -0.39231 | 378.904 | 374.3821 | -1301.3861 | -1402.4225
7.75 | -0.39225 | 378.508 | 374.3007 | -1207.2871 | -1402.1846
7.8125 | -0.39219 | 377.901 | 374.2253 | -1060.1188 | -1402.0385
7.875 | -0.39213 | 377.269 | 374.159 | -920.8713 | -1402.1392
7.9375 | -0.39206 | 376.955 | 374.1015 | -854.0198 | -1402.4852
8 | -0.392 | 377.07 | 374.0481 | -848 | -1402.9342
8.0625 | -0.39194 | 377.432 | 373.9951 | -848.1584 | -1403.4104
8.125 | -0.39188 | 377.657 | 373.9421 | -812.9901 | -1403.9556
8.1875 | -0.39181 | 377.581 | 373.8913 | -744.8713 | -1404.6451
8.25 | -0.39175 | 377.393 | 373.8447 | -674.0594 | -1405.498
8.3125 | -0.39169 | 377.306 | 373.8026 | -612.5941 | -1406.566
8.375 | -0.39163 | 377.377 | 373.7643 | -560.1584 | -1407.9221
8.4375 | -0.39156 | 377.547 | 373.7293 | -534.6535 | -1409.5141
8.5 | -0.3915 | 377.7 | 373.6959 | -560.7921 | -1411.116
8.5625 | -0.39144 | 377.729 | 373.6608 | -633.505 | -1412.5469
8.625 | -0.39138 | 377.485 | 373.6212 | -691.4851 | -1413.8414
8.6875 | -0.39131 | 376.816 | 373.578 | -657.1089 | -1415.1914
8.75 | -0.39125 | 375.96 | 373.537 | -550.9703 | -1416.8127
8.8125 | -0.39119 | 375.378 | 373.5025 | -477.6238 | -1418.778
8.875 | -0.39113 | 375.393 | 373.4727 | -498.3762 | -1420.9724
8.9375 | -0.39106 | 375.983 | 373.4415 | -603.0891 | -1423.2361
9 | -0.391 | 376.748 | 373.4038 | -733.6238 | -1425.4013
9.0625 | -0.39094 | 377.087 | 373.358 | -806.1782 | -1427.3724
9.125 | -0.39088 | 376.732 | 373.3076 | -765.3069 | -1429.2474
9.1875 | -0.39081 | 376.067 | 373.2598 | -662.6535 | -1431.2985
9.25 | -0.39075 | 375.672 | 373.2183 | -600.8713 | -1433.6862
9.3125 | -0.39069 | 375.769 | 373.1808 | -640.6337 | -1436.2893
9.375 | -0.39062 | 376.005 | 373.1407 | -736.4752 | -1438.7846
9.4375 | -0.39056 | 375.92 | 373.0947 | -809.9802 | -1440.959
9.5 | -0.3905 | 375.391 | 373.0441 | -820.5941 | -1442.8635
9.5625 | -0.39044 | 374.647 | 372.9928 | -785.1089 | -1444.7544
9.625 | -0.39038 | 374.078 | 372.9437 | -751.6832 | -1446.8889
9.6875 | -0.39031 | 373.877 | 372.8968 | -761.9802 | -1449.3617
9.75 | -0.39025 | 373.982 | 372.8491 | -812.9901 | -1452.0222
9.8125 | -0.39019 | 374.241 | 372.7983 | -875.7228 | -1454.5879
9.875 | -0.39012 | 374.51 | 372.7436 | -933.0693 | -1456.8238
9.9375 | -0.39006 | 374.678 | 372.6853 | -975.5248 | -1458.6101
10 | -0.39 | 374.807 | 372.6243 | -994.8515 | -1459.9566
10.0625 | -0.38994 | 374.909 | 372.5621 | -989.6238 | -1460.9952
10.125 | -0.38988 | 374.94 | 372.5003 | -991.8416 | -1461.9194
10.1875 | -0.38981 | 374.898 | 372.4383 | -1016.396 | -1462.8233
10.25 | -0.38975 | 374.792 | 372.3748 | -1042.2178 | -1463.6718
10.3125 | -0.38969 | 374.697 | 372.3096 | -1053.1485 | -1464.4559
10.375 | -0.38962 | 374.656 | 372.2438 | -1056.4752 | -1465.299
10.4375 | -0.38956 | 374.615 | 372.1778 | -1049.9802 | -1466.3886
10.5 | -0.3895 | 374.586 | 372.1121 | -1028.1188 | -1467.7636
10.5625 | -0.38944 | 374.705 | 372.0479 | -1020.8317 | -1469.2417
10.625 | -0.38938 | 374.883 | 371.9841 | -1017.8218 | -1470.4935
10.6875 | -0.38931 | 375.06 | 371.9205 | -1016.8713 | -1471.3232
10.75 | -0.38925 | 375.223 | 371.8569 | -1037.9406 | -1471.6987
10.8125 | -0.38919 | 375.4 | 371.792 | -1080.0792 | -1471.6759
10.875 | -0.38912 | 375.512 | 371.7245 | -1110.3366 | -1471.379
10.9375 | -0.38906 | 375.421 | 371.6551 | -1095.1287 | -1471.014
11 | -0.389 | 375.079 | 371.5867 | -1033.8218 | -1470.8293
11.0625 | -0.38894 | 374.581 | 371.5221 | -963.3267 | -1470.9836
11.125 | -0.38888 | 374.046 | 371.4619 | -932.2772 | -1471.4322
11.1875 | -0.38881 | 373.743 | 371.4036 | -958.7327 | -1471.9167
11.25 | -0.38875 | 373.856 | 371.3437 | -1046.3366 | -1472.1996
11.3125 | -0.38869 | 374.338 | 371.2783 | -1174.1782 | -1472.2161
11.375 | -0.38862 | 374.926 | 371.2049 | -1300.5941 | -1472.0044
11.4375 | -0.38856 | 375.306 | 371.1236 | -1394.2178 | -1471.5754
11.5 | -0.3885 | 375.326 | 371.0365 | -1447.9208 | -1470.9614
11.5625 | -0.38844 | 375.169 | 370.946 | -1477.0693 | -1470.2973
11.625 | -0.38838 | 374.951 | 370.8537 | -1473.5842 | -1469.6992
11.6875 | -0.38831 | 374.708 | 370.7616 | -1429.8614 | -1469.1609
11.75 | -0.38825 | 374.449 | 370.6722 | -1361.2673 | -1468.5789
11.8125 | -0.38819 | 374.17 | 370.5871 | -1308.6733 | -1467.9312
11.875 | -0.38812 | 373.938 | 370.5053 | -1301.2277 | -1467.3597
11.9375 | -0.38806 | 373.87 | 370.424 | -1317.703 | -1466.9893
12 | -0.388 | 373.874 | 370.3416 | -1289.3465 | -1466.7523
12.0625 | -0.38794 | 373.809 | 370.2611 | -1193.0297 | -1466.5391
12.125 | -0.38788 | 373.636 | 370.1865 | -1087.2079 | -1466.3899
12.1875 | -0.38781 | 373.418 | 370.1185 | -1035.0891 | -1466.4304
12.25 | -0.38775 | 373.169 | 370.0539 | -1024.9505 | -1466.6313
12.3125 | -0.38769 | 372.87 | 369.9898 | -1018.6139 | -1466.7843
12.375 | -0.38762 | 372.508 | 369.9261 | -988.6733 | -1466.732
12.4375 | -0.38756 | 372.248 | 369.8643 | -947.3267 | -1466.5825
12.5 | -0.3875 | 372.212 | 369.8051 | -924.8317 | -1466.6332
12.5625 | -0.38744 | 372.342 | 369.7473 | -934.0198 | -1467.0961
12.625 | -0.38738 | 372.592 | 369.689 | -982.9703 | -1467.8989
12.6875 | -0.38731 | 372.81 | 369.6275 | -1050.297 | -1468.716
12.75 | -0.38725 | 372.798 | 369.5619 | -1087.8416 | -1469.2496
12.8125 | -0.38719 | 372.467 | 369.4939 | -1066.9307 | -1469.492
12.875 | -0.38712 | 371.95 | 369.4272 | -1003.4059 | -1469.6912
12.9375 | -0.38706 | 371.435 | 369.3645 | -944.1584 | -1470.0673
13 | -0.387 | 370.968 | 369.3055 | -914.2178 | -1470.5521
13.0625 | -0.38694 | 370.559 | 369.2483 | -901.8614 | -1470.9339
13.125 | -0.38688 | 370.324 | 369.192 | -914.5347 | -1471.1588
13.1875 | -0.38681 | 370.34 | 369.1348 | -980.9109 | -1471.3321
13.25 | -0.38675 | 370.504 | 369.0735 | -1072.9505 | -1471.5111
13.3125 | -0.38669 | 370.626 | 369.0064 | -1102.8911 | -1471.6958
13.375 | -0.38662 | 370.59 | 368.9375 | -1028.2772 | -1471.9572
13.4375 | -0.38656 | 370.43 | 368.8732 | -900.1188 | -1472.442
13.5 | -0.3865 | 370.375 | 368.817 | -826.9307 | -1473.2762
13.5625 | -0.38644 | 370.536 | 368.7653 | -856.8713 | -1474.3956
13.625 | -0.38638 | 370.793 | 368.7118 | -943.8416 | -1475.5124
13.6875 | -0.38631 | 370.956 | 368.6528 | -1029.5446 | -1476.3425
13.75 | -0.38625 | 370.925 | 368.5884 | -1097.3465 | -1476.7816
13.8125 | -0.38619 | 370.809 | 368.5198 | -1168 | -1476.961
13.875 | -0.38612 | 370.729 | 368.4468 | -1247.2079 | -1477.132
13.9375 | -0.38606 | 370.68 | 368.3689 | -1342.4158 | -1477.4986
14 | -0.386 | 370.689 | 368.285 | -1446.6535 | -1478.0055
14.0625 | -0.38594 | 370.887 | 368.1946 | -1534.2574 | -1478.4177
14.125 | -0.38588 | 371.209 | 368.0987 | -1566.8911 | -1478.5182
14.1875 | -0.38581 | 371.456 | 368.0007 | -1561.0297 | -1478.3582
14.25 | -0.38575 | 371.564 | 367.9032 | -1567.2079 | -1478.1554
14.3125 | -0.38569 | 371.717 | 367.8052 | -1622.6535 | -1478.0841
14.375 | -0.38562 | 372.078 | 367.7038 | -1722.6139 | -1478.1177
14.4375 | -0.38556 | 372.525 | 367.5961 | -1842.0594 | -1478.0369
14.5 | -0.3855 | 372.879 | 367.481 | -1958.495 | -1477.5895
14.5625 | -0.38544 | 373.138 | 367.3586 | -2071.9208 | -1476.7227
14.625 | -0.38538 | 373.439 | 367.2291 | -2174.7327 | -1475.4829
14.6875 | -0.38531 | 373.841 | 367.0932 | -2226.6931 | -1473.9273
14.75 | -0.38525 | 374.172 | 366.954 | -2201.6634 | -1472.1879
14.8125 | -0.38519 | 374.16 | 366.8164 | -2129.7426 | -1470.5112
14.875 | -0.38513 | 373.73 | 366.6833 | -2063.3663 | -1469.1222
14.9375 | -0.38506 | 373.12 | 366.5544 | -2037.5446 | -1468.0602
15 | -0.385 | 372.668 | 366.427 | -2043.7228 | -1467.11
15.0625 | -0.38494 | 372.482 | 366.2993 | -2047.0495 | -1465.9336
15.125 | -0.38488 | 372.363 | 366.1713 | -2029.1485 | -1464.3377
15.1875 | -0.38481 | 372.247 | 366.0445 | -2035.9604 | -1462.4827
15.25 | -0.38475 | 372.176 | 365.9173 | -2093.1485 | -1460.6511
15.3125 | -0.38469 | 372.117 | 365.7864 | -2158.7327 | -1458.9766
15.375 | -0.38462 | 371.998 | 365.6515 | -2170.9307 | -1457.3817
15.4375 | -0.38456 | 371.901 | 365.5158 | -2146.8515 | -1455.7158
15.5 | -0.3845 | 371.884 | 365.3817 | -2117.8614 | -1453.8126
15.5625 | -0.38444 | 371.879 | 365.2493 | -2104.7129 | -1451.6572
15.625 | -0.38438 | 371.725 | 365.1178 | -2113.901 | -1449.3649
15.6875 | -0.38431 | 371.356 | 364.9856 | -2120.396 | -1447.0251
15.75 | -0.38425 | 370.807 | 364.8531 | -2082.5347 | -1444.6631
15.8125 | -0.38419 | 370.211 | 364.723 | -1996.6733 | -1442.3737
15.875 | -0.38413 | 369.691 | 364.5982 | -1860.4356 | -1440.3089
15.9375 | -0.38406 | 369.333 | 364.4819 | -1677.1485 | -1438.6101
16 | -0.384 | 369.067 | 364.3771 | -1485.3069 | -1437.3804
16.0625 | -0.38394 | 368.85 | 364.2842 | -1354.1386 | -1436.647
16.125 | -0.38388 | 368.713 | 364.1996 | -1349.0693 | -1436.2981
16.1875 | -0.38381 | 368.62 | 364.1153 | -1441.7426 | -1436.0602
16.25 | -0.38375 | 368.52 | 364.0252 | -1533.3069 | -1435.641
16.3125 | -0.38369 | 368.527 | 363.9293 | -1583.3663 | -1434.9503
16.375 | -0.38362 | 368.662 | 363.8304 | -1612.9901 | -1434.1266
16.4375 | -0.38356 | 368.679 | 363.7296 | -1608.8713 | -1433.344
16.5 | -0.3835 | 368.482 | 363.629 | -1555.6436 | -1432.6783
16.5625 | -0.38344 | 368.213 | 363.5318 | -1477.0693 | -1432.0887
16.625 | -0.38338 | 368.049 | 363.4395 | -1427.9604 | -1431.487
16.6875 | -0.38331 | 367.987 | 363.3502 | -1430.8119 | -1430.8014
16.75 | -0.38325 | 367.987 | 363.2608 | -1456.4752 | -1429.9932
16.8125 | -0.38319 | 368.096 | 363.1698 | -1460.5941 | -1429.1267
16.875 | -0.38313 | 368.261 | 363.0785 | -1431.2871 | -1428.3526
16.9375 | -0.38306 | 368.458 | 362.989 | -1419.2475 | -1427.8223
17 | -0.383 | 368.641 | 362.9003 | -1471.3663 | -1427.5352
17.0625 | -0.38294 | 368.671 | 362.8084 | -1566.4158 | -1427.3052
17.125 | -0.38288 | 368.582 | 362.7105 | -1660.3564 | -1426.9133
17.1875 | -0.38281 | 368.503 | 362.6067 | -1718.495 | -1426.2311
17.25 | -0.38275 | 368.508 | 362.4993 | -1725.7822 | -1425.2179
17.3125 | -0.38269 | 368.553 | 362.3914 | -1687.9208 | -1423.9002
17.375 | -0.38262 | 368.5 | 362.2859 | -1628.8317 | -1422.4282
17.4375 | -0.38256 | 368.161 | 362.1841 | -1573.5446 | -1421.0006
17.5 | -0.3825 | 367.691 | 362.0858 | -1572.7525 | -1419.7684
17.5625 | -0.38244 | 367.251 | 361.9875 | -1627.5644 | -1418.6921
17.625 | -0.38238 | 366.926 | 361.8858 | -1713.1089 | -1417.6149
17.6875 | -0.38231 | 366.716 | 361.7787 | -1805.4653 | -1416.4173
17.75 | -0.38225 | 366.505 | 361.6658 | -1846.3366 | -1415.1198
17.8125 | -0.38219 | 366.186 | 361.5504 | -1792.9505 | -1413.8867
17.875 | -0.38213 | 365.845 | 361.4384 | -1703.2871 | -1412.8672
17.9375 | -0.38206 | 365.649 | 361.3319 | -1662.4158 | -1412.0272
18 | -0.382 | 365.682 | 361.228 | -1680.3168 | -1411.2127
18.0625 | -0.38194 | 365.856 | 361.123 | -1719.9208 | -1410.3446
18.125 | -0.38188 | 365.909 | 361.0155 | -1746.2178 | -1409.433
18.1875 | -0.38181 | 365.724 | 360.9064 | -1773.7822 | -1408.4813
18.25 | -0.38175 | 365.552 | 360.7955 | -1851.8812 | -1407.4725
18.3125 | -0.38169 | 365.735 | 360.6798 | -1996.8317 | -1406.4016
18.375 | -0.38163 | 366.278 | 360.555 | -2153.9802 | -1405.2445
18.4375 | -0.38156 | 366.773 | 360.4203 | -2225.7426 | -1403.9034
18.5 | -0.3815 | 366.884 | 360.2812 | -2168.8713 | -1402.3468
18.5625 | -0.38144 | 366.699 | 360.1457 | -2047.3663 | -1400.761
18.625 | -0.38138 | 366.44 | 360.0177 | -1943.604 | -1399.4671
18.6875 | -0.38131 | 366.267 | 359.8962 | -1906.6931 | -1398.6769
18.75 | -0.38125 | 366.268 | 359.7771 | -1948.198 | -1398.2821
18.8125 | -0.38119 | 366.374 | 359.6553 | -2033.2673 | -1397.9254
18.875 | -0.38113 | 366.446 | 359.5282 | -2106.1386 | -1397.2683
18.9375 | -0.38106 | 366.387 | 359.3966 | -2136.7129 | -1396.2278
19 | -0.381 | 366.18 | 359.2631 | -2113.2673 | -1394.9244
19.0625 | -0.38094 | 365.931 | 359.131 | -2046.7327 | -1393.5886
19.125 | -0.38088 | 365.732 | 359.0031 | -1963.8812 | -1392.4375
19.1875 | -0.38081 | 365.616 | 358.8803 | -1905.1089 | -1391.5805
19.25 | -0.38075 | 365.475 | 358.7612 | -1882.4554 | -1390.9655
19.3125 | -0.38069 | 365.197 | 358.6436 | -1869.4653 | -1390.4789
19.375 | -0.38063 | 364.866 | 358.5268 | -1845.8614 | -1390.0401
19.4375 | -0.38056 | 364.551 | 358.4114 | -1811.0099 | -1389.5987
19.5 | -0.3805 | 364.148 | 358.2982 | -1763.6436 | -1389.114
19.5625 | -0.38044 | 363.731 | 358.188 | -1735.2871 | -1388.5823
19.625 | -0.38038 | 363.664 | 358.0795 | -1768.8713 | -1387.942
19.6875 | -0.38031 | 364.099 | 357.969 | -1861.5446 | -1387.0742
19.75 | -0.38025 | 364.748 | 357.8526 | -1965.9406 | -1385.9498
19.8125 | -0.38019 | 365.155 | 357.7297 | -2048.7921 | -1384.6831
19.875 | -0.38013 | 365.127 | 357.6017 | -2118.8119 | -1383.3483
19.9375 | -0.38006 | 364.835 | 357.4693 | -2182.3366 | -1381.901
20 | -0.38 | 364.457 | 357.3329 | -2190.8911 | -1380.2706
20.0625 | -0.37994 | 363.998 | 357.1959 | -2109.4653 | -1378.5261
20.125 | -0.37988 | 363.436 | 357.0641 | -1949.7822 | -1376.8244
20.1875 | -0.37981 | 362.856 | 356.9422 | -1773.6238 | -1375.3058
20.25 | -0.37975 | 362.206 | 356.8314 | -1611.7228 | -1373.9834
20.3125 | -0.37969 | 361.557 | 356.7307 | -1500.198 | -1372.8757
20.375 | -0.37963 | 361.202 | 356.6369 | -1458.8515 | -1371.9832
20.4375 | -0.37956 | 361.318 | 356.5457 | -1492.1188 | -1371.316
20.5 | -0.3795 | 361.602 | 356.4525 | -1562.7723 | -1370.7872
20.5625 | -0.37944 | 361.671 | 356.3548 | -1619.1683 | -1370.233
20.625 | -0.37938 | 361.474 | 356.2536 | -1635.4851 | -1369.5141
20.6875 | -0.37931 | 361.204 | 356.1514 | -1619.6436 | -1368.602
20.75 | -0.37925 | 360.897 | 356.0501 | -1560.5545 | -1367.6255
20.8125 | -0.37919 | 360.516 | 355.9526 | -1469.4653 | -1366.8537
20.875 | -0.37913 | 360.059 | 355.8608 | -1344.3168 | -1366.4361
20.9375 | -0.37906 | 359.711 | 355.7767 | -1185.901 | -1366.4203
21 | -0.379 | 359.785 | 355.7026 | -1059.802 | -1366.8379
21.0625 | -0.37894 | 360.274 | 355.6364 | -1036.6733 | -1367.6309
21.125 | -0.37888 | 360.716 | 355.5716 | -1084.3564 | -1368.5624
21.1875 | -0.37881 | 360.705 | 355.5038 | -1100.8317 | -1369.3392
21.25 | -0.37875 | 360.258 | 355.435 | -1040.9505 | -1369.818
21.3125 | -0.37869 | 359.767 | 355.37 | -989.1485 | -1370.113
21.375 | -0.37863 | 359.56 | 355.3081 | -1054.4158 | -1370.401
21.4375 | -0.37856 | 359.554 | 355.2422 | -1212.198 | -1370.6861
21.5 | -0.3785 | 359.395 | 355.1665 | -1318.495 | -1370.7894
21.5625 | -0.37844 | 358.963 | 355.0841 | -1287.2871 | -1370.6034
21.625 | -0.37838 | 358.49 | 355.0036 | -1171.3267 | -1370.2555
21.6875 | -0.37831 | 358.294 | 354.9304 | -1091.0099 | -1370.0623
21.75 | -0.37825 | 358.349 | 354.8622 | -1079.9208 | -1370.2818
21.8125 | -0.37819 | 358.515 | 354.7947 | -1124.1188 | -1370.9681
21.875 | -0.37813 | 358.593 | 354.7245 | -1188.7525 | -1371.8755
21.9375 | -0.37806 | 358.381 | 354.6502 | -1224.396 | -1372.6916
22 | -0.378 | 357.971 | 354.5736 | -1208.8713 | -1373.3434
22.0625 | -0.37794 | 357.661 | 354.4981 | -1144.2376 | -1373.9723
22.125 | -0.37788 | 357.607 | 354.4266 | -1060.4356 | -1374.6623
22.1875 | -0.37781 | 357.947 | 354.3603 | -1049.1881 | -1375.3128
22.25 | -0.37775 | 358.746 | 354.2947 | -1177.6634 | -1375.7101
22.3125 | -0.37769 | 359.691 | 354.2211 | -1356.5149 | -1375.6756
22.375 | -0.37763 | 360.302 | 354.1363 | -1446.6535 | -1375.2263
22.4375 | -0.37756 | 360.197 | 354.0459 | -1394.2178 | -1374.5895
22.5 | -0.3775 | 359.519 | 353.9588 | -1271.604 | -1374.0781
22.5625 | -0.37744 | 358.841 | 353.8793 | -1207.7624 | -1373.9083
22.625 | -0.37738 | 358.532 | 353.8038 | -1255.1287 | -1374.06
22.6875 | -0.37731 | 358.48 | 353.7254 | -1355.0891 | -1374.3287
22.75 | -0.37725 | 358.523 | 353.6407 | -1442.0594 | -1374.5413
22.8125 | -0.37719 | 358.662 | 353.5506 | -1507.6436 | -1374.6642
22.875 | -0.37713 | 358.889 | 353.4563 | -1565.1485 | -1374.7257
22.9375 | -0.37706 | 359.035 | 353.3585 | -1611.5644 | -1374.7396
23 | -0.377 | 358.955 | 353.2578 | -1626.6139 | -1374.7225
23.0625 | -0.37694 | 358.793 | 353.1561 | -1635.6436 | -1374.74
23.125 | -0.37688 | 358.876 | 353.0539 | -1694.5743 | -1374.7615
23.1875 | -0.37681 | 359.226 | 352.948 | -1812.5941 | -1374.5755
23.25 | -0.37675 | 359.499 | 352.8347 | -1935.3663 | -1373.9789
23.3125 | -0.37669 | 359.353 | 352.7137 | -1981.7822 | -1373.03
23.375 | -0.37663 | 358.783 | 352.5899 | -1912.8713 | -1372.1033
23.4375 | -0.37656 | 358.101 | 352.4703 | -1782.9703 | -1371.6242
23.5 | -0.3765 | 357.655 | 352.3589 | -1680.4752 | -1371.757
23.5625 | -0.37644 | 357.614 | 352.2539 | -1658.1386 | -1372.3815
23.625 | -0.37638 | 357.898 | 352.1502 | -1699.6436 | -1373.2458
23.6875 | -0.37631 | 358.218 | 352.044 | -1738.1386 | -1374.1145
23.75 | -0.37625 | 358.228 | 351.9354 | -1712 | -1374.9031
23.8125 | -0.37619 | 357.763 | 351.8284 | -1603.6436 | -1375.6924
23.875 | -0.37613 | 356.977 | 351.7281 | -1458.3762 | -1376.6311
23.9375 | -0.37606 | 356.112 | 351.637 | -1314.3762 | -1377.8129
24 | -0.376 | 355.319 | 351.5548 | -1165.3069 | -1379.2611
24.0625 | -0.37594 | 354.85 | 351.482 | -1042.0594 | -1380.9578
24.125 | -0.37588 | 354.868 | 351.4169 | -985.9802 | -1382.7495
24.1875 | -0.37581 | 355.093 | 351.3552 | -968.396 | -1384.4265
24.25 | -0.37575 | 355.155 | 351.2947 | -938.7723 | -1385.9808
24.3125 | -0.37569 | 355.075 | 351.236 | -929.4257 | -1387.5935
24.375 | -0.37563 | 354.999 | 351.178 | -982.1782 | -1389.3164
24.4375 | -0.37556 | 354.886 | 351.1166 | -1084.3564 | -1390.9763
24.5 | -0.3755 | 354.527 | 351.0488 | -1160.2376 | -1392.3463
24.5625 | -0.37544 | 353.862 | 350.9763 | -1125.703 | -1393.3931
24.625 | -0.37538 | 353.13 | 350.9059 | -957.4653 | -1394.3569
24.6875 | -0.37531 | 352.681 | 350.8461 | -754.6931 | -1395.6353
24.75 | -0.37525 | 352.723 | 350.7989 | -658.8515 | -1397.4435
24.8125 | -0.37519 | 353.193 | 350.7577 | -693.703 | -1399.6059
24.875 | -0.37513 | 353.775 | 350.7144 | -756.2772 | -1401.7578
24.9375 | -0.37506 | 354.171 | 350.6671 | -754.5347 | -1403.6879
25 | -0.375 | 354.231 | 350.62 | -681.9802 | -1405.4273
25.0625 | -0.37494 | 353.97 | 350.5773 | -612.2772 | -1407.1316
25.125 | -0.37488 | 353.539 | 350.5391 | -609.7426 | -1408.813
25.1875 | -0.37481 | 353.151 | 350.501 | -655.2079 | -1410.3924
25.25 | -0.37475 | 352.899 | 350.46 | -680.396 | -1411.8787
25.3125 | -0.37469 | 352.84 | 350.4175 | -665.505 | -1413.3934
25.375 | -0.37463 | 353.011 | 350.3759 | -663.4455 | -1414.9766
25.4375 | -0.37456 | 353.335 | 350.3344 | -739.6436 | -1416.4787
25.5 | -0.3745 | 353.59 | 350.2882 | -875.2475 | -1417.6621
25.5625 | -0.37444 | 353.592 | 350.2335 | -981.8614 | -1418.4627
25.625 | -0.37438 | 353.396 | 350.1721 | -980.2772 | -1419.0362
25.6875 | -0.37431 | 353.214 | 350.1109 | -878.4158 | -1419.6318
25.75 | -0.37425 | 353.119 | 350.056 | -752.9505 | -1420.4306
25.8125 | -0.37419 | 353.015 | 350.0089 | -676.2772 | -1421.4619
25.875 | -0.37413 | 352.777 | 349.9666 | -651.8812 | -1422.6357
25.9375 | -0.37406 | 352.498 | 349.9259 | -669.3069 | -1423.9293
26 | -0.374 | 352.348 | 349.8841 | -739.3267 | -1425.3969
26.0625 | -0.37394 | 352.338 | 349.8379 | -857.505 | -1427.014
26.125 | -0.37388 | 352.222 | 349.7843 | -950.495 | -1428.5554
26.1875 | -0.37381 | 351.752 | 349.7249 | -936.8713 | -1429.8658
26.25 | -0.37375 | 351.059 | 349.6663 | -829.9406 | -1431.0916
26.3125 | -0.37369 | 350.627 | 349.6144 | -761.505 | -1432.5202
26.375 | -0.37363 | 350.682 | 349.5668 | -810.1386 | -1434.1931
26.4375 | -0.37356 | 351.128 | 349.5162 | -953.8218 | -1435.8783
26.5 | -0.3735 | 351.66 | 349.4566 | -1112.0792 | -1437.2569
26.5625 | -0.37344 | 352.032 | 349.3871 | -1223.1287 | -1438.208
26.625 | -0.37338 | 352.087 | 349.3106 | -1247.3663 | -1438.8566
26.6875 | -0.37331 | 351.993 | 349.2327 | -1221.8614 | -1439.4455
26.75 | -0.37325 | 351.899 | 349.1563 | -1245.9406 | -1440.0526
26.8125 | -0.37319 | 351.737 | 349.0784 | -1347.4851 | -1440.525
26.875 | -0.37313 | 351.45 | 348.9942 | -1460.2772 | -1440.7195
26.9375 | -0.37306 | 351.15 | 348.903 | -1515.7228 | -1440.6818
27 | -0.373 | 350.98 | 348.8082 | -1495.604 | -1440.5728
27.0625 | -0.37294 | 351.046 | 348.7147 | -1446.3366 | -1440.5215
27.125 | -0.37288 | 351.24 | 348.6243 | -1418.4554 | -1440.5354
27.1875 | -0.37281 | 351.573 | 348.5357 | -1436.3564 | -1440.563
27.25 | -0.37275 | 352.225 | 348.4459 | -1520.3168 | -1440.4981
27.3125 | -0.37269 | 353.095 | 348.3509 | -1660.6733 | -1440.1461
27.375 | -0.37263 | 353.73 | 348.2471 | -1781.8614 | -1439.3366
27.4375 | -0.37256 | 353.871 | 348.1357 | -1837.7822 | -1438.1598
27.5 | -0.3725 | 353.756 | 348.0209 | -1862.495 | -1436.947
27.5625 | -0.37244 | 353.687 | 347.9045 | -1890.6931 | -1435.9848
27.625 | -0.37238 | 353.523 | 347.7863 | -1879.9208 | -1435.2843
27.6875 | -0.37231 | 352.904 | 347.6688 | -1761.2673 | -1434.7314
27.75 | -0.37225 | 351.902 | 347.5587 | -1542.1782 | -1434.3423
27.8125 | -0.37219 | 351.072 | 347.4623 | -1354.7723 | -1434.3148
27.875 | -0.37213 | 350.837 | 347.3777 | -1321.8218 | -1434.7095
27.9375 | -0.37206 | 351.096 | 347.2951 | -1433.9802 | -1435.251
28 | -0.372 | 351.407 | 347.2054 | -1538.5347 | -1435.4883
28.0625 | -0.37194 | 351.532 | 347.1093 | -1514.4554 | -1435.2374
28.125 | -0.37188 | 351.419 | 347.0146 | -1382.3366 | -1434.7552
28.1875 | -0.37181 | 351.089 | 346.9282 | -1252.7525 | -1434.4941
28.25 | -0.37175 | 350.652 | 346.8499 | -1230.5743 | -1434.7026
28.3125 | -0.37169 | 350.34 | 346.773 | -1335.9208 | -1435.2266
28.375 | -0.37163 | 350.438 | 346.6895 | -1502.5743 | -1435.7006
28.4375 | -0.37156 | 350.913 | 346.5956 | -1651.4851 | -1435.9037
28.5 | -0.3715 | 351.324 | 346.4924 | -1735.7624 | -1435.8695
28.5625 | -0.37144 | 351.312 | 346.3839 | -1718.495 | -1435.7418
28.625 | -0.37138 | 351.128 | 346.2765 | -1641.1881 | -1435.6496
28.6875 | -0.37131 | 351.17 | 346.1739 | -1588.2772 | -1435.6328
28.75 | -0.37125 | 351.396 | 346.0747 | -1589.2277 | -1435.6385
28.8125 | -0.37119 | 351.492 | 345.9753 | -1634.0594 | -1435.5941
28.875 | -0.37113 | 351.217 | 345.8732 | -1682.5347 | -1435.4237
28.9375 | -0.37106 | 350.609 | 345.768 | -1710.7327 | -1435.104
29 | -0.371 | 349.926 | 345.6611 | -1725.6238 | -1434.6519
29.0625 | -0.37094 | 349.42 | 345.5533 | -1736.0792 | -1434.1072
29.125 | -0.37088 | 349.145 | 345.4448 | -1709.7822 | -1433.5455
29.1875 | -0.37081 | 349.009 | 345.3379 | -1635.802 | -1433.1124
29.25 | -0.37075 | 348.862 | 345.2357 | -1506.2178 | -1432.915
29.3125 | -0.37069 | 348.687 | 345.1415 | -1356.198 | -1433.0332
29.375 | -0.37063 | 348.468 | 345.0568 | -1237.0693 | -1433.4688
29.4375 | -0.37056 | 348.179 | 344.9795 | -1168.9505 | -1434.1117
29.5 | -0.3705 | 347.784 | 344.9064 | -1128.5545 | -1434.8014
29.5625 | -0.37044 | 347.282 | 344.8359 | -1078.6535 | -1435.4199
29.625 | -0.37038 | 346.843 | 344.7684 | -1024.9505 | -1435.9138
29.6875 | -0.37031 | 346.708 | 344.7044 | -1035.2475 | -1436.2579
29.75 | -0.37025 | 346.846 | 344.6397 | -1117.1485 | -1436.4049
29.8125 | -0.37019 | 347.047 | 344.5699 | -1217.2673 | -1436.3124
29.875 | -0.37013 | 347.147 | 344.4938 | -1295.2079 | -1435.9911
29.9375 | -0.37006 | 347.169 | 344.4128 | -1362.3762 | -1435.4988
30 | -0.37 | 347.246 | 344.3277 | -1422.4158 | -1434.8851
30.0625 | -0.36994 | 347.421 | 344.2388 | -1453.9406 | -1434.188
30.125 | -0.36988 | 347.64 | 344.1479 | -1440.4752 | -1433.4352
30.1875 | -0.36981 | 347.771 | 344.0579 | -1374.5743 | -1432.6524
30.25 | -0.36975 | 347.815 | 343.972 | -1279.3663 | -1431.8863
30.3125 | -0.36969 | 347.963 | 343.892 | -1226.1386 | -1431.1747
30.375 | -0.36963 | 348.272 | 343.8154 | -1253.703 | -1430.4637
30.4375 | -0.36956 | 348.644 | 343.737 | -1337.6634 | -1429.7188
30.5 | -0.3695 | 348.98 | 343.6534 | -1421.6238 | -1428.9933
30.5625 | -0.36944 | 349.229 | 343.5646 | -1479.7624 | -1428.3045
30.625 | -0.36938 | 349.208 | 343.4721 | -1485.3069 | -1427.5371
30.6875 | -0.36931 | 348.799 | 343.3792 | -1436.6733 | -1426.617
30.75 | -0.36925 | 348.041 | 343.2895 | -1372.5149 | -1425.6507
30.8125 | -0.36919 | 347.203 | 343.2037 | -1354.4554 | -1424.8523
30.875 | -0.36913 | 346.756 | 343.119 | -1429.8614 | -1424.2275
30.9375 | -0.36906 | 347.086 | 343.0297 | -1601.4257 | -1423.4589
31 | -0.369 | 347.917 | 342.9296 | -1774.5743 | -1422.145
31.0625 | -0.36894 | 348.564 | 342.8187 | -1852.8317 | -1420.2592
31.125 | -0.36888 | 348.814 | 342.7029 | -1890.6931 | -1418.1589
31.1875 | -0.36881 | 349.001 | 342.5847 | -1972.1188 | -1416.0859
31.25 | -0.36875 | 349.408 | 342.4614 | -2088.0792 | -1413.9206
31.3125 | -0.36869 | 349.926 | 342.3309 | -2159.5248 | -1411.4547
31.375 | -0.36863 | 350.105 | 342.196 | -2144.3168 | -1408.7116
31.4375 | -0.36856 | 349.69 | 342.0619 | -2110.5743 | -1405.9656
31.5 | -0.3685 | 349.015 | 341.93 | -2157.1485 | -1403.38
31.5625 | -0.36844 | 348.604 | 341.7952 | -2265.505 | -1400.8057
31.625 | -0.36838 | 348.639 | 341.6536 | -2321.2673 | -1398.0626
31.6875 | -0.36831 | 348.823 | 341.5085 | -2244.7525 | -1395.2482
31.75 | -0.36825 | 348.666 | 341.3682 | -2055.1287 | -1392.6514
31.8125 | -0.36819 | 348.065 | 341.2398 | -1859.0099 | -1390.4662
31.875 | -0.36813 | 347.394 | 341.1236 | -1745.7426 | -1388.607
31.9375 | -0.36806 | 347.208 | 341.0145 | -1754.9307 | -1386.8841
32 | -0.368 | 347.669 | 340.9048 | -1881.6634 | -1385.1526
32.0625 | -0.36794 | 348.366 | 340.7872 | -2057.3465 | -1383.2849
32.125 | -0.36788 | 348.746 | 340.6586 | -2184.396 | -1381.2043
32.1875 | -0.36781 | 348.662 | 340.5221 | -2208.9505 | -1378.9621
32.25 | -0.36775 | 348.273 | 340.384 | -2172.3564 | -1376.6527
32.3125 | -0.36769 | 347.681 | 340.2483 | -2130.0594 | -1374.259
32.375 | -0.36763 | 346.925 | 340.1151 | -2087.9208 | -1371.6977
32.4375 | -0.36756 | 346.222 | 339.9846 | -2015.0495 | -1369.0398
32.5 | -0.3675 | 345.838 | 339.8587 | -1911.1287 | -1366.5299
32.5625 | -0.36744 | 345.82 | 339.7392 | -1823.6832 | -1364.3387
32.625 | -0.36738 | 345.82 | 339.6253 | -1782.495 | -1362.3946
32.6875 | -0.36731 | 345.568 | 339.5139 | -1776.6337 | -1360.499
32.75 | -0.36725 | 345.107 | 339.4028 | -1776.6337 | -1358.5134
32.8125 | -0.36719 | 344.64 | 339.2918 | -1762.6931 | -1356.4958
32.875 | -0.36713 | 344.311 | 339.1816 | -1740.0396 | -1354.6417
32.9375 | -0.36706 | 344.213 | 339.0729 | -1738.297 | -1353.0522
33 | -0.367 | 344.28 | 338.9642 | -1745.901 | -1351.6147
33.0625 | -0.36694 | 344.034 | 338.8551 | -1681.1089 | -1350.2229
33.125 | -0.36688 | 343.231 | 338.75 | -1518.4158 | -1348.9825
33.1875 | -0.36681 | 342.232 | 338.6551 | -1332.5941 | -1348.0811
33.25 | -0.36675 | 341.582 | 338.5718 | -1186.0594 | -1347.585
33.3125 | -0.36669 | 341.539 | 338.4977 | -1118.099 | -1347.4706
33.375 | -0.36663 | 341.916 | 338.4278 | -1141.2277 | -1347.6204
33.4375 | -0.36656 | 342.286 | 338.3565 | -1213.7822 | -1347.8283
33.5 | -0.3665 | 342.506 | 338.2806 | -1255.7624 | -1347.8942
33.5625 | -0.36644 | 342.628 | 338.2022 | -1220.5941 | -1347.8226
33.625 | -0.36638 | 342.612 | 338.1259 | -1146.9307 | -1347.7979
33.6875 | -0.36631 | 342.482 | 338.0542 | -1132.9901 | -1347.9458
33.75 | -0.36625 | 342.27 | 337.9834 | -1206.0198 | -1348.1556
33.8125 | -0.36619 | 341.999 | 337.908 | -1275.5644 | -1348.2192
33.875 | -0.36613 | 341.752 | 337.8283 | -1261.9406 | -1348.1093
33.9375 | -0.36606 | 341.656 | 337.7494 | -1205.5446 | -1348.0285
34 | -0.366 | 341.786 | 337.6741 | -1179.4059 | -1348.1838
34.0625 | -0.36594 | 342.167 | 337.6003 | -1208.8713 | -1348.5605
34.125 | -0.36588 | 342.52 | 337.5248 | -1239.7624 | -1348.9347
34.1875 | -0.36581 | 342.493 | 337.4473 | -1210.9307 | -1349.1086
34.25 | -0.36575 | 342.044 | 337.3716 | -1126.6535 | -1349.1004
34.3125 | -0.36569 | 341.695 | 337.3012 | -1092.4356 | -1349.0722
34.375 | -0.36563 | 341.972 | 337.2329 | -1200.3168 | -1349.0497
34.4375 | -0.36556 | 342.693 | 337.1579 | -1396.1188 | -1348.8266
34.5 | -0.3655 | 343.181 | 337.0707 | -1524.1188 | -1348.1784
34.5625 | -0.36544 | 342.884 | 336.9754 | -1459.0099 | -1347.1205
34.625 | -0.36538 | 341.907 | 336.8842 | -1220.2772 | -1346.0255
34.6875 | -0.36531 | 340.953 | 336.8079 | -979.6436 | -1345.3478
34.75 | -0.36525 | 340.488 | 336.7467 | -878.8911 | -1345.1957
34.8125 | -0.36519 | 340.367 | 336.6918 | -922.9307 | -1345.3269
34.875 | -0.36513 | 340.464 | 336.6341 | -1091.802 | -1345.3947
34.9375 | -0.36506 | 340.768 | 336.5659 | -1335.9208 | -1345.0307
35 | -0.365 | 341.144 | 336.4824 | -1542.6535 | -1344.0019
35.0625 | -0.36494 | 341.364 | 336.386 | -1620.7525 | -1342.4298
35.125 | -0.36488 | 341.177 | 336.2847 | -1572.2772 | -1340.7113
35.1875 | -0.36481 | 340.596 | 336.1864 | -1479.4455 | -1339.2339
35.25 | -0.36475 | 339.81 | 336.0939 | -1385.6634 | -1338.0588
35.3125 | -0.36469 | 339.033 | 336.0073 | -1260.5149 | -1336.9866
35.375 | -0.36463 | 338.461 | 335.9285 | -1084.3564 | -1335.8891
35.4375 | -0.36456 | 338.352 | 335.8608 | -962.6931 | -1334.855
35.5 | -0.3645 | 338.683 | 335.8006 | -1002.9307 | -1333.919
35.5625 | -0.36444 | 339.354 | 335.7379 | -1214.5743 | -1332.9869
35.625 | -0.36438 | 340.126 | 335.662 | -1486.8911 | -1331.8368
35.6875 | -0.36431 | 340.659 | 335.5691 | -1700.9109 | -1330.311
35.75 | -0.36425 | 340.8 | 335.4628 | -1816.5545 | -1328.4638
35.8125 | -0.36419 | 340.66 | 335.3492 | -1863.9208 | -1326.5286
35.875 | -0.36413 | 340.473 | 335.2327 | -1887.3663 | -1324.7376
35.9375 | -0.36406 | 340.373 | 335.1148 | -1891.9604 | -1323.1458
36 | -0.364 | 340.173 | 334.9965 | -1832.5545 | -1321.6022
36.0625 | -0.36394 | 339.794 | 334.882 | -1737.8218 | -1320.0095
36.125 | -0.36388 | 339.363 | 334.7734 | -1685.5446 | -1318.4193
36.1875 | -0.36381 | 338.971 | 334.668 | -1675.5644 | -1316.9172
36.25 | -0.36375 | 338.569 | 334.5633 | -1627.5644 | -1315.5869
36.3125 | -0.36369 | 338.267 | 334.4616 | -1536.4752 | -1314.4745
36.375 | -0.36363 | 338.243 | 334.3656 | -1487.6832 | -1313.4118
36.4375 | -0.36356 | 338.547 | 334.2726 | -1534.2574 | -1312.1347
36.5 | -0.3635 | 339.094 | 334.1767 | -1633.7426 | -1310.554
36.5625 | -0.36344 | 339.739 | 334.0746 | -1721.1881 | -1308.8402
36.625 | -0.36338 | 340.223 | 333.967 | -1773.7822 | -1307.2339
36.6875 | -0.36331 | 340.358 | 333.8561 | -1812.2772 | -1305.8031
36.75 | -0.36325 | 340.2 | 333.7429 | -1844.2772 | -1304.3859
36.8125 | -0.36319 | 340.006 | 333.6276 | -1846.1782 | -1302.8509
36.875 | -0.36313 | 339.888 | 333.5122 | -1792.6337 | -1301.2819
36.9375 | -0.36306 | 339.832 | 333.4002 | -1718.0198 | -1299.9221
37 | -0.363 | 339.73 | 333.2928 | -1661.1485 | -1298.8965
37.0625 | -0.36294 | 339.377 | 333.189 | -1615.8416 | -1298.0661
37.125 | -0.36288 | 338.653 | 333.088 | -1532.8317 | -1297.2109
37.1875 | -0.36281 | 337.73 | 332.9922 | -1424 | -1296.391
37.25 | -0.36275 | 336.977 | 332.9032 | -1363.1683 | -1295.8314
37.3125 | -0.36269 | 336.715 | 332.818 | -1386.6139 | -1295.5558
37.375 | -0.36263 | 336.868 | 332.7313 | -1432.0792 | -1295.3223
37.4375 | -0.36256 | 336.879 | 332.6418 | -1380.9109 | -1294.9326
37.5 | -0.3625 | 336.552 | 332.5555 | -1228.198 | -1294.5356
37.5625 | -0.36244 | 336.227 | 332.4788 | -1111.1287 | -1294.4412
37.625 | -0.36238 | 336.294 | 332.4093 | -1164.0396 | -1294.7203
37.6875 | -0.36231 | 336.569 | 332.3366 | -1327.8416 | -1295.1018
37.75 | -0.36225 | 336.367 | 332.2536 | -1396.9109 | -1295.3267
37.8125 | -0.36219 | 335.398 | 332.1663 | -1270.9703 | -1295.4918
37.875 | -0.36213 | 334.303 | 332.0868 | -1081.0297 | -1295.9221
37.9375 | -0.36206 | 333.986 | 332.0193 | -1055.5248 | -1296.6986
38 | -0.362 | 334.653 | 331.9533 | -1257.0297 | -1297.4356
38.0625 | -0.36194 | 335.693 | 331.8747 | -1531.4059 | -1297.6463
38.125 | -0.36188 | 336.33 | 331.779 | -1690.1386 | -1297.2062
38.1875 | -0.36181 | 336.374 | 331.6734 | -1699.4851 | -1296.4404
38.25 | -0.36175 | 336.13 | 331.5672 | -1652.5941 | -1295.7072
38.3125 | -0.36169 | 335.791 | 331.4639 | -1600.7921 | -1295.0676
38.375 | -0.36163 | 335.379 | 331.3638 | -1513.6634 | -1294.4789
38.4375 | -0.36156 | 334.957 | 331.2692 | -1368.2376 | -1294.0293
38.5 | -0.3615 | 334.718 | 331.1837 | -1227.2475 | -1293.8693
38.5625 | -0.36144 | 334.56 | 331.107 | -1153.5842 | -1294.0008
38.625 | -0.36138 | 334.235 | 331.0349 | -1161.0297 | -1294.2707
38.6875 | -0.36131 | 333.745 | 330.9623 | -1224.0792 | -1294.4798
38.75 | -0.36125 | 333.502 | 330.8858 | -1307.2475 | -1294.4735
38.8125 | -0.36119 | 333.774 | 330.8041 | -1358.7327 | -1294.2204
38.875 | -0.36113 | 334.308 | 330.7192 | -1340.9901 | -1293.8994
38.9375 | -0.36106 | 334.568 | 330.6354 | -1264.3168 | -1293.7705
39 | -0.361 | 334.353 | 330.5564 | -1182.4158 | -1293.9843
39.0625 | -0.36094 | 333.892 | 330.4825 | -1134.2574 | -1294.5267
39.125 | -0.36088 | 333.513 | 330.4116 | -1110.495 | -1295.3065
39.1875 | -0.36081 | 333.327 | 330.3422 | -1093.8614 | -1296.231
39.25 | -0.36075 | 333.24 | 330.2738 | -1078.495 | -1297.2388
39.3125 | -0.36069 | 333.259 | 330.2064 | -1086.099 | -1298.3157
39.375 | -0.36063 | 333.422 | 330.1385 | -1120.7921 | -1299.4465
39.4375 | -0.36056 | 333.646 | 330.0685 | -1157.703 | -1300.6175
39.5 | -0.3605 | 333.82 | 329.9961 | -1171.3267 | -1301.7733
39.5625 | -0.36044 | 334.095 | 329.9229 | -1208.0792 | -1302.8049
39.625 | -0.36038 | 334.481 | 329.8474 | -1290.6139 | -1303.5362
39.6875 | -0.36031 | 334.712 | 329.7667 | -1356.198 | -1303.8752
39.75 | -0.36025 | 334.624 | 329.682 | -1335.604 | -1303.9617
39.8125 | -0.36019 | 334.579 | 329.5985 | -1276.198 | -1304.097
39.875 | -0.36013 | 334.923 | 329.5187 | -1280.7921 | -1304.4157
39.9375 | -0.36006 | 335.372 | 329.4387 | -1366.495 | -1304.7892
40 | -0.36 | 335.33 | 329.3533 | -1467.7228 | -1305.0798
40.0625 | -0.35994 | 334.657 | 329.2616 | -1533.6238 | -1305.2756
40.125 | -0.35988 | 333.947 | 329.1657 | -1574.8119 | -1305.3915
40.1875 | -0.35981 | 333.786 | 329.0673 | -1630.2574 | -1305.4292
40.25 | -0.35975 | 334.046 | 328.9654 | -1685.703 | -1305.3507
40.3125 | -0.35969 | 334.341 | 328.86 | -1719.1287 | -1305.0383
40.375 | -0.35963 | 334.536 | 328.7526 | -1743.6832 | -1304.3545
40.4375 | -0.35956 | 334.694 | 328.6436 | -1790.8911 | -1303.334
40.5 | -0.3595 | 334.849 | 328.5317 | -1856.4752 | -1302.2194
40.5625 | -0.35944 | 334.932 | 328.4156 | -1902.4158 | -1301.268
40.625 | -0.35938 | 334.799 | 328.2967 | -1888.3168 | -1300.5386
40.6875 | -0.35931 | 334.395 | 328.1787 | -1823.6832 | -1299.9062
40.75 | -0.35925 | 333.88 | 328.0647 | -1762.2178 | -1299.2231
40.8125 | -0.35919 | 333.56 | 327.9546 | -1766.0198 | -1298.4577
40.875 | -0.35913 | 333.674 | 327.8442 | -1852.3564 | -1297.5994
40.9375 | -0.35906 | 334.204 | 327.7285 | -1988.1188 | -1296.5747
41 | -0.359 | 334.769 | 327.6042 | -2092.198 | -1295.2931
41.0625 | -0.35894 | 334.94 | 327.4734 | -2095.8416 | -1293.8031
41.125 | -0.35887 | 334.541 | 327.3424 | -1993.6634 | -1292.2766
41.1875 | -0.35881 | 333.572 | 327.2178 | -1826.2178 | -1290.9009
41.25 | -0.35875 | 332.335 | 327.1037 | -1648.7921 | -1289.8243
41.3125 | -0.35869 | 331.406 | 327.0007 | -1514.1386 | -1289.1571
41.375 | -0.35863 | 331.133 | 326.906 | -1451.7228 | -1288.8459
41.4375 | -0.35856 | 331.252 | 326.8153 | -1443.802 | -1288.6387
41.5 | -0.3585 | 331.257 | 326.725 | -1440.6337 | -1288.2332
41.5625 | -0.35844 | 331.063 | 326.635 | -1434.297 | -1287.59
41.625 | -0.35837 | 331.076 | 326.5454 | -1474.6931 | -1286.9275
41.6875 | -0.35831 | 331.616 | 326.4532 | -1601.2673 | -1286.3997
41.75 | -0.35825 | 332.275 | 326.3531 | -1737.505 | -1285.8443
41.8125 | -0.35819 | 332.352 | 326.2445 | -1767.1287 | -1285.0623
41.875 | -0.35813 | 331.687 | 326.1341 | -1646.7327 | -1284.0678
41.9375 | -0.35806 | 330.74 | 326.0312 | -1432.7129 | -1283.0837
42 | -0.358 | 329.922 | 325.9416 | -1204.5941 | -1282.3553
42.0625 | -0.35794 | 329.333 | 325.8663 | -1026.5347 | -1282.0074
42.125 | -0.35787 | 328.894 | 325.8022 | -931.6436 | -1282.0157
42.1875 | -0.35781 | 328.559 | 325.7439 | -927.8416 | -1282.3088
42.25 | -0.35775 | 328.43 | 325.686 | -1002.7723 | -1282.8249
42.3125 | -0.35769 | 328.605 | 325.6233 | -1110.9703 | -1283.4842
42.375 | -0.35763 | 328.824 | 325.5538 | -1187.6436 | -1284.1793
42.4375 | -0.35756 | 328.723 | 325.4796 | -1174.495 | -1284.7908
42.5 | -0.3575 | 328.394 | 325.4062 | -1100.198 | -1285.2784
42.5625 | -0.35744 | 328.295 | 325.3374 | -1054.5743 | -1285.6859
42.625 | -0.35737 | 328.568 | 325.2715 | -1068.3564 | -1286.112
42.6875 | -0.35731 | 328.852 | 325.2048 | -1086.099 | -1286.753
42.75 | -0.35725 | 328.862 | 325.1369 | -1087.2079 | -1287.7573
42.8125 | -0.35719 | 328.781 | 325.0689 | -1115.8812 | -1288.9955
42.875 | -0.35713 | 328.874 | 324.9992 | -1177.9802 | -1290.1164
42.9375 | -0.35706 | 329.026 | 324.9256 | -1204.4356 | -1290.8854
43 | -0.357 | 328.918 | 324.8503 | -1138.8515 | -1291.4101
43.0625 | -0.35694 | 328.558 | 324.7791 | -1037.4653 | -1292.0219
43.125 | -0.35688 | 328.352 | 324.7143 | -1022.8911 | -1292.8732
43.1875 | -0.35681 | 328.572 | 324.6503 | -1116.0396 | -1293.7964
43.25 | -0.35675 | 328.987 | 324.5806 | -1199.2079 | -1294.5581
43.3125 | -0.35669 | 329.244 | 324.5056 | -1182.7327 | -1295.1705
43.375 | -0.35663 | 329.177 | 324.4317 | -1118.4158 | -1295.9062
43.4375 | -0.35656 | 328.977 | 324.3618 | -1107.4851 | -1296.9765
43.5 | -0.3565 | 328.741 | 324.2926 | -1135.5248 | -1298.303
43.5625 | -0.35644 | 328.372 | 324.2216 | -1101.4653 | -1299.7269
43.625 | -0.35637 | 327.962 | 324.1528 | -992.4752 | -1301.2889
43.6875 | -0.35631 | 327.828 | 324.0908 | -913.901 | -1303.0787
43.75 | -0.35625 | 328.162 | 324.0336 | -972.6733 | -1305.0094
43.8125 | -0.35619 | 328.799 | 323.9728 | -1156.2772 | -1306.7751
43.875 | -0.35613 | 329.213 | 323.9006 | -1335.4455 | -1308.1068
43.9375 | -0.35606 | 328.946 | 323.8171 | -1391.5248 | -1308.9882
44 | -0.356 | 328.187 | 323.7301 | -1317.0693 | -1309.6206
44.0625 | -0.35594 | 327.549 | 323.6478 | -1209.0297 | -1310.2397
44.125 | -0.35588 | 327.375 | 323.5723 | -1166.5743 | -1310.9304
44.1875 | -0.35581 | 327.479 | 323.4993 | -1191.4455 | -1311.5815
44.25 | -0.35575 | 327.323 | 323.4249 | -1186.5347 | -1312.0976
44.3125 | -0.35569 | 326.718 | 323.3507 | -1105.1089 | -1312.6371
44.375 | -0.35563 | 326.026 | 323.2817 | -1014.3366 | -1313.4308
44.4375 | -0.35556 | 325.661 | 323.2183 | -1001.1881 | -1314.4827
44.5 | -0.3555 | 325.646 | 323.1557 | -1070.4158 | -1315.5647
44.5625 | -0.35544 | 325.698 | 323.0888 | -1165.3069 | -1316.4949
44.625 | -0.35537 | 325.686 | 323.016 | -1233.5842 | -1317.3079
44.6875 | -0.35531 | 325.824 | 322.9389 | -1270.6535 | -1318.1041
44.75 | -0.35525 | 326.32 | 322.8594 | -1317.2277 | -1318.8977
44.8125 | -0.35519 | 326.971 | 322.7771 | -1386.6139 | -1319.6328
44.875 | -0.35513 | 327.278 | 322.6904 | -1415.2871 | -1320.2753
44.9375 | -0.35506 | 326.906 | 322.602 | -1358.8911 | -1320.9014
45 | -0.355 | 326.018 | 322.5171 | -1249.1089 | -1321.6231
45.0625 | -0.35494 | 325.25 | 322.439 | -1187.0099 | -1322.4824
45.125 | -0.35488 | 325.197 | 322.3648 | -1253.5446 | -1323.3993
45.1875 | -0.35481 | 325.843 | 322.2865 | -1430.495 | -1324.1787
45.25 | -0.35475 | 326.587 | 322.197 | -1595.8812 | -1324.5969
45.3125 | -0.35469 | 326.889 | 322.0973 | -1652.7525 | -1324.6663
45.375 | -0.35463 | 326.732 | 321.994 | -1584.4752 | -1324.6302
45.4375 | -0.35456 | 326.503 | 321.895 | -1486.8911 | -1324.7107
45.5 | -0.3545 | 326.422 | 321.802 | -1459.6436 | -1324.8516
45.5625 | -0.35444 | 326.432 | 321.7108 | -1531.5644 | -1324.7845
45.625 | -0.35437 | 326.403 | 321.6151 | -1639.4455 | -1324.2522
45.6875 | -0.35431 | 326.347 | 321.5126 | -1682.2178 | -1323.1876
45.75 | -0.35425 | 326.338 | 321.4075 | -1618.3762 | -1321.7898
45.8125 | -0.35419 | 326.426 | 321.3063 | -1525.0693 | -1320.422
45.875 | -0.35413 | 326.469 | 321.211 | -1452.0396 | -1319.3084
45.9375 | -0.35406 | 326.334 | 321.1203 | -1396.9109 | -1318.4817
46 | -0.354 | 326.151 | 321.033 | -1356.9901 | -1317.8997
46.0625 | -0.35394 | 326.193 | 320.9482 | -1363.3267 | -1317.479
46.125 | -0.35388 | 326.523 | 320.863 | -1435.2475 | -1317.0699
46.1875 | -0.35381 | 326.838 | 320.7732 | -1532.3564 | -1316.5364
46.25 | -0.35375 | 326.746 | 320.6775 | -1562.4554 | -1315.8606
46.3125 | -0.35369 | 326.065 | 320.5798 | -1455.5248 | -1315.1728
46.375 | -0.35363 | 324.976 | 320.4889 | -1249.1089 | -1314.657
46.4375 | -0.35356 | 324.006 | 320.4108 | -1101.6238 | -1314.3756
46.5 | -0.3535 | 323.495 | 320.3419 | -1120.1584 | -1314.0943
46.5625 | -0.35344 | 323.405 | 320.2719 | -1255.9208 | -1313.5293
46.625 | -0.35337 | 323.489 | 320.1934 | -1361.2673 | -1312.7328
46.6875 | -0.35331 | 323.529 | 320.1083 | -1337.9802 | -1312.1052
46.75 | -0.35325 | 323.389 | 320.0247 | -1195.2475 | -1311.929
46.8125 | -0.35319 | 323.13 | 319.95 | -1040.1584 | -1312.1286
46.875 | -0.35313 | 322.923 | 319.885 | -958.5743 | -1312.422
46.9375 | -0.35306 | 322.879 | 319.8251 | -944 | -1312.6774
47 | -0.353 | 322.883 | 319.7661 | -939.4059 | -1313.0481
47.0625 | -0.35294 | 322.756 | 319.7074 | -937.8218 | -1313.7625
47.125 | -0.35288 | 322.412 | 319.6488 | -964.2772 | -1314.7859
47.1875 | -0.35281 | 321.981 | 319.5885 | -1011.0099 | -1315.86
47.25 | -0.35275 | 321.654 | 319.5253 | -1062.3366 | -1316.756
47.3125 | -0.35269 | 321.562 | 319.4589 | -1118.5743 | -1317.3969
47.375 | -0.35263 | 321.71 | 319.389 | -1179.7228 | -1317.8015
47.4375 | -0.35256 | 321.956 | 319.3153 | -1230.099 | -1318.0477
47.5 | -0.3525 | 322.044 | 319.2384 | -1232.1584 | -1318.2904
47.5625 | -0.35244 | 321.927 | 319.1614 | -1187.9604 | -1318.7536
47.625 | -0.35237 | 321.848 | 319.0871 | -1171.4851 | -1319.4988
47.6875 | -0.35231 | 321.969 | 319.0139 | -1221.703 | -1320.3289
47.75 | -0.35225 | 322.138 | 318.9376 | -1276.0396 | -1321.0538
47.8125 | -0.35219 | 322.163 | 318.8578 | -1260.8317 | -1321.6919
47.875 | -0.35213 | 322.009 | 318.779 | -1176.2376 | -1322.3731
47.9375 | -0.35206 | 321.767 | 318.7055 | -1085.1485 | -1323.1522
48 | -0.352 | 321.508 | 318.6377 | -1026.6931 | -1323.9344
48.0625 | -0.35194 | 321.307 | 318.5735 | -1023.2079 | -1324.6619
48.125 | -0.35188 | 321.197 | 318.5096 | -1073.5842 | -1325.3614
48.1875 | -0.35181 | 321.292 | 318.4425 | -1166.099 | -1326.0588
48.25 | -0.35175 | 321.696 | 318.3696 | -1275.7228 | -1326.7612
48.3125 | -0.35169 | 322.318 | 318.2898 | -1356.3564 | -1327.4386
48.375 | -0.35163 | 322.853 | 318.2051 | -1370.4554 | -1328.033
48.4375 | -0.35156 | 323.013 | 318.1194 | -1319.2871 | -1328.4829
48.5 | -0.3515 | 322.702 | 318.037 | -1211.8812 | -1328.7278
48.5625 | -0.35144 | 322.1 | 317.9612 | -1066.9307 | -1328.7785
48.625 | -0.35137 | 321.592 | 317.8945 | -951.9208 | -1328.7705
48.6875 | -0.35131 | 321.327 | 317.835 | -915.0099 | -1328.7408
48.75 | -0.35125 | 321.309 | 317.7779 | -957.4653 | -1328.6004
48.8125 | -0.35119 | 321.449 | 317.718 | -1034.6139 | -1328.2848
48.875 | -0.35113 | 321.638 | 317.6533 | -1088.9505 | -1327.8118
48.9375 | -0.35106 | 321.824 | 317.5853 | -1114.297 | -1327.2621
49 | -0.351 | 321.996 | 317.5156 | -1156.7525 | -1326.7019
49.0625 | -0.35094 | 321.999 | 317.4433 | -1229.7822 | -1326.1161
49.125 | -0.35088 | 321.737 | 317.3665 | -1283.1683 | -1325.4752
49.1875 | -0.35081 | 321.438 | 317.2863 | -1283.3267 | -1324.8808
49.25 | -0.35075 | 321.423 | 317.2061 | -1255.1287 | -1324.5133
49.3125 | -0.35069 | 321.729 | 317.1276 | -1246.2574 | -1324.4702
49.375 | -0.35063 | 322.009 | 317.0497 | -1264.1584 | -1324.646
49.4375 | -0.35056 | 321.895 | 316.9707 | -1270.3366 | -1324.845
49.5 | -0.3505 | 321.527 | 316.8913 | -1269.3861 | -1324.9708
49.5625 | -0.35044 | 321.417 | 316.812 | -1316.4356 | -1325.0307
49.625 | -0.35037 | 321.778 | 316.7297 | -1418.297 | -1324.9888
49.6875 | -0.35031 | 322.117 | 316.6411 | -1483.4059 | -1324.6615
49.75 | -0.35025 | 321.986 | 316.5484 | -1447.4455 | -1323.8672
49.8125 | -0.35019 | 321.573 | 316.4579 | -1376 | -1322.6376
49.875 | -0.35013 | 321.419 | 316.3719 | -1400.396 | -1321.2078
49.9375 | -0.35006 | 321.697 | 316.2844 | -1548.5149 | -1319.7297
50 | -0.35 | 322.059 | 316.1876 | -1709.3069 | -1318.1272
50.0625 | -0.34994 | 322.022 | 316.0808 | -1769.8218 | -1316.2905
50.125 | -0.34988 | 321.5 | 315.9701 | -1704.7129 | -1314.3164
50.1875 | -0.34981 | 320.783 | 315.8636 | -1585.901 | -1312.5253
50.25 | -0.34975 | 320.162 | 315.7645 | -1484.9901 | -1311.1845
50.3125 | -0.34969 | 319.873 | 315.6717 | -1445.3861 | -1310.2825
50.375 | -0.34963 | 319.917 | 315.5813 | -1471.2079 | -1309.5303
50.4375 | -0.34956 | 320.011 | 315.4894 | -1535.3663 | -1308.6099
50.5 | -0.3495 | 319.958 | 315.3934 | -1597.6238 | -1307.4373
50.5625 | -0.34944 | 319.833 | 315.2936 | -1639.1287 | -1306.1915
50.625 | -0.34937 | 319.742 | 315.1911 | -1650.0594 | -1305.0554
50.6875 | -0.34931 | 319.623 | 315.088 | -1625.1881 | -1304.0878
50.75 | -0.34925 | 319.341 | 314.9864 | -1568.6337 | -1303.2684
50.8125 | -0.34919 | 318.889 | 314.8884 | -1497.8218 | -1302.5366
50.875 | -0.34913 | 318.342 | 314.7948 | -1415.1287 | -1301.8288
50.9375 | -0.34906 | 317.899 | 314.7063 | -1334.9703 | -1301.1672
51 | -0.349 | 317.803 | 314.6229 | -1299.3267 | -1300.6007
51.0625 | -0.34894 | 318.005 | 314.5417 | -1332.5941 | -1300.0776
51.125 | -0.34888 | 318.218 | 314.4584 | -1381.3861 | -1299.4025
51.1875 | -0.34881 | 318.344 | 314.3721 | -1395.1683 | -1298.4263
51.25 | -0.34875 | 318.328 | 314.2849 | -1367.1287 | -1297.1929
51.3125 | -0.34869 | 318.133 | 314.1994 | -1318.6535 | -1295.9274
51.375 | -0.34863 | 317.757 | 314.117 | -1258.6139 | -1294.8287
51.4375 | -0.34856 | 317.284 | 314.0383 | -1190.495 | -1293.9165
51.5 | -0.3485 | 316.813 | 313.9639 | -1112.396 | -1293.0912
51.5625 | -0.34844 | 316.513 | 313.8944 | -1057.901 | -1292.3248
51.625 | -0.34838 | 316.456 | 313.8283 | -1053.9406 | -1291.5149
51.6875 | -0.34831 | 316.73 | 313.7624 | -1125.2277 | -1290.4377
51.75 | -0.34825 | 317.117 | 313.6921 | -1227.7228 | -1288.8779
51.8125 | -0.34819 | 317.208 | 313.6154 | -1285.703 | -1286.887
51.875 | -0.34813 | 316.764 | 313.535 | -1259.7228 | -1284.7927
51.9375 | -0.34806 | 316.054 | 313.4563 | -1179.4059 | -1282.9811
52 | -0.348 | 315.728 | 313.3826 | -1131.4059 | -1281.6478
52.0625 | -0.34794 | 316.122 | 313.3118 | -1174.6535 | -1280.6479
52.125 | -0.34788 | 316.799 | 313.2384 | -1260.6733 | -1279.5976
52.1875 | -0.34781 | 317.303 | 313.1596 | -1336.396 | -1278.1893
52.25 | -0.34775 | 317.516 | 313.0761 | -1394.6931 | -1276.3412
52.3125 | -0.34769 | 317.585 | 312.9889 | -1456.3168 | -1274.1846
52.375 | -0.34763 | 317.587 | 312.8979 | -1502.4158 | -1271.9366
52.4375 | -0.34756 | 317.463 | 312.804 | -1472.7921 | -1269.7939
52.5 | -0.3475 | 317.165 | 312.712 | -1340.198 | -1267.9113
52.5625 | -0.34744 | 316.883 | 312.6282 | -1188.4356 | -1266.3895
52.625 | -0.34738 | 316.877 | 312.5539 | -1133.1485 | -1265.1574
52.6875 | -0.34731 | 317.091 | 312.4831 | -1196.9901 | -1264.0165
52.75 | -0.34725 | 317.052 | 312.4083 | -1263.8416 | -1262.8325
52.8125 | -0.34719 | 316.424 | 312.3293 | -1225.505 | -1261.6855
52.875 | -0.34713 | 315.477 | 312.2527 | -1113.3465 | -1260.7414
52.9375 | -0.34706 | 314.896 | 312.1831 | -1074.6931 | -1259.994
53 | -0.347 | 315.083 | 312.116 | -1200.7921 | -1259.149
53.0625 | -0.34694 | 315.844 | 312.0409 | -1423.0495 | -1257.8139
53.125 | -0.34688 | 316.564 | 311.952 | -1577.8218 | -1255.8612
53.1875 | -0.34681 | 316.872 | 311.8534 | -1596.8317 | -1253.6098
53.25 | -0.34675 | 316.92 | 311.7536 | -1550.2574 | -1251.5108
53.3125 | -0.34669 | 316.953 | 311.6567 | -1523.3267 | -1249.7017
53.375 | -0.34663 | 316.836 | 311.5615 | -1489.2673 | -1247.9651
53.4375 | -0.34656 | 316.325 | 311.4684 | -1385.6634 | -1246.1424
53.5 | -0.3465 | 315.599 | 311.3818 | -1247.8416 | -1244.3802
53.5625 | -0.34644 | 314.948 | 311.3038 | -1160.396 | -1242.9548
53.625 | -0.34638 | 314.501 | 311.2313 | -1131.8812 | -1241.991
53.6875 | -0.34631 | 314.263 | 311.1605 | -1128.2376 | -1241.433
53.75 | -0.34625 | 314.191 | 311.09 | -1138.5347 | -1241.088
53.8125 | -0.34619 | 314.266 | 311.0188 | -1186.6931 | -1240.6536
53.875 | -0.34613 | 314.428 | 310.9447 | -1283.6436 | -1239.8375
53.9375 | -0.34606 | 314.453 | 310.8644 | -1389.4653 | -1238.5771
54 | -0.346 | 314.257 | 310.7776 | -1461.3861 | -1237.0519
54.0625 | -0.34594 | 314.083 | 310.6863 | -1503.5248 | -1235.4972
54.125 | -0.34588 | 314.204 | 310.5923 | -1538.3762 | -1234.0657
54.1875 | -0.34581 | 314.584 | 310.4961 | -1572.1188 | -1232.7886
54.25 | -0.34575 | 314.917 | 310.3979 | -1603.0099 | -1231.6106
54.3125 | -0.34569 | 315.027 | 310.2977 | -1635.3267 | -1230.4482
54.375 | -0.34563 | 314.848 | 310.1955 | -1646.4158 | -1229.2328
54.4375 | -0.34556 | 314.42 | 310.0926 | -1601.5842 | -1227.9889
54.5 | -0.3455 | 313.931 | 309.9925 | -1514.297 | -1226.7827
54.5625 | -0.34544 | 313.643 | 309.8979 | -1460.9109 | -1225.5747
54.625 | -0.34538 | 313.756 | 309.8065 | -1518.4158 | -1224.211
54.6875 | -0.34531 | 314.202 | 309.7116 | -1673.3465 | -1222.5999
54.75 | -0.34525 | 314.685 | 309.6071 | -1849.3465 | -1220.852
54.8125 | -0.34519 | 315.052 | 309.4915 | -1992.7129 | -1219.1594
54.875 | -0.34513 | 315.365 | 309.3669 | -2090.297 | -1217.5924
54.9375 | -0.34506 | 315.583 | 309.2363 | -2134.0198 | -1216.0732
55 | -0.345 | 315.551 | 309.1029 | -2132.4356 | -1214.5486
55.0625 | -0.34494 | 315.265 | 308.9696 | -2106.6139 | -1213.075
55.125 | -0.34488 | 314.918 | 308.838 | -2073.0297 | -1211.7168
55.1875 | -0.34481 | 314.764 | 308.7084 | -2049.2673 | -1210.4168
55.25 | -0.34475 | 314.79 | 308.5803 | -2038.495 | -1208.96
55.3125 | -0.34469 | 314.694 | 308.4529 | -2013.6238 | -1207.124
55.375 | -0.34463 | 314.236 | 308.3271 | -1937.901 | -1204.9385
55.4375 | -0.34456 | 313.637 | 308.206 | -1824.4752 | -1202.7568
55.5 | -0.3445 | 313.337 | 308.0919 | -1745.5842 | -1200.9372
55.5625 | -0.34444 | 313.5 | 307.9828 | -1745.1089 | -1199.4395
55.625 | -0.34438 | 313.862 | 307.8738 | -1790.8911 | -1197.9279
55.6875 | -0.34431 | 314.029 | 307.7618 | -1812.1188 | -1196.1857
55.75 | -0.34425 | 313.876 | 307.6486 | -1769.3465 | -1194.2942
55.8125 | -0.34419 | 313.514 | 307.538 | -1683.6436 | -1192.4892
55.875 | -0.34413 | 313.107 | 307.4328 | -1607.604 | -1190.9053
55.9375 | -0.34406 | 312.825 | 307.3323 | -1596.6733 | -1189.5088
56 | -0.344 | 312.753 | 307.2325 | -1658.7723 | -1188.2237
56.0625 | -0.34394 | 312.849 | 307.1288 | -1740.0396 | -1187.0676
56.125 | -0.34388 | 312.887 | 307.0201 | -1769.6634 | -1186.0547
56.1875 | -0.34381 | 312.579 | 306.9095 | -1721.3465 | -1185.068
56.25 | -0.34375 | 311.922 | 306.8019 | -1624.2376 | -1183.9325
56.3125 | -0.34369 | 311.269 | 306.7004 | -1534.099 | -1182.6503
56.375 | -0.34363 | 310.85 | 306.6045 | -1452.9901 | -1181.3728
56.4375 | -0.34356 | 310.739 | 306.5137 | -1399.4455 | -1180.2278
56.5 | -0.3435 | 310.772 | 306.4262 | -1398.3366 | -1179.098
56.5625 | -0.34344 | 310.788 | 306.3388 | -1437.7822 | -1177.7362
56.625 | -0.34338 | 310.749 | 306.2489 | -1457.1089 | -1176.102
56.6875 | -0.34331 | 310.63 | 306.1579 | -1414.495 | -1174.5163
56.75 | -0.34325 | 310.319 | 306.0695 | -1331.3267 | -1173.3646
56.8125 | -0.34319 | 309.873 | 305.9863 | -1275.5644 | -1172.6736
56.875 | -0.34313 | 309.486 | 305.9065 | -1268.5941 | -1172.0589
56.9375 | -0.34306 | 309.326 | 305.8272 | -1278.099 | -1171.1924
57 | -0.343 | 309.364 | 305.7474 | -1277.7822 | -1170.0867
57.0625 | -0.34294 | 309.439 | 305.6675 | -1268.5941 | -1168.9115
57.125 | -0.34288 | 309.434 | 305.5882 | -1263.2079 | -1167.7931
57.1875 | -0.34281 | 309.409 | 305.5093 | -1298.6931 | -1166.7615
57.25 | -0.34275 | 309.472 | 305.4281 | -1403.0891 | -1165.7575
57.3125 | -0.34269 | 309.601 | 305.3404 | -1547.8812 | -1164.7037
57.375 | -0.34263 | 309.593 | 305.2437 | -1628.198 | -1163.5523
57.4375 | -0.34256 | 309.498 | 305.1419 | -1605.703 | -1162.3864
57.5 | -0.3425 | 309.537 | 305.0415 | -1549.7822 | -1161.3411
57.5625 | -0.34244 | 309.698 | 304.9447 | -1544.2376 | -1160.4496
57.625 | -0.34238 | 309.809 | 304.8482 | -1597.9406 | -1159.5729
57.6875 | -0.34231 | 309.812 | 304.7483 | -1652.7525 | -1158.5632
57.75 | -0.34225 | 309.769 | 304.645 | -1643.0891 | -1157.421
57.8125 | -0.34219 | 309.791 | 304.5423 | -1587.6436 | -1156.2981
57.875 | -0.34213 | 309.835 | 304.4431 | -1547.4059 | -1155.2656
57.9375 | -0.34206 | 309.803 | 304.3464 | -1541.8614 | -1154.2973
58 | -0.342 | 309.627 | 304.25 | -1525.3861 | -1153.4539
58.0625 | -0.34194 | 309.367 | 304.1547 | -1482.1386 | -1152.909
58.125 | -0.34188 | 309.092 | 304.062 | -1444.7525 | -1152.7173
58.1875 | -0.34181 | 308.812 | 303.9717 | -1441.4257 | -1152.7541
58.25 | -0.34175 | 308.609 | 303.8816 | -1461.2277 | -1152.8684
58.3125 | -0.34169 | 308.586 | 303.7903 | -1469.9406 | -1153.0002
58.375 | -0.34163 | 308.707 | 303.6984 | -1453.3069 | -1153.1396
58.4375 | -0.34156 | 308.841 | 303.6076 | -1432.2376 | -1153.2673
58.5 | -0.3415 | 308.867 | 303.5181 | -1403.8812 | -1153.3652
58.5625 | -0.34144 | 308.712 | 303.4304 | -1344.3168 | -1153.5062
58.625 | -0.34138 | 308.392 | 303.3463 | -1255.9208 | -1153.8351
58.6875 | -0.34131 | 308.103 | 303.2678 | -1193.505 | -1154.4488
58.75 | -0.34125 | 308.166 | 303.1932 | -1231.3663 | -1155.2659
58.8125 | -0.34119 | 308.705 | 303.1163 | -1381.3861 | -1155.9848
58.875 | -0.34113 | 309.381 | 303.03 | -1540.4356 | -1156.2953
58.9375 | -0.34106 | 309.724 | 302.9337 | -1603.4851 | -1156.1629
59 | -0.341 | 309.535 | 302.8335 | -1566.7327 | -1155.7884
59.0625 | -0.34094 | 309.074 | 302.7355 | -1528.396 | -1155.3974
59.125 | -0.34088 | 308.688 | 302.64 | -1552.1584 | -1155.0555
59.1875 | -0.34081 | 308.449 | 302.543 | -1592.5545 | -1154.708
59.25 | -0.34075 | 308.112 | 302.4435 | -1552.6337 | -1154.3499
59.3125 | -0.34069 | 307.503 | 302.3464 | -1413.0693 | -1154.1529
59.375 | -0.34063 | 306.861 | 302.2581 | -1273.3465 | -1154.3645
59.4375 | -0.34056 | 306.604 | 302.1785 | -1251.802 | -1154.995
59.5 | -0.3405 | 306.792 | 302.1003 | -1356.9901 | -1155.6464
59.5625 | -0.34044 | 307.134 | 302.0155 | -1492.5941 | -1155.8064
59.625 | -0.34038 | 307.337 | 301.9222 | -1572.9109 | -1155.3065
59.6875 | -0.34031 | 307.435 | 301.8239 | -1604.1188 | -1154.3753
59.75 | -0.34025 | 307.578 | 301.7236 | -1634.3762 | -1153.3082
59.8125 | -0.34019 | 307.722 | 301.6215 | -1671.9208 | -1152.2373
59.875 | -0.34013 | 307.623 | 301.517 | -1672.396 | -1151.1319
59.9375 | -0.34006 | 307.356 | 301.4125 | -1632.7921 | -1149.9491
60 | -0.34 | 307.141 | 301.3104 | -1591.1287 | -1148.6913
60.0625 | -0.33994 | 307.004 | 301.211 | -1567.0495 | -1147.4364
60.125 | -0.33988 | 306.775 | 301.113 | -1548.8317 | -1146.3319
60.1875 | -0.33981 | 306.325 | 301.0162 | -1522.6931 | -1145.4834
60.25 | -0.33975 | 305.682 | 300.921 | -1484.6733 | -1144.8383
60.3125 | -0.33969 | 305.032 | 300.8283 | -1453.3069 | -1144.2782
60.375 | -0.33963 | 304.592 | 300.7374 | -1455.2079 | -1143.6905
60.4375 | -0.33956 | 304.493 | 300.6465 | -1493.2277 | -1143.0004
60.5 | -0.3395 | 304.66 | 300.5531 | -1537.1089 | -1142.1766
60.5625 | -0.33944 | 304.798 | 300.4571 | -1565.3069 | -1141.2714
60.625 | -0.33938 | 304.704 | 300.3592 | -1574.0198 | -1140.4027
60.6875 | -0.33931 | 304.455 | 300.2609 | -1558.495 | -1139.6699
60.75 | -0.33925 | 304.31 | 300.1635 | -1513.8218 | -1139.0964
60.8125 | -0.33919 | 304.372 | 300.0689 | -1437.7822 | -1138.6909
60.875 | -0.33913 | 304.421 | 299.979 | -1325.6238 | -1138.4982
60.9375 | -0.33906 | 304.171 | 299.8961 | -1196.9901 | -1138.5987
61 | -0.339 | 303.639 | 299.8213 | -1108.7525 | -1138.9513
61.0625 | -0.33894 | 303.011 | 299.752 | -1070.8911 | -1139.303
61.125 | -0.33888 | 302.473 | 299.6851 | -1056.6337 | -1139.4275
61.1875 | -0.33881 | 302.17 | 299.6191 | -1049.0297 | -1139.3594
61.25 | -0.33875 | 302.112 | 299.5535 | -1055.5248 | -1139.3175
61.3125 | -0.33869 | 302.09 | 299.4875 | -1073.901 | -1139.4611
61.375 | -0.33863 | 301.967 | 299.4204 | -1077.5446 | -1139.737
61.4375 | -0.33856 | 301.832 | 299.3531 | -1049.0297 | -1140.0317
61.5 | -0.3385 | 301.828 | 299.2875 | -991.5248 | -1140.3989
61.5625 | -0.33844 | 301.922 | 299.2255 | -923.5644 | -1141.1127
61.625 | -0.33838 | 301.983 | 299.1678 | -870.6535 | -1142.406
61.6875 | -0.33831 | 302.003 | 299.1134 | -881.2673 | -1144.2139
61.75 | -0.33825 | 302.12 | 299.0583 | -974.8911 | -1146.081
61.8125 | -0.33819 | 302.318 | 298.9974 | -1077.2277 | -1147.431
61.875 | -0.33813 | 302.484 | 298.93 | -1096.0792 | -1148.0615
61.9375 | -0.33806 | 302.557 | 298.8615 | -1025.2673 | -1148.2877
62 | -0.338 | 302.59 | 298.7975 | -953.505 | -1148.5551
62.0625 | -0.33794 | 302.707 | 298.7379 | -973.3069 | -1149.0028
62.125 | -0.33788 | 302.886 | 298.677 | -1042.0594 | -1149.4017
62.1875 | -0.33781 | 302.959 | 298.6119 | -1045.5446 | -1149.5819
62.25 | -0.33775 | 302.746 | 298.5466 | -944.4752 | -1149.7213
62.3125 | -0.33769 | 302.282 | 298.4875 | -831.6832 | -1150.1811
62.375 | -0.33763 | 301.865 | 298.4356 | -802.6931 | -1151.0688
62.4375 | -0.33756 | 301.716 | 298.3854 | -854.1782 | -1152.1841
62.5 | -0.3375 | 301.713 | 298.332 | -889.505 | -1153.2737
62.5625 | -0.33744 | 301.669 | 298.2764 | -855.1287 | -1154.3373
62.625 | -0.33738 | 301.585 | 298.223 | -787.9604 | -1155.5897
62.6875 | -0.33731 | 301.678 | 298.1737 | -771.3267 | -1157.2274
62.75 | -0.33725 | 301.905 | 298.1255 | -817.7426 | -1159.1544
62.8125 | -0.33719 | 301.945 | 298.0744 | -870.0198 | -1161.057
62.875 | -0.33713 | 301.712 | 298.02 | -893.9406 | -1162.6991
62.9375 | -0.33706 | 301.551 | 297.9641 | -914.0594 | -1164.0181
63 | -0.337 | 301.701 | 297.907 | -946.3762 | -1164.9844
63.0625 | -0.33694 | 301.915 | 297.8479 | -962.5347 | -1165.5971
63.125 | -0.33688 | 301.821 | 297.7877 | -929.4257 | -1165.985
63.1875 | -0.33681 | 301.478 | 297.7296 | -884.2772 | -1166.3914
63.25 | -0.33675 | 301.258 | 297.6744 | -889.1881 | -1166.9326
63.3125 | -0.33669 | 301.298 | 297.6188 | -947.802 | -1167.5051
63.375 | -0.33663 | 301.431 | 297.5595 | -1017.0297 | -1167.9392
63.4375 | -0.33656 | 301.46 | 297.496 | -1063.2871 | -1168.1274
63.5 | -0.3365 | 301.211 | 297.4295 | -1054.2574 | -1168.0491
63.5625 | -0.33644 | 300.615 | 297.3636 | -975.5248 | -1167.7982
63.625 | -0.33638 | 299.83 | 297.3027 | -849.4257 | -1167.5498
63.6875 | -0.33631 | 299.315 | 297.2496 | -758.9703 | -1167.5064
63.75 | -0.33625 | 299.362 | 297.2021 | -760.0792 | -1167.7034
63.8125 | -0.33619 | 299.754 | 297.1546 | -815.5248 | -1167.9686
63.875 | -0.33613 | 299.95 | 297.1037 | -851.6436 | -1168.1204
63.9375 | -0.33606 | 299.722 | 297.0504 | -834.6931 | -1168.2028
64 | -0.336 | 299.379 | 296.9983 | -783.8416 | -1168.4423
64.0625 | -0.33594 | 299.397 | 296.9493 | -767.8416 | -1168.9904
64.125 | -0.33588 | 299.769 | 296.9013 | -835.6436 | -1169.7131
64.1875 | -0.33581 | 300.067 | 296.8491 | -945.2673 | -1170.3579
64.25 | -0.33575 | 300.07 | 296.79 | -1019.5644 | -1170.8296
64.3125 | -0.33569 | 299.998 | 296.7263 | -1049.9802 | -1171.1889
64.375 | -0.33563 | 300.011 | 296.6606 | -1060.9109 | -1171.5007
64.4375 | -0.33556 | 299.972 | 296.5943 | -1067.7228 | -1171.7988
64.5 | -0.3355 | 299.713 | 296.5276 | -1084.5149 | -1172.0646
64.5625 | -0.33544 | 299.385 | 296.4598 | -1128.8713 | -1172.2167
64.625 | -0.33538 | 299.307 | 296.3893 | -1193.0297 | -1172.1518
64.6875 | -0.33531 | 299.533 | 296.3147 | -1245.1485 | -1171.8615
64.75 | -0.33525 | 299.8 | 296.2369 | -1246.7327 | -1171.4696
64.8125 | -0.33519 | 300.005 | 296.159 | -1219.9604 | -1171.1826
64.875 | -0.33513 | 300.226 | 296.0827 | -1208.2376 | -1171.0954
64.9375 | -0.33506 | 300.464 | 296.0072 | -1220.9109 | -1171.1233
65 | -0.335 | 300.569 | 295.9309 | -1237.8614 | -1171.0638
65.0625 | -0.33494 | 300.393 | 295.8535 | -1237.8614 | -1170.8204
65.125 | -0.33488 | 299.985 | 295.7761 | -1220.5941 | -1170.5286
65.1875 | -0.33481 | 299.657 | 295.6999 | -1221.5446 | -1170.3766
65.25 | -0.33475 | 299.602 | 295.6235 | -1283.1683 | -1170.3804
65.3125 | -0.33469 | 299.645 | 295.5433 | -1367.7624 | -1170.4203
65.375 | -0.33463 | 299.426 | 295.4578 | -1395.9604 | -1170.4272
65.4375 | -0.33456 | 298.89 | 295.3706 | -1326.7327 | -1170.4675
65.5 | -0.3345 | 298.396 | 295.2877 | -1206.8119 | -1170.6547
65.5625 | -0.33444 | 298.311 | 295.2122 | -1112.5545 | -1171.0305
65.625 | -0.33438 | 298.583 | 295.1427 | -1081.1881 | -1171.5187
65.6875 | -0.33431 | 298.823 | 295.0751 | -1088.7921 | -1171.9743
65.75 | -0.33425 | 298.702 | 295.0071 | -1072 | -1172.3707
65.8125 | -0.33419 | 298.226 | 294.9401 | -995.1683 | -1172.953
65.875 | -0.33413 | 297.712 | 294.8779 | -911.5248 | -1174.0616
65.9375 | -0.33406 | 297.408 | 294.8209 | -881.4257 | -1175.7655
66 | -0.334 | 297.309 | 294.7658 | -903.604 | -1177.8278
66.0625 | -0.33394 | 297.261 | 294.7093 | -944.4752 | -1179.9531
66.125 | -0.33388 | 297.168 | 294.6503 | -956.8317 | -1181.9273
66.1875 | -0.33381 | 297.066 | 294.5905 | -909.7822 | -1183.6382
66.25 | -0.33375 | 297.049 | 294.5337 | -821.5446 | -1185.0893
66.3125 | -0.33369 | 297.097 | 294.4823 | -756.5941 | -1186.3788
66.375 | -0.33363 | 297.112 | 294.435 | -761.505 | -1187.553
66.4375 | -0.33356 | 296.998 | 294.3874 | -833.5842 | -1188.596
66.5 | -0.3335 | 296.713 | 294.3353 | -891.8812 | -1189.5189
66.5625 | -0.33344 | 296.31 | 294.2796 | -849.5842 | -1190.5017
66.625 | -0.33338 | 295.858 | 294.2265 | -711.7624 | -1191.808
66.6875 | -0.33331 | 295.406 | 294.182 | -567.2871 | -1193.5255
66.75 | -0.33325 | 295.067 | 294.1465 | -494.7327 | -1195.4855
66.8125 | -0.33319 | 294.957 | 294.1156 | -536.8713 | -1197.4581
66.875 | -0.33313 | 294.917 | 294.0821 | -639.5248 | -1199.2437
66.9375 | -0.33306 | 294.768 | 294.0421 | -723.9604 | -1200.781
67 | -0.333 | 294.617 | 293.9969 | -777.3465 | -1202.1193
67.0625 | -0.33294 | 294.754 | 293.9483 | -848.9505 | -1203.2694
67.125 | -0.33288 | 295.296 | 293.8952 | -968.396 | -1204.1486
67.1875 | -0.33281 | 296.053 | 293.8347 | -1091.4851 | -1204.7138
67.25 | -0.33275 | 296.615 | 293.7665 | -1120.1584 | -1205.0421
67.3125 | -0.33269 | 296.64 | 293.6965 | -1036.198 | -1205.3421
67.375 | -0.33263 | 296.251 | 293.6317 | -942.7327 | -1205.8072
67.4375 | -0.33256 | 295.803 | 293.5728 | -934.495 | -1206.4215
67.5 | -0.3325 | 295.548 | 293.5144 | -1010.3762 | -1206.9792
67.5625 | -0.33244 | 295.449 | 293.4512 | -1071.3663 | -1207.2779
67.625 | -0.33238 | 295.311 | 293.3843 | -1005.1485 | -1207.3362
67.6875 | -0.33231 | 295.165 | 293.3214 | -849.1089 | -1207.4703
67.75 | -0.33225 | 295.21 | 293.2684 | -743.9208 | -1207.884
67.8125 | -0.33219 | 295.569 | 293.2219 | -776.8713 | -1208.4268
67.875 | -0.33213 | 296.092 | 293.1733 | -918.0198 | -1208.7183
67.9375 | -0.33206 | 296.487 | 293.1159 | -1058.3762 | -1208.5392
68 | -0.332 | 296.44 | 293.0498 | -1103.6832 | -1208.0295
68.0625 | -0.33194 | 295.966 | 292.9808 | -1076.7525 | -1207.5682
68.125 | -0.33188 | 295.518 | 292.9135 | -1061.703 | -1207.4151
68.1875 | -0.33181 | 295.565 | 292.8472 | -1112.7129 | -1207.5412
68.25 | -0.33175 | 296.085 | 292.7776 | -1205.2277 | -1207.6749
68.3125 | -0.33169 | 296.571 | 292.7023 | -1245.9406 | -1207.5691
68.375 | -0.33163 | 296.563 | 292.6244 | -1188.2772 | -1207.2817
68.4375 | -0.33156 | 296.308 | 292.5501 | -1122.8515 | -1207.129
68.5 | -0.3315 | 296.359 | 292.48 | -1144.2376 | -1207.2247
68.5625 | -0.33144 | 296.784 | 292.4085 | -1225.3465 | -1207.2982
68.625 | -0.33138 | 297.032 | 292.3319 | -1269.8614 | -1207.0422
68.6875 | -0.33131 | 296.798 | 292.2525 | -1237.2277 | -1206.5017
68.75 | -0.33125 | 296.324 | 292.1752 | -1182.4158 | -1205.9811
68.8125 | -0.33119 | 296.098 | 292.1013 | -1180.9901 | -1205.715
68.875 | -0.33113 | 296.271 | 292.0275 | -1250.6931 | -1205.6143
68.9375 | -0.33106 | 296.611 | 291.9493 | -1354.7723 | -1205.3174
69 | -0.331 | 296.809 | 291.8646 | -1440.3168 | -1204.4984
69.0625 | -0.33094 | 296.743 | 291.7746 | -1479.4455 | -1203.2
69.125 | -0.33088 | 296.453 | 291.6821 | -1486.099 | -1201.7625
69.1875 | -0.33081 | 296.069 | 291.5893 | -1469.3069 | -1200.5034
69.25 | -0.33075 | 295.781 | 291.4974 | -1424 | -1199.5989
69.3125 | -0.33069 | 295.727 | 291.4084 | -1362.3762 | -1199.1325
69.375 | -0.33063 | 295.839 | 291.3233 | -1311.3663 | -1199.0837
69.4375 | -0.33056 | 295.954 | 291.2413 | -1307.2475 | -1199.3163
69.5 | -0.3305 | 295.896 | 291.1596 | -1332.9109 | -1199.5751
69.5625 | -0.33044 | 295.645 | 291.0763 | -1332.7525 | -1199.6394
69.625 | -0.33038 | 295.315 | 290.993 | -1306.4554 | -1199.5016
69.6875 | -0.33031 | 295.011 | 290.9114 | -1288.8713 | -1199.3391
69.75 | -0.33025 | 294.748 | 290.8308 | -1288.2376 | -1199.3565
69.8125 | -0.33019 | 294.556 | 290.7503 | -1292.9901 | -1199.6528
69.875 | -0.33013 | 294.457 | 290.6695 | -1288.5545 | -1200.1261
69.9375 | -0.33006 | 294.468 | 290.5889 | -1265.5842 | -1200.5735
70 | -0.33 | 294.524 | 290.5098 | -1220.9109 | -1200.8478
70.0625 | -0.32994 | 294.564 | 290.4335 | -1180.6733 | -1200.991
70.125 | -0.32988 | 294.606 | 290.3597 | -1198.2574 | -1201.145
70.1875 | -0.32981 | 294.574 | 290.2849 | -1276.5149 | -1201.345
70.25 | -0.32975 | 294.453 | 290.2051 | -1371.2475 | -1201.4774
70.3125 | -0.32969 | 294.431 | 290.1194 | -1453.6238 | -1201.396
70.375 | -0.32963 | 294.55 | 290.0285 | -1524.1188 | -1201.0627
70.4375 | -0.32956 | 294.494 | 289.9333 | -1572.7525 | -1200.5671
70.5 | -0.3295 | 294.1 | 289.835 | -1597.7822 | -1200.0491
70.5625 | -0.32944 | 293.634 | 289.7351 | -1616.9505 | -1199.5758
70.625 | -0.32938 | 293.37 | 289.634 | -1651.4851 | -1199.0999
70.6875 | -0.32931 | 293.314 | 289.5308 | -1706.297 | -1198.5331
70.75 | -0.32925 | 293.232 | 289.4242 | -1735.604 | -1197.8123
70.8125 | -0.32919 | 292.867 | 289.3157 | -1687.1287 | -1197.0113
70.875 | -0.32913 | 292.259 | 289.2103 | -1573.703 | -1196.2703
70.9375 | -0.32906 | 291.776 | 289.1119 | -1460.1188 | -1195.6239
71 | -0.329 | 291.673 | 289.0206 | -1399.4455 | -1194.9728
71.0625 | -0.32894 | 291.93 | 288.9332 | -1403.2475 | -1194.2508
71.125 | -0.32888 | 292.304 | 288.8455 | -1435.5644 | -1193.485
71.1875 | -0.32881 | 292.599 | 288.7558 | -1467.5644 | -1192.7347
71.25 | -0.32875 | 292.757 | 288.664 | -1511.7624 | -1191.9522
71.3125 | -0.32869 | 292.755 | 288.5695 | -1565.6238 | -1191.0403
71.375 | -0.32863 | 292.579 | 288.4717 | -1591.604 | -1189.9587
71.4375 | -0.32856 | 292.28 | 288.3722 | -1593.6634 | -1188.7769
71.5 | -0.3285 | 291.946 | 288.2726 | -1590.9703 | -1187.5761
71.5625 | -0.32844 | 291.502 | 288.1732 | -1529.505 | -1186.3987
71.625 | -0.32838 | 291.011 | 288.0776 | -1377.2673 | -1185.3136
71.6875 | -0.32831 | 290.614 | 287.9915 | -1233.4257 | -1184.4116
71.75 | -0.32825 | 290.515 | 287.9144 | -1233.5842 | -1183.6366
71.8125 | -0.32819 | 290.778 | 287.8373 | -1380.7525 | -1182.771
71.875 | -0.32812 | 291.288 | 287.751 | -1537.7426 | -1181.6276
71.9375 | -0.32806 | 291.758 | 287.6549 | -1572.1188 | -1180.2383
72 | -0.328 | 291.95 | 287.5567 | -1482.1386 | -1178.8442
72.0625 | -0.32794 | 291.935 | 287.464 | -1379.4851 | -1177.6577
72.125 | -0.32788 | 291.944 | 287.3778 | -1336.8713 | -1176.6061
72.1875 | -0.32781 | 291.958 | 287.2942 | -1340.0396 | -1175.4731
72.25 | -0.32775 | 291.844 | 287.2105 | -1347.3267 | -1174.1478
72.3125 | -0.32769 | 291.605 | 287.1263 | -1347.1683 | -1172.716
72.375 | -0.32763 | 291.299 | 287.0421 | -1332.5941 | -1171.3464
72.4375 | -0.32756 | 291.128 | 286.9588 | -1305.8218 | -1170.201
72.5 | -0.3275 | 291.323 | 286.8772 | -1287.9208 | -1169.3972
72.5625 | -0.32744 | 291.863 | 286.7967 | -1315.1683 | -1168.934
72.625 | -0.32738 | 292.321 | 286.7145 | -1358.5743 | -1168.6365
72.6875 | -0.32731 | 292.305 | 286.6296 | -1348.1188 | -1168.3406
72.75 | -0.32725 | 291.736 | 286.5453 | -1241.0297 | -1168.0117
72.8125 | -0.32719 | 291.083 | 286.4678 | -1119.0495 | -1167.7199
72.875 | -0.32712 | 290.947 | 286.3978 | -1103.0495 | -1167.4421
72.9375 | -0.32706 | 291.365 | 286.3289 | -1210.7723 | -1167.009
73 | -0.327 | 291.825 | 286.2532 | -1323.5644 | -1166.31
73.0625 | -0.32694 | 291.944 | 286.1705 | -1346.5347 | -1165.4314
73.125 | -0.32688 | 291.568 | 286.0863 | -1269.8614 | -1164.5437
73.1875 | -0.32681 | 290.88 | 286.007 | -1154.6931 | -1163.8495
73.25 | -0.32675 | 290.198 | 285.9348 | -1068.5149 | -1163.495
73.3125 | -0.32669 | 289.71 | 285.868 | -1030.6535 | -1163.4661
73.375 | -0.32663 | 289.395 | 285.8036 | -1030.6535 | -1163.6344
73.4375 | -0.32656 | 289.183 | 285.7392 | -1078.1782 | -1163.8403
73.5 | -0.3265 | 289.163 | 285.6718 | -1185.901 | -1163.8799
73.5625 | -0.32644 | 289.544 | 285.5977 | -1332.4356 | -1163.5732
73.625 | -0.32638 | 290.099 | 285.5144 | -1458.5347 | -1162.8917
73.6875 | -0.32631 | 290.3 | 285.4232 | -1493.3861 | -1162.0071
73.75 | -0.32625 | 289.904 | 285.3299 | -1418.297 | -1161.2296
73.8125 | -0.32619 | 289.17 | 285.2413 | -1303.9208 | -1160.8139
73.875 | -0.32612 | 288.686 | 285.1598 | -1267.6436 | -1160.7835
73.9375 | -0.32606 | 288.966 | 285.0805 | -1388.8317 | -1160.922
74 | -0.326 | 289.805 | 284.9937 | -1588.2772 | -1160.908
74.0625 | -0.32594 | 290.514 | 284.8945 | -1706.297 | -1160.6061
74.125 | -0.32588 | 290.665 | 284.7878 | -1676.3564 | -1160.1093
74.1875 | -0.32581 | 290.297 | 284.683 | -1562.4554 | -1159.603
74.25 | -0.32575 | 289.806 | 284.5854 | -1466.7723 | -1159.1468
74.3125 | -0.32569 | 289.473 | 284.4937 | -1444.7525 | -1158.6547
74.375 | -0.32563 | 289.169 | 284.4034 | -1463.1287 | -1158.0081
74.4375 | -0.32556 | 288.816 | 284.312 | -1484.5149 | -1157.216
74.5 | -0.3255 | 288.541 | 284.2192 | -1496.8713 | -1156.3913
74.5625 | -0.32544 | 288.477 | 284.1256 | -1505.4257 | -1155.6309
74.625 | -0.32538 | 288.706 | 284.0316 | -1550.5743 | -1154.9015
74.6875 | -0.32531 | 289.062 | 283.9346 | -1653.5446 | -1154.0192
74.75 | -0.32525 | 289.22 | 283.8313 | -1770.7723 | -1152.8149
74.8125 | -0.32519 | 289.136 | 283.7206 | -1847.4455 | -1151.3495
74.875 | -0.32512 | 289.049 | 283.6052 | -1882.4554 | -1149.8158
74.9375 | -0.32506 | 289.016 | 283.4875 | -1887.3663 | -1148.2354
75 | -0.325 | 288.988 | 283.3695 | -1879.2871 | -1146.4345
75.0625 | -0.32494 | 288.86 | 283.2521 | -1855.5248 | -1144.2962
75.125 | -0.32488 | 288.643 | 283.1361 | -1822.099 | -1141.9257
75.1875 | -0.32481 | 288.376 | 283.0222 | -1776.1584 | -1139.5466
75.25 | -0.32475 | 288.059 | 282.9112 | -1707.7228 | -1137.364
75.3125 | -0.32469 | 287.717 | 282.8045 | -1626.6139 | -1135.4782
75.375 | -0.32463 | 287.404 | 282.7028 | -1554.3762 | -1133.8785
75.4375 | -0.32456 | 287.072 | 282.6057 | -1492.1188 | -1132.5443
75.5 | -0.3245 | 286.794 | 282.5124 | -1449.505 | -1131.4712
75.5625 | -0.32444 | 286.792 | 282.4218 | -1456.3168 | -1130.559
75.625 | -0.32438 | 287.127 | 282.3308 | -1501.9406 | -1129.5604
75.6875 | -0.32431 | 287.561 | 282.2369 | -1540.2772 | -1128.2509
75.75 | -0.32425 | 287.702 | 282.1407 | -1542.1782 | -1126.5483
75.8125 | -0.32419 | 287.482 | 282.0443 | -1535.5248 | -1124.5776
75.875 | -0.32412 | 287.232 | 281.9483 | -1571.802 | -1122.5968
75.9375 | -0.32406 | 287.068 | 281.8501 | -1631.6832 | -1120.7956
76 | -0.324 | 286.875 | 281.7481 | -1667.4851 | -1119.1937
76.0625 | -0.32394 | 286.616 | 281.6439 | -1684.7525 | -1117.6139
76.125 | -0.32388 | 286.394 | 281.5386 | -1707.8812 | -1115.8109
76.1875 | -0.32381 | 286.323 | 281.4318 | -1728.3168 | -1113.7071
76.25 | -0.32375 | 286.479 | 281.3238 | -1719.7624 | -1111.4579
76.3125 | -0.32369 | 286.817 | 281.2163 | -1678.7327 | -1109.2996
76.375 | -0.32363 | 287.111 | 281.1114 | -1645.4653 | -1107.3562
76.4375 | -0.32356 | 287.042 | 281.0086 | -1643.2475 | -1105.5816
76.5 | -0.3235 | 286.516 | 280.9059 | -1639.604 | -1103.9103
76.5625 | -0.32344 | 285.797 | 280.8034 | -1630.5743 | -1102.3759
76.625 | -0.32338 | 285.255 | 280.7015 | -1634.6931 | -1100.98
76.6875 | -0.32331 | 284.929 | 280.5993 | -1624.7129 | -1099.6052
76.75 | -0.32325 | 284.566 | 280.4978 | -1557.3861 | -1098.1554
76.8125 | -0.32319 | 284.014 | 280.4004 | -1426.0594 | -1096.671
76.875 | -0.32312 | 283.427 | 280.3113 | -1265.4257 | -1095.2859
76.9375 | -0.32306 | 282.945 | 280.2322 | -1107.1683 | -1094.1168
77 | -0.323 | 282.543 | 280.163 | -983.2871 | -1093.2733
77.0625 | -0.32294 | 282.276 | 280.1016 | -934.495 | -1092.8174
77.125 | -0.32288 | 282.217 | 280.0432 | -968.2376 | -1092.6257
77.1875 | -0.32281 | 282.325 | 279.9826 | -1038.7327 | -1092.4968
77.25 | -0.32275 | 282.559 | 279.9177 | -1105.901 | -1092.3377
77.3125 | -0.32269 | 282.839 | 279.8486 | -1146.6139 | -1092.1796
77.375 | -0.32263 | 283.072 | 279.7769 | -1158.8119 | -1092.0494
77.4375 | -0.32256 | 283.242 | 279.7045 | -1168.4752 | -1091.9173
77.5 | -0.3225 | 283.335 | 279.6315 | -1194.4554 | -1091.7519
77.5625 | -0.32244 | 283.214 | 279.5568 | -1218.5347 | -1091.5919
77.625 | -0.32238 | 282.872 | 279.4807 | -1197.6238 | -1091.4937
77.6875 | -0.32231 | 282.532 | 279.4058 | -1108.4356 | -1091.5004
77.75 | -0.32225 | 282.22 | 279.3365 | -960.9505 | -1091.6692
77.8125 | -0.32219 | 281.903 | 279.2765 | -837.703 | -1092.1245
77.875 | -0.32212 | 281.847 | 279.2241 | -857.6634 | -1092.9144
77.9375 | -0.32206 | 282.317 | 279.1705 | -1047.4455 | -1093.8731
78 | -0.322 | 282.828 | 279.1051 | -1249.901 | -1094.6687
78.0625 | -0.32194 | 282.728 | 279.0269 | -1295.0495 | -1095.1525
78.125 | -0.32188 | 282.062 | 278.946 | -1186.8515 | -1095.4731
78.1875 | -0.32181 | 281.581 | 278.8718 | -1086.2574 | -1095.8764
78.25 | -0.32175 | 281.834 | 278.8039 | -1129.3465 | -1096.4109
78.3125 | -0.32169 | 282.594 | 278.7333 | -1296.6337 | -1096.8821
78.375 | -0.32163 | 283.227 | 278.6523 | -1449.505 | -1097.017
78.4375 | -0.32156 | 283.505 | 278.5617 | -1501.3069 | -1096.7439
78.5 | -0.3215 | 283.499 | 278.4679 | -1459.0099 | -1096.1961
78.5625 | -0.32144 | 283.339 | 278.3767 | -1382.8119 | -1095.5663
78.625 | -0.32138 | 283.101 | 278.2903 | -1320.8713 | -1094.956
78.6875 | -0.32131 | 282.887 | 278.2077 | -1302.8119 | -1094.3728
78.75 | -0.32125 | 282.885 | 278.1263 | -1351.4455 | -1093.7695
78.8125 | -0.32119 | 283.193 | 278.0418 | -1463.7624 | -1093.0601
78.875 | -0.32112 | 283.561 | 277.9503 | -1560.5545 | -1092.1901
78.9375 | -0.32106 | 283.745 | 277.8528 | -1586.5347 | -1091.2662
79 | -0.321 | 283.795 | 277.7536 | -1584.1584 | -1090.4342
79.0625 | -0.32094 | 283.902 | 277.6546 | -1595.0891 | -1089.7096
79.125 | -0.32088 | 284.019 | 277.5549 | -1601.4257 | -1089.0145
79.1875 | -0.32081 | 283.984 | 277.4549 | -1565.7822 | -1088.2785
79.25 | -0.32075 | 283.722 | 277.357 | -1476.2772 | -1087.514
79.3125 | -0.32069 | 283.47 | 277.2647 | -1390.4158 | -1086.828
79.375 | -0.32063 | 283.444 | 277.1778 | -1372.9901 | -1086.2878
79.4375 | -0.32056 | 283.552 | 277.092 | -1422.2574 | -1085.8012
79.5 | -0.3205 | 283.591 | 277.0031 | -1517.3069 | -1085.1501
79.5625 | -0.32044 | 283.453 | 276.9083 | -1614.4158 | -1084.0976
79.625 | -0.32038 | 283.204 | 276.8074 | -1653.5446 | -1082.592
79.6875 | -0.32031 | 282.889 | 276.704 | -1595.4059 | -1080.8535
79.75 | -0.32025 | 282.377 | 276.6043 | -1441.7426 | -1079.2684
79.8125 | -0.32019 | 281.677 | 276.5142 | -1237.2277 | -1078.1671
79.875 | -0.32012 | 281.133 | 276.4369 | -1062.9703 | -1077.6086
79.9375 | -0.32006 | 280.892 | 276.3705 | -937.0297 | -1077.3323
80 | -0.32 | 280.873 | 276.3119 | -844.8317 | -1077.05
80.0625 | -0.31994 | 280.951 | 276.2591 | -799.6832 | -1076.6593
80.125 | -0.31988 | 280.939 | 276.2091 | -798.099 | -1076.2053
80.1875 | -0.31981 | 280.684 | 276.1592 | -814.099 | -1075.7817
80.25 | -0.31975 | 280.199 | 276.1083 | -834.2178 | -1075.4481
80.3125 | -0.31969 | 279.779 | 276.0562 | -863.8416 | -1075.1677
80.375 | -0.31963 | 279.743 | 276.0022 | -909.3069 | -1074.8632
80.4375 | -0.31956 | 280.083 | 275.9454 | -985.9802 | -1074.4973
80.5 | -0.3195 | 280.434 | 275.8838 | -1099.5644 | -1074.0252
80.5625 | -0.31944 | 280.547 | 275.815 | -1233.5842 | -1073.4156
80.625 | -0.31938 | 280.353 | 275.7379 | -1334.1782 | -1072.6691
80.6875 | -0.31931 | 279.933 | 275.6546 | -1363.6436 | -1071.8844
80.75 | -0.31925 | 279.445 | 275.5693 | -1333.2277 | -1071.1709
80.8125 | -0.31919 | 279.092 | 275.486 | -1299.3267 | -1070.5172
80.875 | -0.31912 | 278.974 | 275.4048 | -1295.5248 | -1069.823
80.9375 | -0.31906 | 278.918 | 275.3238 | -1254.6535 | -1069.1019
81 | -0.319 | 278.624 | 275.2454 | -1086.2574 | -1068.5972
81.0625 | -0.31894 | 278.042 | 275.1775 | -832.6337 | -1068.596
81.125 | -0.31888 | 277.474 | 275.1255 | -661.0693 | -1069.107
81.1875 | -0.31881 | 277.166 | 275.0842 | -661.3861 | -1069.8348
81.25 | -0.31875 | 277.102 | 275.0428 | -747.2475 | -1070.5103
81.3125 | -0.31869 | 277.125 | 274.9961 | -790.9703 | -1071.2184
81.375 | -0.31863 | 277.147 | 274.9467 | -782.7327 | -1072.2107
81.4375 | -0.31856 | 277.141 | 274.8978 | -809.1881 | -1073.4371
81.5 | -0.3185 | 277.164 | 274.8472 | -915.4851 | -1074.4843
81.5625 | -0.31844 | 277.279 | 274.79 | -1033.9802 | -1074.9991
81.625 | -0.31838 | 277.449 | 274.7253 | -1069.3069 | -1075.0612
81.6875 | -0.31831 | 277.592 | 274.6585 | -1011.0099 | -1075.0603
81.75 | -0.31825 | 277.653 | 274.5953 | -949.0693 | -1075.2662
81.8125 | -0.31819 | 277.644 | 274.536 | -974.7327 | -1075.6486
81.875 | -0.31812 | 277.599 | 274.4751 | -1071.0495 | -1075.9835
81.9375 | -0.31806 | 277.646 | 274.4081 | -1166.2574 | -1076.1169
82 | -0.318 | 277.838 | 274.3353 | -1215.5248 | -1076.1068
82.0625 | -0.31794 | 277.967 | 274.2593 | -1202.6931 | -1076.1809
82.125 | -0.31788 | 277.789 | 274.1841 | -1143.9208 | -1076.5095
82.1875 | -0.31781 | 277.31 | 274.1126 | -1084.3564 | -1077.0424
82.25 | -0.31775 | 276.768 | 274.0449 | -1051.7228 | -1077.5952
82.3125 | -0.31769 | 276.349 | 273.9791 | -1037.7822 | -1078.0962
82.375 | -0.31763 | 275.981 | 273.9143 | -995.0099 | -1078.7029
82.4375 | -0.31756 | 275.613 | 273.8521 | -893.3069 | -1079.6531
82.5 | -0.3175 | 275.413 | 273.7962 | -778.4554 | -1081.0291
82.5625 | -0.31744 | 275.623 | 273.7476 | -734.4158 | -1082.6471
82.625 | -0.31738 | 276.22 | 273.7017 | -769.2673 | -1084.1667
82.6875 | -0.31731 | 276.724 | 273.6536 | -802.5347 | -1085.3823
82.75 | -0.31725 | 276.669 | 273.6034 | -777.8218 | -1086.3591
82.8125 | -0.31719 | 276.166 | 273.5548 | -729.1881 | -1087.2516
82.875 | -0.31712 | 275.504 | 273.5093 | -652.9901 | -1088.1156
82.9375 | -0.31706 | 274.936 | 273.4684 | -515.3267 | -1089.1222
83 | -0.317 | 274.673 | 273.4362 | -345.3465 | -1090.579
83.0625 | -0.31694 | 274.735 | 273.4147 | -232.2376 | -1092.6406
83.125 | -0.31688 | 275.012 | 273.4001 | -238.5743 | -1095.0847
83.1875 | -0.31681 | 275.439 | 273.3852 | -353.901 | -1097.4666
83.25 | -0.31675 | 275.956 | 273.3631 | -512.7921 | -1099.4604
83.3125 | -0.31669 | 276.336 | 273.3311 | -631.4455 | -1100.9923
83.375 | -0.31663 | 276.377 | 273.2916 | -649.505 | -1102.1823
83.4375 | -0.31656 | 276.105 | 273.251 | -556.5149 | -1103.2155
83.5 | -0.3165 | 275.768 | 273.2162 | -412.3564 | -1104.25
83.5625 | -0.31644 | 275.578 | 273.1904 | -316.3564 | -1105.4001
83.625 | -0.31638 | 275.601 | 273.1707 | -332.3564 | -1106.7067
83.6875 | -0.31631 | 275.757 | 273.1499 | -431.0495 | -1108.1432
83.75 | -0.31625 | 275.866 | 273.123 | -531.4851 | -1109.6459
83.8125 | -0.31619 | 275.795 | 273.0897 | -579.3267 | -1111.1138
83.875 | -0.31612 | 275.522 | 273.0535 | -572.3564 | -1112.4296
83.9375 | -0.31606 | 275.312 | 273.0178 | -562.6931 | -1113.5712
84 | -0.316 | 275.535 | 272.9826 | -604.9901 | -1114.6135
84.0625 | -0.31594 | 276.154 | 272.9448 | -690.3762 | -1115.5767
84.125 | -0.31588 | 276.615 | 272.9016 | -753.4257 | -1116.3669
84.1875 | -0.31581 | 276.433 | 272.8545 | -739.6436 | -1116.9438
84.25 | -0.31575 | 275.705 | 272.8083 | -652.198 | -1117.433
84.3125 | -0.31569 | 274.938 | 272.7676 | -533.2277 | -1118.0914
84.375 | -0.31563 | 274.553 | 272.7342 | -446.7327 | -1119.116
84.4375 | -0.31556 | 274.57 | 272.7063 | -452.1188 | -1120.46
84.5 | -0.3155 | 274.724 | 272.678 | -547.3267 | -1121.792
84.5625 | -0.31544 | 274.705 | 272.6438 | -645.703 | -1122.7644
84.625 | -0.31538 | 274.409 | 272.6035 | -655.0495 | -1123.3353
84.6875 | -0.31531 | 274.077 | 272.5625 | -577.901 | -1123.8023
84.75 | -0.31525 | 274.028 | 272.5264 | -504.5545 | -1124.4863
84.8125 | -0.31519 | 274.289 | 272.4949 | -535.1287 | -1125.4853
84.875 | -0.31512 | 274.61 | 272.4614 | -678.495 | -1126.6528
84.9375 | -0.31506 | 274.763 | 272.419 | -852.9109 | -1127.8013
85 | -0.315 | 274.663 | 272.3657 | -955.7228 | -1128.8406
85.0625 | -0.31494 | 274.354 | 272.306 | -921.3465 | -1129.8037
85.125 | -0.31488 | 273.953 | 272.2484 | -778.6139 | -1130.8043
85.1875 | -0.31481 | 273.71 | 272.1998 | -653.4653 | -1131.9119
85.25 | -0.31475 | 273.73 | 272.1589 | -626.8515 | -1132.991
85.3125 | -0.31469 | 273.795 | 272.1197 | -684.0396 | -1133.8604
85.375 | -0.31463 | 273.833 | 272.077 | -787.802 | -1134.4944
85.4375 | -0.31456 | 273.91 | 272.0277 | -899.802 | -1134.9972
85.5 | -0.3145 | 274.1 | 271.9715 | -983.1287 | -1135.4718
85.5625 | -0.31444 | 274.403 | 271.9101 | -1021.7822 | -1135.962
85.625 | -0.31438 | 274.693 | 271.8462 | -1027.6436 | -1136.4521
85.6875 | -0.31431 | 274.777 | 271.782 | -1024.4752 | -1136.9239
85.75 | -0.31425 | 274.574 | 271.7179 | -998.495 | -1137.3766
85.8125 | -0.31419 | 274.013 | 271.6555 | -910.2574 | -1137.9095
85.875 | -0.31412 | 273.262 | 271.5986 | -779.0891 | -1138.7004
85.9375 | -0.31406 | 272.766 | 271.55 | -712.8713 | -1139.8337
86 | -0.314 | 272.818 | 271.5054 | -799.3663 | -1141.1574
86.0625 | -0.31394 | 273.276 | 271.4554 | -1003.0891 | -1142.3468
86.125 | -0.31388 | 273.867 | 271.3927 | -1209.1881 | -1143.1452
86.1875 | -0.31381 | 274.423 | 271.3172 | -1330.6931 | -1143.5986
86.25 | -0.31375 | 274.977 | 271.234 | -1371.7228 | -1144.0418
86.3125 | -0.31369 | 275.54 | 271.1483 | -1395.6436 | -1144.7408
86.375 | -0.31363 | 275.903 | 271.061 | -1427.4851 | -1145.6133
86.4375 | -0.31356 | 275.901 | 270.9718 | -1423.0495 | -1146.3997
86.5 | -0.3135 | 275.545 | 270.8829 | -1320.8713 | -1147.0102
86.5625 | -0.31344 | 274.933 | 270.8003 | -1120.4752 | -1147.6417
86.625 | -0.31338 | 274.326 | 270.7303 | -920.8713 | -1148.5804
86.6875 | -0.31331 | 274.003 | 270.6727 | -847.0495 | -1149.9229
86.75 | -0.31325 | 273.859 | 270.6198 | -914.6931 | -1151.4753
86.8125 | -0.31319 | 273.493 | 270.5626 | -996.7525 | -1152.9283
86.875 | -0.31313 | 272.76 | 270.5003 | -989.3069 | -1154.1168
86.9375 | -0.31306 | 271.931 | 270.4385 | -919.7624 | -1155.0844
87 | -0.313 | 271.325 | 270.381 | -866.3762 | -1155.9373
87.0625 | -0.31294 | 271.029 | 270.3269 | -866.8515 | -1156.8016
87.125 | -0.31288 | 270.89 | 270.2727 | -891.7228 | -1157.767
87.1875 | -0.31281 | 270.796 | 270.217 | -909.3069 | -1158.8512
87.25 | -0.31275 | 270.998 | 270.1601 | -954.1386 | -1159.98
87.3125 | -0.31269 | 271.767 | 270.1005 | -1080.7129 | -1160.9999
87.375 | -0.31263 | 272.786 | 270.033 | -1233.5842 | -1161.7394
87.4375 | -0.31256 | 273.301 | 269.9559 | -1276.3564 | -1162.215
87.5 | -0.3125 | 272.991 | 269.8761 | -1153.5842 | -1162.657
87.5625 | -0.31244 | 272.385 | 269.804 | -983.1287 | -1163.3049
87.625 | -0.31238 | 272.132 | 269.7425 | -895.3663 | -1164.1137
87.6875 | -0.31231 | 272.206 | 269.6866 | -880.4752 | -1164.8482
87.75 | -0.31225 | 272.033 | 269.6315 | -834.5347 | -1165.4574
87.8125 | -0.31219 | 271.385 | 269.5794 | -717.4653 | -1166.2457
87.875 | -0.31213 | 270.752 | 269.5345 | -620.6733 | -1167.5048
87.9375 | -0.31206 | 270.699 | 269.4958 | -664.2376 | -1169.1057
88 | -0.312 | 271.21 | 269.4542 | -838.6535 | -1170.5543
88.0625 | -0.31194 | 271.662 | 269.4018 | -985.8218 | -1171.4801
88.125 | -0.31188 | 271.491 | 269.3402 | -968.2376 | -1171.974
88.1875 | -0.31181 | 270.838 | 269.2797 | -835.3267 | -1172.4775
88.25 | -0.31175 | 270.284 | 269.2275 | -725.2277 | -1173.2765
88.3125 | -0.31169 | 270.165 | 269.1822 | -690.2178 | -1174.2577
88.375 | -0.31163 | 270.375 | 269.139 | -709.3861 | -1175.167
88.4375 | -0.31156 | 270.568 | 269.0947 | -747.4059 | -1175.8996
88.5 | -0.3115 | 270.465 | 269.048 | -796.6733 | -1176.5041
88.5625 | -0.31144 | 270.129 | 268.9982 | -876.198 | -1177.0091
88.625 | -0.31138 | 269.798 | 268.9434 | -972.198 | -1177.351
88.6875 | -0.31131 | 269.7 | 268.8827 | -1045.2277 | -1177.4752
88.75 | -0.31125 | 269.974 | 268.8173 | -1083.0891 | -1177.446
88.8125 | -0.31119 | 270.499 | 268.7496 | -1104 | -1177.3744
88.875 | -0.31113 | 270.987 | 268.6806 | -1105.901 | -1177.3088
88.9375 | -0.31106 | 271.364 | 268.6115 | -1093.0693 | -1177.2724
89 | -0.311 | 271.658 | 268.5432 | -1081.6634 | -1177.2943
89.0625 | -0.31094 | 271.759 | 268.4756 | -1081.6634 | -1177.4349
89.125 | -0.31088 | 271.563 | 268.408 | -1071.3663 | -1177.7442
89.1875 | -0.31081 | 271.382 | 268.341 | -1063.2871 | -1178.2479
89.25 | -0.31075 | 271.683 | 268.2746 | -1120.1584 | -1178.7916
89.3125 | -0.31069 | 272.493 | 268.2046 | -1252.9109 | -1179.0511
89.375 | -0.31063 | 273.269 | 268.1263 | -1386.297 | -1178.7954
89.4375 | -0.31056 | 273.506 | 268.0396 | -1463.1287 | -1178.1142
89.5 | -0.3105 | 273.205 | 267.9482 | -1498.6139 | -1177.3228
89.5625 | -0.31044 | 272.719 | 267.8545 | -1527.1287 | -1176.6555
89.625 | -0.31038 | 272.35 | 267.7591 | -1539.6436 | -1176.0738
89.6875 | -0.31031 | 272.277 | 267.6628 | -1517.1485 | -1175.4063
89.75 | -0.31025 | 272.592 | 267.568 | -1481.1881 | -1174.6665
89.8125 | -0.31019 | 273.165 | 267.4754 | -1474.3762 | -1174.0692
89.875 | -0.31013 | 273.581 | 267.3833 | -1508.7525 | -1173.7727
89.9375 | -0.31006 | 273.503 | 267.289 | -1562.7723 | -1173.689
90 | -0.31 | 273.036 | 267.1913 | -1602.0594 | -1173.5446
90.0625 | -0.30994 | 272.511 | 267.0912 | -1590.8119 | -1173.1089
90.125 | -0.30988 | 272.138 | 266.9918 | -1536.6337 | -1172.4344
90.1875 | -0.30981 | 271.909 | 266.8957 | -1474.2178 | -1171.839
90.25 | -0.30975 | 271.76 | 266.8036 | -1416.2376 | -1171.6027
90.3125 | -0.30969 | 271.716 | 266.7151 | -1371.2475 | -1171.7877
90.375 | -0.30963 | 271.796 | 266.6294 | -1357.4653 | -1172.2633
90.4375 | -0.30956 | 271.859 | 266.5445 | -1378.3762 | -1172.8272
90.5 | -0.3095 | 271.764 | 266.4584 | -1413.5446 | -1173.2917
90.5625 | -0.30944 | 271.588 | 266.37 | -1454.099 | -1173.5728
90.625 | -0.30938 | 271.572 | 266.2791 | -1518.8911 | -1173.6478
90.6875 | -0.30931 | 271.733 | 266.1842 | -1588.5941 | -1173.4939
90.75 | -0.30925 | 271.716 | 266.0849 | -1577.505 | -1173.1403
90.8125 | -0.30919 | 271.269 | 265.9863 | -1436.9901 | -1172.8101
90.875 | -0.30913 | 270.629 | 265.8965 | -1242.6139 | -1172.8529
90.9375 | -0.30906 | 270.274 | 265.8189 | -1107.3267 | -1173.4742
91 | -0.309 | 270.429 | 265.7497 | -1070.5743 | -1174.612
91.0625 | -0.30894 | 270.843 | 265.6827 | -1098.9307 | -1176.0089
91.125 | -0.30888 | 270.911 | 265.6141 | -1119.2079 | -1177.3421
91.1875 | -0.30881 | 270.327 | 265.5441 | -1081.0297 | -1178.4349
91.25 | -0.30875 | 269.379 | 265.4765 | -1003.8812 | -1179.3343
91.3125 | -0.30869 | 268.63 | 265.4138 | -963.6436 | -1180.2291
91.375 | -0.30863 | 268.538 | 265.3536 | -1014.8119 | -1181.2093
91.4375 | -0.30856 | 269.038 | 265.2901 | -1124.5941 | -1182.1874
91.5 | -0.3085 | 269.585 | 265.2199 | -1200.1584 | -1183.0308
91.5625 | -0.30844 | 269.773 | 265.1449 | -1204.5941 | -1183.7532
91.625 | -0.30838 | 269.477 | 265.0696 | -1159.4455 | -1184.4657
91.6875 | -0.30831 | 268.86 | 264.9971 | -1110.1782 | -1185.2645
91.75 | -0.30825 | 268.23 | 264.9277 | -1081.3465 | -1186.1424
91.8125 | -0.30819 | 267.894 | 264.8601 | -1084.5149 | -1187.0429
91.875 | -0.30813 | 267.953 | 264.7923 | -1130.9307 | -1187.8859
91.9375 | -0.30806 | 268.206 | 264.7217 | -1207.604 | -1188.5386
92 | -0.308 | 268.31 | 264.6462 | -1271.7624 | -1188.8985
92.0625 | -0.30794 | 268.271 | 264.5667 | -1311.0495 | -1189.043
92.125 | -0.30788 | 268.267 | 264.4848 | -1341.4653 | -1189.1111
92.1875 | -0.30781 | 268.344 | 264.4009 | -1375.8416 | -1189.1558
92.25 | -0.30775 | 268.266 | 264.3149 | -1373.3069 | -1189.1663
92.3125 | -0.30769 | 267.772 | 264.2291 | -1284.5941 | -1189.1856
92.375 | -0.30763 | 266.944 | 264.1488 | -1133.1485 | -1189.3253
92.4375 | -0.30756 | 266.234 | 264.078 | -1022.5743 | -1189.6789
92.5 | -0.3075 | 266.023 | 264.0141 | -1028.1188 | -1190.2131
92.5625 | -0.30744 | 266.318 | 263.9498 | -1127.2871 | -1190.7536
92.625 | -0.30738 | 266.73 | 263.8794 | -1211.8812 | -1191.0926
92.6875 | -0.30731 | 266.892 | 263.8036 | -1224.8713 | -1191.1785
92.75 | -0.30725 | 266.918 | 263.7271 | -1232.6337 | -1191.1151
92.8125 | -0.30719 | 267.207 | 263.65 | -1348.4356 | -1190.9567
92.875 | -0.30713 | 267.86 | 263.5658 | -1570.2178 | -1190.5473
92.9375 | -0.30706 | 268.513 | 263.4676 | -1774.5743 | -1189.6478
93 | -0.307 | 268.656 | 263.3567 | -1814.8119 | -1188.2018
93.0625 | -0.30694 | 268.085 | 263.2433 | -1649.901 | -1186.5223
93.125 | -0.30688 | 267.201 | 263.1402 | -1392.4752 | -1185.1149
93.1875 | -0.30681 | 266.515 | 263.0531 | -1209.1881 | -1184.308
93.25 | -0.30675 | 266.125 | 262.9776 | -1158.9703 | -1184.0659
93.3125 | -0.30669 | 265.856 | 262.9051 | -1177.3465 | -1184.1625
93.375 | -0.30663 | 265.557 | 262.8315 | -1172.7525 | -1184.4087
93.4375 | -0.30656 | 265.261 | 262.7582 | -1132.198 | -1184.7997
93.5 | -0.3065 | 265.056 | 262.6875 | -1115.2475 | -1185.3991
93.5625 | -0.30644 | 264.975 | 262.6178 | -1174.3366 | -1186.1282
93.625 | -0.30638 | 264.945 | 262.5444 | -1275.5644 | -1186.7127
93.6875 | -0.30631 | 264.999 | 262.4647 | -1360.3168 | -1186.9491
93.75 | -0.30625 | 265.244 | 262.3796 | -1398.9703 | -1186.8661
93.8125 | -0.30619 | 265.709 | 262.2922 | -1421.3069 | -1186.6883
93.875 | -0.30613 | 266.179 | 262.2034 | -1481.3465 | -1186.5438
93.9375 | -0.30606 | 266.48 | 262.1108 | -1606.8119 | -1186.2742
94 | -0.306 | 266.648 | 262.0104 | -1734.8119 | -1185.6076
94.0625 | -0.30594 | 266.765 | 261.9019 | -1769.0297 | -1184.5808
94.125 | -0.30588 | 266.856 | 261.7914 | -1691.0891 | -1183.5175
94.1875 | -0.30581 | 266.834 | 261.6857 | -1553.4257 | -1182.6997
94.25 | -0.30575 | 266.506 | 261.5886 | -1397.2277 | -1182.2109
94.3125 | -0.30569 | 265.916 | 261.5013 | -1252.7525 | -1182.0829
94.375 | -0.30563 | 265.439 | 261.423 | -1156.4356 | -1182.3731
94.4375 | -0.30556 | 265.379 | 261.3507 | -1132.6733 | -1183.0752
94.5 | -0.3055 | 265.565 | 261.2799 | -1154.8515 | -1184.0396
94.5625 | -0.30544 | 265.706 | 261.2077 | -1175.4455 | -1185.0677
94.625 | -0.30538 | 265.808 | 261.1342 | -1164.8317 | -1186.041
94.6875 | -0.30531 | 265.897 | 261.0614 | -1111.1287 | -1187.0042
94.75 | -0.30525 | 265.85 | 260.992 | -1024.1584 | -1188.1394
94.8125 | -0.30519 | 265.436 | 260.928 | -928.7921 | -1189.6051
94.875 | -0.30513 | 264.598 | 260.8699 | -851.3267 | -1191.3917
94.9375 | -0.30506 | 263.661 | 260.8167 | -827.7228 | -1193.3573
95 | -0.305 | 263.102 | 260.765 | -857.505 | -1195.3537
95.0625 | -0.30494 | 263.137 | 260.7114 | -892.6733 | -1197.3133
95.125 | -0.30488 | 263.53 | 260.6556 | -891.4059 | -1199.3046
95.1875 | -0.30481 | 264.006 | 260.5999 | -892.8317 | -1201.4422
95.25 | -0.30475 | 264.464 | 260.5441 | -954.4554 | -1203.615
95.3125 | -0.30469 | 264.83 | 260.4844 | -1057.901 | -1205.504
95.375 | -0.30463 | 264.931 | 260.4183 | -1129.1881 | -1206.9003
95.4375 | -0.30456 | 264.8 | 260.3478 | -1158.0198 | -1207.9236
95.5 | -0.3045 | 264.67 | 260.2754 | -1181.1485 | -1208.8162
95.5625 | -0.30444 | 264.612 | 260.2016 | -1199.2079 | -1209.6944
95.625 | -0.30438 | 264.584 | 260.1266 | -1205.8614 | -1210.5169
95.6875 | -0.30431 | 264.518 | 260.0512 | -1209.9802 | -1211.2086
95.75 | -0.30425 | 264.27 | 259.9756 | -1200.6337 | -1211.8083
95.8125 | -0.30419 | 263.745 | 259.9006 | -1160.5545 | -1212.4322
95.875 | -0.30413 | 263.079 | 259.828 | -1096.396 | -1213.1479
95.9375 | -0.30406 | 262.631 | 259.7595 | -1047.9208 | -1213.9846
96 | -0.304 | 262.7 | 259.694 | -1049.1881 | -1214.9427
96.0625 | -0.30394 | 263.242 | 259.6284 | -1103.2079 | -1215.9474
96.125 | -0.30388 | 263.858 | 259.5595 | -1176.396 | -1216.851
96.1875 | -0.30381 | 264.057 | 259.486 | -1222.1782 | -1217.4657
96.25 | -0.30375 | 263.638 | 259.4096 | -1191.1287 | -1217.671
96.3125 | -0.30369 | 262.923 | 259.3351 | -1116.198 | -1217.5797
96.375 | -0.30363 | 262.469 | 259.2654 | -1091.9604 | -1217.4723
96.4375 | -0.30356 | 262.438 | 259.1971 | -1144.5545 | -1217.5135
96.5 | -0.3035 | 262.603 | 259.1256 | -1223.4455 | -1217.6238
96.5625 | -0.30344 | 262.82 | 259.0491 | -1303.1287 | -1217.6406
96.625 | -0.30338 | 263.06 | 258.9677 | -1371.2475 | -1217.4143
96.6875 | -0.30331 | 263.227 | 258.882 | -1416.0792 | -1216.9103
96.75 | -0.30325 | 263.158 | 258.7935 | -1420.3564 | -1216.1939
96.8125 | -0.30319 | 262.841 | 258.7047 | -1394.6931 | -1215.3822
96.875 | -0.30313 | 262.409 | 258.6175 | -1356.6733 | -1214.5616
96.9375 | -0.30306 | 261.984 | 258.5327 | -1308.9901 | -1213.8326
97 | -0.303 | 261.705 | 258.4509 | -1286.9703 | -1213.3237
97.0625 | -0.30294 | 261.758 | 258.3705 | -1363.1683 | -1213.0402
97.125 | -0.30288 | 262.198 | 258.2853 | -1549.4653 | -1212.711
97.1875 | -0.30281 | 262.785 | 258.1885 | -1763.4851 | -1211.9731
97.25 | -0.30275 | 263.284 | 258.0782 | -1912.5545 | -1210.6452
97.3125 | -0.30269 | 263.671 | 257.9587 | -1966.2574 | -1208.7772
97.375 | -0.30263 | 263.906 | 257.8358 | -1931.5644 | -1206.5885
97.4375 | -0.30256 | 263.846 | 257.7151 | -1812.2772 | -1204.435
97.5 | -0.3025 | 263.503 | 257.6018 | -1635.3267 | -1202.662
97.5625 | -0.30244 | 263.042 | 257.4996 | -1466.297 | -1201.3823
97.625 | -0.30238 | 262.547 | 257.408 | -1343.6832 | -1200.4208
97.6875 | -0.30231 | 262.132 | 257.324 | -1283.0099 | -1199.5583
97.75 | -0.30225 | 261.939 | 257.2438 | -1295.0495 | -1198.6636
97.8125 | -0.30219 | 262.009 | 257.1629 | -1383.2871 | -1197.7122
97.875 | -0.30213 | 262.169 | 257.0764 | -1502.7327 | -1196.7344
97.9375 | -0.30206 | 262.158 | 256.9825 | -1570.5347 | -1195.7567
98 | -0.302 | 261.852 | 256.8843 | -1547.2475 | -1194.8204
98.0625 | -0.30194 | 261.404 | 256.7876 | -1481.0297 | -1193.977
98.125 | -0.30188 | 261.048 | 256.6951 | -1429.703 | -1193.2154
98.1875 | -0.30181 | 260.814 | 256.6057 | -1408.1584 | -1192.4873
98.25 | -0.30175 | 260.583 | 256.5177 | -1393.1089 | -1191.7516
98.3125 | -0.30169 | 260.282 | 256.4306 | -1352.396 | -1191.0185
98.375 | -0.30163 | 259.995 | 256.3461 | -1288.5545 | -1190.3804
98.4375 | -0.30156 | 259.799 | 256.2656 | -1251.0099 | -1189.9891
98.5 | -0.3015 | 259.659 | 256.1874 | -1255.604 | -1189.8455
98.5625 | -0.30144 | 259.597 | 256.1089 | -1270.1782 | -1189.7378
98.625 | -0.30138 | 259.663 | 256.0295 | -1268.7525 | -1189.4615
98.6875 | -0.30131 | 259.791 | 255.9502 | -1249.901 | -1189.0351
98.75 | -0.30125 | 259.779 | 255.8721 | -1213.3069 | -1188.641
98.8125 | -0.30119 | 259.533 | 255.7963 | -1159.7624 | -1188.3948
98.875 | -0.30113 | 259.202 | 255.7238 | -1100.5149 | -1188.2737
98.9375 | -0.30106 | 259.08 | 255.655 | -1072.1584 | -1188.2782
99 | -0.301 | 259.16 | 255.588 | -1056 | -1188.4597
99.0625 | -0.30094 | 259.137 | 255.522 | -1015.2871 | -1188.8941
99.125 | -0.30088 | 258.695 | 255.4585 | -922.6139 | -1189.5569
99.1875 | -0.30081 | 257.948 | 255.4009 | -828.5149 | -1190.3899
99.25 | -0.30075 | 257.311 | 255.3491 | -803.4851 | -1191.3774
99.3125 | -0.30069 | 257.2 | 255.2989 | -873.0297 | -1192.5082
99.375 | -0.30063 | 257.67 | 255.2443 | -1000.2376 | -1193.6361
99.4375 | -0.30056 | 258.411 | 255.1818 | -1124.7525 | -1194.5565
99.5 | -0.3005 | 258.882 | 255.1115 | -1179.5644 | -1195.1772
99.5625 | -0.30044 | 258.809 | 255.0378 | -1152.3168 | -1195.6236
99.625 | -0.30038 | 258.424 | 254.9658 | -1102.2574 | -1196.1014
99.6875 | -0.30031 | 258.154 | 254.8969 | -1111.9208 | -1196.6435
99.75 | -0.30025 | 258.114 | 254.8274 | -1170.6931 | -1197.0424
99.8125 | -0.30019 | 258.016 | 254.7542 | -1180.9901 | -1197.1137
99.875 | -0.30013 | 257.562 | 254.6804 | -1097.3465 | -1196.9758
99.9375 | -0.30006 | 256.893 | 254.6118 | -999.604 | -1196.9328
100 | -0.3 | 256.412 | 254.5493 | -976.9505 | -1197.1076
100.0625 | -0.29994 | 256.413 | 254.4883 | -1049.3465 | -1197.3389
100.125 | -0.29988 | 256.737 | 254.4227 | -1130.6139 | -1197.3624
100.1875 | -0.29981 | 256.828 | 254.352 | -1102.2574 | -1197.2252
100.25 | -0.29975 | 256.337 | 254.2831 | -945.2673 | -1197.3915
100.3125 | -0.29969 | 255.697 | 254.224 | -791.1287 | -1198.298
100.375 | -0.29963 | 255.598 | 254.1746 | -760.7129 | -1199.86
100.4375 | -0.29956 | 256.181 | 254.1271 | -856.5545 | -1201.6029
100.5 | -0.2995 | 257.028 | 254.0735 | -1017.0297 | -1203.0939
100.5625 | -0.29944 | 257.686 | 254.01 | -1190.8119 | -1204.1296
100.625 | -0.29938 | 258.008 | 253.9355 | -1337.9802 | -1204.6457
100.6875 | -0.29931 | 258.139 | 253.8519 | -1427.6436 | -1204.6625
100.75 | -0.29925 | 258.229 | 253.7627 | -1436.6733 | -1204.268
100.8125 | -0.29919 | 258.275 | 253.6729 | -1365.0693 | -1203.6138
100.875 | -0.29913 | 258.286 | 253.5876 | -1263.8416 | -1202.9367
100.9375 | -0.29906 | 258.455 | 253.5086 | -1225.1881 | -1202.4475
101 | -0.299 | 258.883 | 253.432 | -1297.5842 | -1202.145
101.0625 | -0.29894 | 259.385 | 253.3509 | -1436.3564 | -1201.8766
101.125 | -0.29888 | 259.573 | 253.2611 | -1529.6634 | -1201.5325
101.1875 | -0.29881 | 259.224 | 253.1655 | -1512.2376 | -1201.1365
101.25 | -0.29875 | 258.436 | 253.071 | -1402.7723 | -1200.6749
101.3125 | -0.29869 | 257.689 | 252.9833 | -1292.5149 | -1200.0453
101.375 | -0.29863 | 257.502 | 252.9026 | -1257.6634 | -1199.1534
101.4375 | -0.29856 | 257.903 | 252.824 | -1298.2178 | -1197.9501
101.5 | -0.2985 | 258.37 | 252.7428 | -1342.7327 | -1196.4432
101.5625 | -0.29844 | 258.439 | 252.6589 | -1330.5347 | -1194.817
101.625 | -0.29838 | 258.152 | 252.5757 | -1286.9703 | -1193.376
101.6875 | -0.29831 | 257.803 | 252.4953 | -1276.3564 | -1192.2779
101.75 | -0.29825 | 257.49 | 252.4155 | -1313.7426 | -1191.3581
101.8125 | -0.29819 | 257.214 | 252.3334 | -1361.1089 | -1190.2631
101.875 | -0.29813 | 257.042 | 252.2484 | -1379.0099 | -1188.812
101.9375 | -0.29806 | 256.972 | 252.1622 | -1368.0792 | -1187.1892
102 | -0.298 | 256.88 | 252.0767 | -1345.901 | -1185.6966
102.0625 | -0.29794 | 256.691 | 251.9925 | -1335.1287 | -1184.4509
102.125 | -0.29788 | 256.419 | 251.9091 | -1316.5941 | -1183.3454
102.1875 | -0.29781 | 256.158 | 251.8268 | -1250.5347 | -1182.31
102.25 | -0.29775 | 256.016 | 251.7487 | -1134.5743 | -1181.3887
102.3125 | -0.29769 | 256.077 | 251.6777 | -1038.4158 | -1180.5969
102.375 | -0.29763 | 256.278 | 251.6128 | -1020.3564 | -1179.807
102.4375 | -0.29756 | 256.432 | 251.5491 | -1060.4356 | -1178.8905
102.5 | -0.2975 | 256.342 | 251.4828 | -1076.2772 | -1177.9371
102.5625 | -0.29744 | 256.119 | 251.4155 | -1055.8416 | -1177.2692
102.625 | -0.29738 | 255.877 | 251.3495 | -1024.7921 | -1177.1282
102.6875 | -0.29731 | 255.576 | 251.2855 | -1000.7129 | -1177.4314
102.75 | -0.29725 | 255.213 | 251.2229 | -993.2673 | -1177.8025
102.8125 | -0.29719 | 254.88 | 251.1609 | -1002.297 | -1177.8173
102.875 | -0.29713 | 254.594 | 251.0982 | -986.9307 | -1177.2543
102.9375 | -0.29706 | 254.404 | 251.0365 | -926.2574 | -1176.2487
103 | -0.297 | 254.288 | 250.9786 | -845.9406 | -1175.1331
103.0625 | -0.29694 | 254.192 | 250.9258 | -800.7921 | -1174.1909
103.125 | -0.29688 | 254.037 | 250.8757 | -809.0297 | -1173.5091
103.1875 | -0.29681 | 253.845 | 250.8252 | -843.0891 | -1173.0474
103.25 | -0.29675 | 253.721 | 250.7725 | -875.0891 | -1172.6628
103.3125 | -0.29669 | 253.581 | 250.7178 | -888.8713 | -1172.1483
103.375 | -0.29663 | 253.153 | 250.6622 | -853.703 | -1171.4487
103.4375 | -0.29656 | 252.417 | 250.6089 | -770.3762 | -1170.7678
103.5 | -0.2965 | 251.653 | 250.5607 | -677.3861 | -1170.335
103.5625 | -0.29644 | 251.211 | 250.5184 | -631.4455 | -1170.2166
103.625 | -0.29638 | 251.259 | 250.4789 | -662.3366 | -1170.3769
103.6875 | -0.29631 | 251.713 | 250.4375 | -759.9208 | -1170.7298
103.75 | -0.29625 | 252.406 | 250.39 | -903.9208 | -1171.0717
103.8125 | -0.29619 | 253.18 | 250.3335 | -1056.3168 | -1171.168
103.875 | -0.29613 | 253.786 | 250.2675 | -1166.4158 | -1170.9437
103.9375 | -0.29606 | 254.065 | 250.1946 | -1210.6139 | -1170.4821
104 | -0.296 | 254.033 | 250.1189 | -1183.6832 | -1169.894
104.0625 | -0.29594 | 253.764 | 250.045 | -1095.1287 | -1169.306
104.125 | -0.29587 | 253.277 | 249.9765 | -980.1188 | -1168.8453
104.1875 | -0.29581 | 252.683 | 249.9153 | -886.495 | -1168.5928
104.25 | -0.29575 | 252.244 | 249.8599 | -861.3069 | -1168.5396
104.3125 | -0.29569 | 252.085 | 249.806 | -884.2772 | -1168.5418
104.375 | -0.29563 | 252.055 | 249.7508 | -902.6535 | -1168.524
104.4375 | -0.29556 | 252.023 | 249.6943 | -922.7723 | -1168.6137
104.5 | -0.2955 | 251.925 | 249.6367 | -977.4257 | -1168.9128
104.5625 | -0.29544 | 251.789 | 249.5756 | -1054.099 | -1169.2955
104.625 | -0.29538 | 251.745 | 249.5097 | -1114.7723 | -1169.5053
104.6875 | -0.29531 | 251.861 | 249.44 | -1133.6238 | -1169.3795
104.75 | -0.29525 | 251.902 | 249.3692 | -1097.9802 | -1168.9476
104.8125 | -0.29519 | 251.733 | 249.3005 | -1032.5545 | -1168.4483
104.875 | -0.29513 | 251.579 | 249.236 | -991.6832 | -1168.2215
104.9375 | -0.29506 | 251.654 | 249.174 | -1016.2376 | -1168.4676
105 | -0.295 | 251.901 | 249.1105 | -1104.6337 | -1169.057
105.0625 | -0.29494 | 252.12 | 249.0415 | -1210.4554 | -1169.599
105.125 | -0.29487 | 252.212 | 248.9658 | -1288.7129 | -1169.728
105.1875 | -0.29481 | 252.255 | 248.8853 | -1336.8713 | -1169.3494
105.25 | -0.29475 | 252.312 | 248.8017 | -1381.8614 | -1168.6178
105.3125 | -0.29469 | 252.494 | 248.7154 | -1437.3069 | -1167.7443
105.375 | -0.29463 | 252.728 | 248.6255 | -1457.901 | -1166.8585
105.4375 | -0.29456 | 252.871 | 248.5344 | -1423.2079 | -1166.1215
105.5 | -0.2945 | 252.718 | 248.4455 | -1334.3366 | -1165.665
105.5625 | -0.29444 | 252.239 | 248.3621 | -1220.7525 | -1165.4939
105.625 | -0.29438 | 251.689 | 248.2858 | -1121.4257 | -1165.4945
105.6875 | -0.29431 | 251.356 | 248.2157 | -1067.0891 | -1165.5933
105.75 | -0.29425 | 251.311 | 248.149 | -1072.1584 | -1165.78
105.8125 | -0.29419 | 251.436 | 248.082 | -1116.6733 | -1165.99
105.875 | -0.29413 | 251.535 | 248.0122 | -1140.7525 | -1166.0664
105.9375 | -0.29406 | 251.466 | 247.9409 | -1109.3861 | -1165.9152
106 | -0.294 | 251.135 | 247.8715 | -1051.4059 | -1165.6019
106.0625 | -0.29394 | 250.724 | 247.8058 | -1038.099 | -1165.2496
106.125 | -0.29387 | 250.561 | 247.741 | -1080.5545 | -1164.8802
106.1875 | -0.29381 | 250.635 | 247.6734 | -1092.2772 | -1164.4474
106.25 | -0.29375 | 250.583 | 247.6051 | -986.9307 | -1164.0263
106.3125 | -0.29369 | 250.245 | 247.5435 | -810.1386 | -1163.8292
106.375 | -0.29363 | 249.789 | 247.4928 | -670.2574 | -1163.9487
106.4375 | -0.29356 | 249.6 | 247.4509 | -632.5545 | -1164.2665
106.5 | -0.2935 | 249.87 | 247.4114 | -684.8317 | -1164.5247
106.5625 | -0.29344 | 250.37 | 247.3686 | -764.8317 | -1164.5015
106.625 | -0.29338 | 250.703 | 247.3208 | -826.7723 | -1164.147
106.6875 | -0.29331 | 250.796 | 247.2691 | -887.2871 | -1163.551
106.75 | -0.29325 | 250.774 | 247.2137 | -955.5644 | -1162.8192
106.8125 | -0.29319 | 250.608 | 247.154 | -993.4257 | -1162.0873
106.875 | -0.29313 | 250.169 | 247.0919 | -956.9901 | -1161.4951
106.9375 | -0.29306 | 249.562 | 247.032 | -847.2079 | -1161.1336
107 | -0.293 | 249.127 | 246.9791 | -688.9505 | -1161.0421
107.0625 | -0.29294 | 249.16 | 246.936 | -556.8317 | -1161.286
107.125 | -0.29287 | 249.658 | 246.9012 | -545.1089 | -1161.8297
107.1875 | -0.29281 | 250.308 | 246.8672 | -671.2079 | -1162.4231
107.25 | -0.29275 | 250.721 | 246.8252 | -830.7327 | -1162.8328
107.3125 | -0.29269 | 250.692 | 246.7733 | -877.6238 | -1163.0625
107.375 | -0.29263 | 250.318 | 246.7184 | -783.2079 | -1163.2884
107.4375 | -0.29256 | 249.917 | 246.6695 | -656 | -1163.6135
107.5 | -0.2925 | 249.678 | 246.6285 | -603.7228 | -1163.968
107.5625 | -0.29244 | 249.581 | 246.5908 | -640.6337 | -1164.2921
107.625 | -0.29238 | 249.53 | 246.5507 | -707.0099 | -1164.6733
107.6875 | -0.29231 | 249.563 | 246.5065 | -758.1782 | -1165.2331
107.75 | -0.29225 | 249.708 | 246.4591 | -807.604 | -1165.9732
107.8125 | -0.29219 | 249.894 | 246.4087 | -872.396 | -1166.759
107.875 | -0.29213 | 250.04 | 246.3541 | -932.5941 | -1167.4547
107.9375 | -0.29206 | 250.028 | 246.2959 | -947.3267 | -1168.0203
108 | -0.292 | 249.746 | 246.2367 | -899.802 | -1168.5231
108.0625 | -0.29194 | 249.197 | 246.1804 | -815.2079 | -1169.089
108.125 | -0.29187 | 248.622 | 246.1295 | -733.4653 | -1169.8921
108.1875 | -0.29181 | 248.337 | 246.0836 | -680.8713 | -1171.079
108.25 | -0.29175 | 248.336 | 246.0411 | -685.4653 | -1172.6102
108.3125 | -0.29169 | 248.384 | 245.9982 | -755.3267 | -1174.2302
108.375 | -0.29163 | 248.263 | 245.951 | -838.6535 | -1175.6309
108.4375 | -0.29156 | 248.108 | 245.8986 | -903.7624 | -1176.7306
108.5 | -0.2915 | 248.264 | 245.8421 | -959.2079 | -1177.6044
108.5625 | -0.29144 | 248.854 | 245.7822 | -1026.8515 | -1178.3541
108.625 | -0.29138 | 249.522 | 245.718 | -1081.505 | -1179.0948
108.6875 | -0.29131 | 249.837 | 245.6504 | -1092.7525 | -1179.9626
108.75 | -0.29125 | 249.738 | 245.5821 | -1085.7822 | -1180.9682
108.8125 | -0.29119 | 249.548 | 245.5142 | -1114.4554 | -1181.9701
108.875 | -0.29113 | 249.454 | 245.4446 | -1169.4257 | -1182.797
108.9375 | -0.29106 | 249.408 | 245.3715 | -1200.9505 | -1183.3771
109 | -0.291 | 249.259 | 245.2964 | -1192.8713 | -1183.7966
109.0625 | -0.29094 | 248.943 | 245.2219 | -1188.5941 | -1184.2582
109.125 | -0.29087 | 248.553 | 245.1476 | -1232.6337 | -1184.9169
109.1875 | -0.29081 | 248.364 | 245.0706 | -1337.0297 | -1185.7648
109.25 | -0.29075 | 248.557 | 244.987 | -1445.2277 | -1186.5869
109.3125 | -0.29069 | 248.948 | 244.8967 | -1491.802 | -1187.1303
109.375 | -0.29063 | 249.137 | 244.8034 | -1455.3663 | -1187.2897
109.4375 | -0.29056 | 248.93 | 244.7125 | -1388.5149 | -1187.1899
109.5 | -0.2905 | 248.523 | 244.6257 | -1353.505 | -1187.0261
109.5625 | -0.29044 | 248.197 | 244.5411 | -1364.9109 | -1186.9814
109.625 | -0.29038 | 247.97 | 244.4558 | -1364.1188 | -1187.1845
109.6875 | -0.29031 | 247.764 | 244.3705 | -1312.9505 | -1187.6816
109.75 | -0.29025 | 247.554 | 244.2885 | -1227.4059 | -1188.447
109.8125 | -0.29019 | 247.377 | 244.2118 | -1144.0792 | -1189.4235
109.875 | -0.29013 | 247.225 | 244.1402 | -1077.703 | -1190.5046
109.9375 | -0.29006 | 247.078 | 244.0729 | -1029.2277 | -1191.513
110 | -0.29 | 246.916 | 244.0086 | -1001.1881 | -1192.2877
110.0625 | -0.28994 | 246.7 | 243.946 | -996.7525 | -1192.7968
110.125 | -0.28987 | 246.512 | 243.8837 | -1028.7525 | -1193.0677
110.1875 | -0.28981 | 246.423 | 243.8194 | -1098.6139 | -1193.0959
110.25 | -0.28975 | 246.423 | 243.7507 | -1170.5347 | -1192.9188
110.3125 | -0.28969 | 246.561 | 243.6776 | -1221.8614 | -1192.7164
110.375 | -0.28963 | 246.851 | 243.6012 | -1247.5248 | -1192.6299
110.4375 | -0.28956 | 247.09 | 243.5232 | -1233.4257 | -1192.6324
110.5 | -0.2895 | 247.087 | 243.4461 | -1183.5248 | -1192.6143
110.5625 | -0.28944 | 246.807 | 243.3722 | -1133.3069 | -1192.5909
110.625 | -0.28938 | 246.503 | 243.3013 | -1120.3168 | -1192.7151
110.6875 | -0.28931 | 246.357 | 243.2313 | -1129.6634 | -1192.9752
110.75 | -0.28925 | 246.198 | 243.1607 | -1096.7129 | -1193.0924
110.8125 | -0.28919 | 245.755 | 243.0922 | -991.0495 | -1192.8716
110.875 | -0.28913 | 245.135 | 243.0302 | -861.6238 | -1192.5228
110.9375 | -0.28906 | 244.708 | 242.9764 | -784.3168 | -1192.4835
111 | -0.289 | 244.705 | 242.9274 | -802.8515 | -1192.9613
111.0625 | -0.28894 | 244.971 | 242.8772 | -891.0891 | -1193.7419
111.125 | -0.28887 | 245.215 | 242.8215 | -957.9406 | -1194.438
111.1875 | -0.28881 | 245.319 | 242.7616 | -924.8317 | -1194.8569
111.25 | -0.28875 | 245.239 | 242.7038 | -795.8812 | -1195.0745
111.3125 | -0.28869 | 244.928 | 242.6541 | -649.505 | -1195.2523
111.375 | -0.28863 | 244.479 | 242.6135 | -572.6733 | -1195.4972
111.4375 | -0.28856 | 244.077 | 242.5777 | -586.297 | -1195.8821
111.5 | -0.2885 | 243.816 | 242.541 | -647.2871 | -1196.4252
111.5625 | -0.28844 | 243.589 | 242.5006 | -694.0198 | -1196.9923
111.625 | -0.28838 | 243.421 | 242.4572 | -711.604 | -1197.377
111.6875 | -0.28831 | 243.525 | 242.4127 | -726.3366 | -1197.4413
111.75 | -0.28825 | 243.887 | 242.3673 | -749.9406 | -1197.1419
111.8125 | -0.28819 | 244.295 | 242.3205 | -794.7723 | -1196.5323
111.875 | -0.28813 | 244.533 | 242.2708 | -860.3564 | -1195.6832
111.9375 | -0.28806 | 244.61 | 242.217 | -941.7822 | -1194.7184
112 | -0.288 | 244.62 | 242.1582 | -1006.8911 | -1193.7571
112.0625 | -0.28794 | 244.543 | 242.0952 | -1006.4158 | -1192.9096
112.125 | -0.28787 | 244.387 | 242.0323 | -952.2376 | -1192.3016
112.1875 | -0.28781 | 244.334 | 241.9728 | -934.9703 | -1192.007
112.25 | -0.28775 | 244.463 | 241.9144 | -1002.297 | -1191.9401
112.3125 | -0.28769 | 244.498 | 241.8517 | -1085.6238 | -1191.9553
112.375 | -0.28763 | 244.171 | 241.7839 | -1088.1584 | -1192.0146
112.4375 | -0.28756 | 243.74 | 241.7159 | -1024.9505 | -1192.1901
112.5 | -0.2875 | 243.74 | 241.6518 | -999.1287 | -1192.4838
112.5625 | -0.28744 | 244.353 | 241.5894 | -1101.3069 | -1192.7943
112.625 | -0.28738 | 245.131 | 241.5205 | -1287.1287 | -1192.8919
112.6875 | -0.28731 | 245.558 | 241.4401 | -1395.9604 | -1192.5972
112.75 | -0.28725 | 245.607 | 241.3529 | -1332.7525 | -1192.0181
112.8125 | -0.28719 | 245.547 | 241.2696 | -1172.9109 | -1191.5644
112.875 | -0.28713 | 245.542 | 241.1962 | -1065.0297 | -1191.6268
112.9375 | -0.28706 | 245.484 | 241.1297 | -1068.8317 | -1192.3434
113 | -0.287 | 245.195 | 241.0629 | -1113.9802 | -1193.5797
113.0625 | -0.28694 | 244.742 | 240.9933 | -1140.2772 | -1195.0444
113.125 | -0.28687 | 244.337 | 240.922 | -1142.1782 | -1196.4277
113.1875 | -0.28681 | 244.128 | 240.8506 | -1137.7426 | -1197.6143
113.25 | -0.28675 | 244.214 | 240.7795 | -1161.1881 | -1198.6623
113.3125 | -0.28669 | 244.778 | 240.7069 | -1252.5941 | -1199.558
113.375 | -0.28663 | 245.645 | 240.6286 | -1366.9703 | -1200.0779
113.4375 | -0.28656 | 246.217 | 240.5432 | -1410.3762 | -1200.097
113.5 | -0.2865 | 246.071 | 240.455 | -1360.7921 | -1199.8058
113.5625 | -0.28644 | 245.477 | 240.37 | -1302.1782 | -1199.4839
113.625 | -0.28638 | 245.152 | 240.2886 | -1341.1485 | -1199.2279
113.6875 | -0.28631 | 245.374 | 240.2048 | -1470.099 | -1198.9139
113.75 | -0.28625 | 245.776 | 240.1129 | -1581.3069 | -1198.4754
113.8125 | -0.28619 | 245.867 | 240.0141 | -1587.4851 | -1198.0784
113.875 | -0.28613 | 245.537 | 239.9149 | -1494.1782 | -1197.9501
113.9375 | -0.28606 | 245.067 | 239.8215 | -1377.1089 | -1198.1123
114 | -0.286 | 244.777 | 239.7354 | -1290.9307 | -1198.4095
114.0625 | -0.28594 | 244.61 | 239.6547 | -1224.0792 | -1198.7149
114.125 | -0.28587 | 244.387 | 239.5782 | -1161.1881 | -1199.0672
114.1875 | -0.28581 | 244.153 | 239.5056 | -1156.2772 | -1199.571
114.25 | -0.28575 | 244.048 | 239.4334 | -1243.7228 | -1200.1562
114.3125 | -0.28569 | 244.066 | 239.3556 | -1376.1584 | -1200.6067
114.375 | -0.28563 | 244.051 | 239.2696 | -1454.2574 | -1200.8298
114.4375 | -0.28556 | 243.992 | 239.1787 | -1429.5446 | -1200.9442
114.5 | -0.2855 | 244.039 | 239.0894 | -1350.8119 | -1201.0851
114.5625 | -0.28544 | 244.009 | 239.005 | -1278.7327 | -1201.2933
114.625 | -0.28538 | 243.616 | 238.925 | -1226.4554 | -1201.5461
114.6875 | -0.28531 | 242.969 | 238.8484 | -1166.099 | -1201.8671
114.75 | -0.28525 | 242.403 | 238.7755 | -1073.7426 | -1202.4171
114.8125 | -0.28519 | 242.209 | 238.7084 | -987.4059 | -1203.4421
114.875 | -0.28513 | 242.372 | 238.6467 | -969.6634 | -1204.9378
114.9375 | -0.28506 | 242.695 | 238.5861 | -1050.6139 | -1206.5226
115 | -0.285 | 242.939 | 238.5204 | -1182.4158 | -1207.7034
115.0625 | -0.28494 | 242.884 | 238.4465 | -1265.4257 | -1208.3286
115.125 | -0.28487 | 242.513 | 238.3674 | -1237.2277 | -1208.6574
115.1875 | -0.28481 | 242.072 | 238.2901 | -1143.1287 | -1209.049
115.25 | -0.28475 | 241.827 | 238.2187 | -1083.8812 | -1209.6326
115.3125 | -0.28469 | 241.729 | 238.1509 | -1086.5743 | -1210.304
115.375 | -0.28463 | 241.44 | 238.083 | -1085.4653 | -1210.9516
115.4375 | -0.28456 | 240.772 | 238.0152 | -1041.901 | -1211.6084
115.5 | -0.2845 | 239.924 | 237.95 | -984.2376 | -1212.3327
115.5625 | -0.28444 | 239.434 | 237.8885 | -981.3861 | -1213.1805
115.625 | -0.28438 | 239.531 | 237.8272 | -1045.5446 | -1214.1874
115.6875 | -0.28431 | 239.95 | 237.7619 | -1118.7327 | -1215.3426
115.75 | -0.28425 | 240.165 | 237.6919 | -1118.099 | -1216.5069
115.8125 | -0.28419 | 239.979 | 237.622 | -1033.505 | -1217.5208
115.875 | -0.28413 | 239.581 | 237.5575 | -931.1683 | -1218.3097
115.9375 | -0.28406 | 239.359 | 237.4993 | -888.5545 | -1218.8689
116 | -0.284 | 239.476 | 237.4437 | -919.9208 | -1219.1946
116.0625 | -0.28394 | 239.806 | 237.3862 | -1004.0396 | -1219.3017
116.125 | -0.28387 | 240.155 | 237.3235 | -1118.8911 | -1219.2086
116.1875 | -0.28381 | 240.422 | 237.2535 | -1252.7525 | -1218.963
116.25 | -0.28375 | 240.581 | 237.1752 | -1372.5149 | -1218.6132
116.3125 | -0.28369 | 240.596 | 237.0895 | -1437.3069 | -1218.2308
116.375 | -0.28363 | 240.408 | 236.9996 | -1421.6238 | -1217.8978
116.4375 | -0.28356 | 240.018 | 236.9108 | -1332.4356 | -1217.7356
116.5 | -0.2835 | 239.488 | 236.8275 | -1193.0297 | -1217.8522
116.5625 | -0.28344 | 239.034 | 236.7529 | -1061.5446 | -1218.2891
116.625 | -0.28338 | 238.848 | 236.6866 | -1001.0297 | -1218.8971
116.6875 | -0.28331 | 238.976 | 236.624 | -1039.2079 | -1219.4237
116.75 | -0.28325 | 239.304 | 236.5591 | -1137.1089 | -1219.7091
116.8125 | -0.28319 | 239.616 | 236.488 | -1228.198 | -1219.8074
116.875 | -0.28313 | 239.653 | 236.4112 | -1266.8515 | -1219.8156
116.9375 | -0.28306 | 239.431 | 236.3321 | -1263.5248 | -1219.7152
117 | -0.283 | 239.226 | 236.2531 | -1250.8515 | -1219.4807
117.0625 | -0.28294 | 239.275 | 236.1749 | -1264.9505 | -1219.2393
117.125 | -0.28287 | 239.499 | 236.0959 | -1305.6634 | -1219.1515
117.1875 | -0.28281 | 239.696 | 236.0143 | -1345.7426 | -1219.2589
117.25 | -0.28275 | 239.757 | 235.9301 | -1374.7327 | -1219.4639
117.3125 | -0.28269 | 239.637 | 235.8442 | -1394.0594 | -1219.6005
117.375 | -0.28263 | 239.346 | 235.7571 | -1402.297 | -1219.5298
117.4375 | -0.28256 | 239.168 | 235.6695 | -1435.8812 | -1219.1937
117.5 | -0.2825 | 239.481 | 235.5797 | -1552.3168 | -1218.5511
117.5625 | -0.28244 | 240.215 | 235.4827 | -1721.1881 | -1217.5303
117.625 | -0.28238 | 240.828 | 235.3751 | -1831.9208 | -1216.1511
117.6875 | -0.28231 | 240.864 | 235.2606 | -1820.6733 | -1214.6018
117.75 | -0.28225 | 240.376 | 235.1468 | -1728.3168 | -1213.1181
117.8125 | -0.28219 | 239.73 | 235.0388 | -1636.5941 | -1211.8368
117.875 | -0.28213 | 239.208 | 234.9365 | -1589.8614 | -1210.7856
117.9375 | -0.28206 | 238.929 | 234.8372 | -1592.0792 | -1209.9463
118 | -0.282 | 238.94 | 234.7377 | -1623.2871 | -1209.2531
118.0625 | -0.28194 | 239.153 | 234.6362 | -1641.1881 | -1208.6489
118.125 | -0.28188 | 239.278 | 234.5336 | -1590.9703 | -1208.1749
118.1875 | -0.28181 | 239.102 | 234.4342 | -1473.1089 | -1208.019
118.25 | -0.28175 | 238.665 | 234.3421 | -1346.2178 | -1208.3067
118.3125 | -0.28169 | 238.264 | 234.258 | -1298.5347 | -1208.9324
118.375 | -0.28163 | 238.19 | 234.1768 | -1349.5446 | -1209.536
118.4375 | -0.28156 | 238.376 | 234.0925 | -1433.8218 | -1209.8307
118.5 | -0.2815 | 238.432 | 234.0029 | -1473.7426 | -1209.8668
118.5625 | -0.28144 | 238.136 | 233.9108 | -1464.0792 | -1209.8614
118.625 | -0.28138 | 237.645 | 233.8192 | -1450.4554 | -1209.8478
118.6875 | -0.28131 | 237.302 | 233.7286 | -1471.3663 | -1209.6707
118.75 | -0.28125 | 237.27 | 233.6366 | -1497.3465 | -1209.2252
118.8125 | -0.28119 | 237.433 | 233.543 | -1477.5446 | -1208.6679
118.875 | -0.28113 | 237.401 | 233.4507 | -1387.5644 | -1208.2677
118.9375 | -0.28106 | 237.006 | 233.364 | -1262.5743 | -1208.2408
119 | -0.281 | 236.746 | 233.2851 | -1185.1089 | -1208.6663
119.0625 | -0.28094 | 237.194 | 233.211 | -1228.6733 | -1209.4489
119.125 | -0.28088 | 238.143 | 233.1342 | -1347.0099 | -1210.2872
119.1875 | -0.28081 | 238.819 | 233.05 | -1421.1485 | -1210.8867
119.25 | -0.28075 | 238.737 | 232.9612 | -1388.5149 | -1211.1322
119.3125 | -0.28069 | 238.163 | 232.8744 | -1301.5446 | -1211.0901
119.375 | -0.28063 | 237.544 | 232.7931 | -1232.7921 | -1210.9041
119.4375 | -0.28056 | 237.127 | 232.716 | -1219.9604 | -1210.662
119.5 | -0.2805 | 236.946 | 232.6398 | -1234.8515 | -1210.3376
119.5625 | -0.28044 | 236.884 | 232.5626 | -1215.8416 | -1209.9491
119.625 | -0.28038 | 236.871 | 232.4866 | -1144.8713 | -1209.6745
119.6875 | -0.28031 | 237.016 | 232.415 | -1075.6436 | -1209.7606
119.75 | -0.28025 | 237.314 | 232.3478 | -1049.6634 | -1210.259
119.8125 | -0.28019 | 237.481 | 232.2822 | -1049.1881 | -1211.039
119.875 | -0.28013 | 237.257 | 232.2166 | -1047.1287 | -1212.0082
119.9375 | -0.28006 | 236.686 | 232.1512 | -1034.297 | -1213.1751
120 | -0.28 | 236.094 | 232.0866 | -1030.6535 | -1214.5093
120.0625 | -0.27994 | 235.794 | 232.0221 | -1047.2871 | -1215.8261
120.125 | -0.27988 | 235.846 | 231.9567 | -1071.2079 | -1216.8906
120.1875 | -0.27981 | 236.105 | 231.8897 | -1087.6832 | -1217.6469
120.25 | -0.27975 | 236.374 | 231.8218 | -1104 | -1218.2539
120.3125 | -0.27969 | 236.628 | 231.7528 | -1152 | -1218.8439
120.375 | -0.27963 | 236.883 | 231.6808 | -1236.2772 | -1219.3654
120.4375 | -0.27956 | 237.057 | 231.6035 | -1323.2475 | -1219.673
120.5 | -0.2795 | 236.854 | 231.5208 | -1335.1287 | -1219.7091
120.5625 | -0.27944 | 236.197 | 231.4373 | -1249.901 | -1219.6664
120.625 | -0.27938 | 235.379 | 231.3592 | -1125.0693 | -1219.8406
120.6875 | -0.27931 | 234.871 | 231.2889 | -1045.703 | -1220.3612
120.75 | -0.27925 | 234.968 | 231.2235 | -1067.4059 | -1221.145
120.8125 | -0.27919 | 235.512 | 231.1568 | -1164.9901 | -1221.9919
120.875 | -0.27913 | 235.937 | 231.084 | -1236.2772 | -1222.6832
120.9375 | -0.27906 | 235.874 | 231.0068 | -1205.8614 | -1223.1911
121 | -0.279 | 235.608 | 230.9314 | -1147.2475 | -1223.6569
121.0625 | -0.27894 | 235.625 | 230.8597 | -1182.5743 | -1224.0485
121.125 | -0.27888 | 235.976 | 230.7858 | -1326.099 | -1224.0855
121.1875 | -0.27881 | 236.251 | 230.7029 | -1466.9307 | -1223.5865
121.25 | -0.27875 | 236.063 | 230.6112 | -1490.5347 | -1222.7634
121.3125 | -0.27869 | 235.475 | 230.518 | -1384.2376 | -1222.0835
121.375 | -0.27863 | 234.896 | 230.4315 | -1253.5446 | -1221.8633
121.4375 | -0.27856 | 234.703 | 230.3532 | -1238.9703 | -1222.0657
121.5 | -0.2785 | 234.856 | 230.2758 | -1356.0396 | -1222.3854
121.5625 | -0.27844 | 234.985 | 230.191 | -1508.7525 | -1222.5372
121.625 | -0.27838 | 234.87 | 230.0967 | -1609.0297 | -1222.375
121.6875 | -0.27831 | 234.588 | 229.9961 | -1639.4455 | -1221.9035
121.75 | -0.27825 | 234.195 | 229.8937 | -1610.6139 | -1221.2759
121.8125 | -0.27819 | 233.711 | 229.793 | -1554.0594 | -1220.7338
121.875 | -0.27813 | 233.239 | 229.6959 | -1491.6436 | -1220.327
121.9375 | -0.27806 | 232.931 | 229.6027 | -1441.901 | -1219.9018
122 | -0.278 | 232.888 | 229.5125 | -1411.802 | -1219.3483
122.0625 | -0.27794 | 233.107 | 229.4243 | -1412.4356 | -1218.7846
122.125 | -0.27788 | 233.455 | 229.336 | -1458.3762 | -1218.4206
122.1875 | -0.27781 | 233.703 | 229.2449 | -1553.2673 | -1218.3208
122.25 | -0.27775 | 233.75 | 229.1478 | -1676.198 | -1218.367
122.3125 | -0.27769 | 233.669 | 229.043 | -1769.0297 | -1218.4016
122.375 | -0.27763 | 233.468 | 228.9325 | -1765.5446 | -1218.3756
122.4375 | -0.27756 | 233.092 | 228.8221 | -1665.5842 | -1218.3579
122.5 | -0.2775 | 232.514 | 228.718 | -1530.7723 | -1218.3889
122.5625 | -0.27744 | 231.917 | 228.6223 | -1451.2475 | -1218.4288
122.625 | -0.27738 | 231.523 | 228.5316 | -1453.7822 | -1218.3715
122.6875 | -0.27731 | 231.434 | 228.4408 | -1503.8416 | -1218.1884
122.75 | -0.27725 | 231.607 | 228.3468 | -1546.297 | -1217.9368
122.8125 | -0.27719 | 231.957 | 228.2501 | -1561.3465 | -1217.6849
122.875 | -0.27713 | 232.333 | 228.1526 | -1560.8713 | -1217.4337
122.9375 | -0.27706 | 232.529 | 228.055 | -1558.8119 | -1217.1663
123 | -0.277 | 232.416 | 227.9576 | -1549.1485 | -1216.9394
123.0625 | -0.27694 | 232.126 | 227.8608 | -1531.5644 | -1216.8957
123.125 | -0.27688 | 231.863 | 227.765 | -1506.0594 | -1217.0931
123.1875 | -0.27681 | 231.656 | 227.6709 | -1457.2673 | -1217.4517
123.25 | -0.27675 | 231.455 | 227.5798 | -1387.5644 | -1217.8829
123.3125 | -0.27669 | 231.33 | 227.4931 | -1344 | -1218.3408
123.375 | -0.27663 | 231.29 | 227.4091 | -1345.1089 | -1218.7669
123.4375 | -0.27656 | 231.257 | 227.325 | -1363.802 | -1219.1053
123.5 | -0.2765 | 231.201 | 227.2398 | -1381.0693 | -1219.2599
123.5625 | -0.27644 | 231.079 | 227.1535 | -1382.9703 | -1219.1319
123.625 | -0.27638 | 230.837 | 227.067 | -1354.4554 | -1218.7884
123.6875 | -0.27631 | 230.494 | 226.9824 | -1309.9406 | -1218.5213
123.75 | -0.27625 | 230.104 | 226.9005 | -1289.6634 | -1218.6538
123.8125 | -0.27619 | 229.682 | 226.8199 | -1298.3762 | -1219.265
123.875 | -0.27613 | 229.35 | 226.7388 | -1296.7921 | -1220.2284
123.9375 | -0.27606 | 229.264 | 226.6577 | -1254.8119 | -1221.4254
124 | -0.276 | 229.371 | 226.5793 | -1193.1881 | -1222.8461
124.0625 | -0.27594 | 229.466 | 226.5047 | -1153.4257 | -1224.4702
124.125 | -0.27588 | 229.399 | 226.4326 | -1143.7624 | -1226.1687
124.1875 | -0.27581 | 229.172 | 226.3611 | -1120.4752 | -1227.8603
124.25 | -0.27575 | 228.879 | 226.2911 | -1051.5644 | -1229.6735
124.3125 | -0.27569 | 228.693 | 226.2254 | -975.0495 | -1231.7494
124.375 | -0.27563 | 228.793 | 226.1645 | -946.2178 | -1233.9428
124.4375 | -0.27556 | 229.235 | 226.1053 | -988.9901 | -1235.9265
124.5 | -0.2755 | 229.803 | 226.0435 | -1088.1584 | -1237.4546
124.5625 | -0.27544 | 230.167 | 225.9755 | -1207.2871 | -1238.4802
124.625 | -0.27538 | 230.067 | 225.9 | -1300.4356 | -1239.0977
124.6875 | -0.27531 | 229.671 | 225.8188 | -1368.2376 | -1239.456
124.75 | -0.27525 | 229.325 | 225.7332 | -1431.9208 | -1239.5926
124.8125 | -0.27519 | 229.129 | 225.6438 | -1479.7624 | -1239.4256
124.875 | -0.27513 | 228.894 | 225.5513 | -1466.6139 | -1238.988
124.9375 | -0.27506 | 228.489 | 225.4596 | -1393.7426 | -1238.5597
125 | -0.275 | 228.014 | 225.3725 | -1318.8119 | -1238.4095
125.0625 | -0.27494 | 227.818 | 225.2901 | -1310.099 | -1238.5356
125.125 | -0.27488 | 228.106 | 225.2082 | -1349.0693 | -1238.7102
125.1875 | -0.27481 | 228.642 | 225.1239 | -1346.5347 | -1238.7865
125.25 | -0.27475 | 229.036 | 225.0397 | -1273.505 | -1238.86
125.3125 | -0.27469 | 229.265 | 224.9601 | -1221.3861 | -1239.0992
125.375 | -0.27463 | 229.438 | 224.8838 | -1237.3861 | -1239.462
125.4375 | -0.27456 | 229.64 | 224.8064 | -1282.2178 | -1239.7706
125.5 | -0.2745 | 229.848 | 224.7263 | -1308.9901 | -1239.8761
125.5625 | -0.27444 | 229.972 | 224.6445 | -1333.2277 | -1239.7038
125.625 | -0.27438 | 229.947 | 224.5612 | -1397.8614 | -1239.219
125.6875 | -0.27431 | 229.762 | 224.4738 | -1507.4851 | -1238.4602
125.75 | -0.27425 | 229.426 | 224.3796 | -1614.8911 | -1237.5306
125.8125 | -0.27419 | 229.151 | 224.2787 | -1668.9109 | -1236.5665
125.875 | -0.27413 | 229.209 | 224.1743 | -1662.099 | -1235.6705
125.9375 | -0.27406 | 229.644 | 224.0705 | -1646.4158 | -1234.8607
126 | -0.274 | 230.226 | 223.9676 | -1678.7327 | -1234.0442
126.0625 | -0.27394 | 230.688 | 223.8626 | -1756.9901 | -1233.1225
126.125 | -0.27388 | 230.858 | 223.7528 | -1822.099 | -1232.0288
126.1875 | -0.27381 | 230.647 | 223.639 | -1834.1386 | -1230.6801
126.25 | -0.27375 | 230.157 | 223.5243 | -1825.901 | -1228.9857
126.3125 | -0.27369 | 229.588 | 223.4102 | -1837.3069 | -1226.9278
126.375 | -0.27363 | 229.183 | 223.2954 | -1888.3168 | -1224.6286
126.4375 | -0.27356 | 229.084 | 223.1773 | -1960.2376 | -1222.2866
126.5 | -0.2735 | 229.239 | 223.0548 | -1979.2475 | -1220.0466
126.5625 | -0.27344 | 229.405 | 222.9311 | -1898.9307 | -1217.9796
126.625 | -0.27338 | 229.356 | 222.8124 | -1756.0396 | -1216.1372
126.6875 | -0.27331 | 229.079 | 222.7027 | -1640.8713 | -1214.573
126.75 | -0.27325 | 228.704 | 222.6001 | -1604.2772 | -1213.286
126.8125 | -0.27319 | 228.426 | 222.4999 | -1620.2772 | -1212.1527
126.875 | -0.27313 | 228.307 | 222.3986 | -1610.4554 | -1210.9332
126.9375 | -0.27306 | 228.277 | 222.298 | -1551.6832 | -1209.4543
127 | -0.273 | 228.27 | 222.201 | -1509.8614 | -1207.6981
127.0625 | -0.27294 | 228.23 | 222.1066 | -1512.5545 | -1205.6922
127.125 | -0.27288 | 228.158 | 222.0121 | -1518.4158 | -1203.5133
127.1875 | -0.27281 | 228.133 | 221.9172 | -1514.7723 | -1201.3611
127.25 | -0.27275 | 228.262 | 221.8225 | -1526.9703 | -1199.4284
127.3125 | -0.27269 | 228.366 | 221.7271 | -1551.5248 | -1197.7502
127.375 | -0.27263 | 228.16 | 221.6301 | -1555.0099 | -1196.1977
127.4375 | -0.27256 | 227.605 | 221.5329 | -1483.7228 | -1194.6215
127.5 | -0.2725 | 226.991 | 221.4402 | -1324.8317 | -1193.0699
127.5625 | -0.27244 | 226.654 | 221.3574 | -1145.505 | -1191.7947
127.625 | -0.27238 | 226.737 | 221.2858 | -1062.495 | -1190.9741
127.6875 | -0.27231 | 226.983 | 221.2194 | -1112.5545 | -1190.4795
127.75 | -0.27225 | 226.882 | 221.1498 | -1199.6832 | -1189.9225
127.8125 | -0.27219 | 226.296 | 221.0749 | -1231.8416 | -1189.0389
127.875 | -0.27213 | 225.461 | 220.9979 | -1190.0198 | -1187.8812
127.9375 | -0.27206 | 224.713 | 220.9235 | -1119.2079 | -1186.7032
128 | -0.272 | 224.239 | 220.8535 | -1057.901 | -1185.6931
128.0625 | -0.27194 | 224.028 | 220.7874 | -1014.495 | -1184.8855
128.125 | -0.27188 | 223.901 | 220.724 | -984.396 | -1184.2763
128.1875 | -0.27181 | 223.823 | 220.6625 | -992.1584 | -1183.9164
128.25 | -0.27175 | 223.829 | 220.6005 | -1054.5743 | -1183.7722
128.3125 | -0.27169 | 223.976 | 220.5346 | -1145.1881 | -1183.674
128.375 | -0.27163 | 224.191 | 220.463 | -1198.5743 | -1183.4706
128.4375 | -0.27156 | 224.249 | 220.3881 | -1180.5149 | -1183.1541
128.5 | -0.2715 | 223.898 | 220.3143 | -1099.5644 | -1182.772
128.5625 | -0.27144 | 223.169 | 220.2456 | -978.5347 | -1182.3547
128.625 | -0.27138 | 222.502 | 220.1844 | -871.9208 | -1181.9694
128.6875 | -0.27131 | 222.323 | 220.1299 | -854.8119 | -1181.695
128.75 | -0.27125 | 222.578 | 220.0765 | -925.7822 | -1181.5195
128.8125 | -0.27119 | 222.851 | 220.0186 | -995.4851 | -1181.3684
128.875 | -0.27113 | 222.756 | 219.9564 | -985.505 | -1181.2436
128.9375 | -0.27106 | 222.346 | 219.8948 | -912.4752 | -1181.2524
129 | -0.271 | 221.941 | 219.8378 | -835.6436 | -1181.453
129.0625 | -0.27094 | 221.846 | 219.7856 | -819.3267 | -1181.7831
129.125 | -0.27088 | 222.101 | 219.7344 | -894.4158 | -1182.113
129.1875 | -0.27081 | 222.48 | 219.6785 | -1013.8614 | -1182.3354
129.25 | -0.27075 | 222.689 | 219.6151 | -1102.4158 | -1182.4421
129.3125 | -0.27069 | 222.637 | 219.5462 | -1125.5446 | -1182.5236
129.375 | -0.27063 | 222.458 | 219.4758 | -1100.198 | -1182.617
129.4375 | -0.27056 | 222.356 | 219.4071 | -1065.6634 | -1182.6132
129.5 | -0.2705 | 222.457 | 219.3405 | -1040.3168 | -1182.3674
129.5625 | -0.27044 | 222.696 | 219.2755 | -1026.5347 | -1181.9263
129.625 | -0.27038 | 222.846 | 219.2113 | -1033.3465 | -1181.4875
129.6875 | -0.27031 | 222.799 | 219.1467 | -1092.9109 | -1181.1273
129.75 | -0.27025 | 222.648 | 219.0784 | -1179.2475 | -1180.7243
129.8125 | -0.27019 | 222.483 | 219.0047 | -1201.7426 | -1180.3042
129.875 | -0.27013 | 222.349 | 218.9296 | -1132.0396 | -1180.1673
129.9375 | -0.27006 | 222.287 | 218.8588 | -1055.5248 | -1180.5373
130 | -0.27 | 222.225 | 218.7929 | -1052.8317 | -1181.2122
130.0625 | -0.26994 | 221.963 | 218.7271 | -1090.2178 | -1181.747
130.125 | -0.26988 | 221.486 | 218.6589 | -1099.2475 | -1181.9035
130.1875 | -0.26981 | 221.164 | 218.5902 | -1102.7327 | -1181.716
130.25 | -0.26975 | 221.343 | 218.5213 | -1162.9307 | -1181.2607
130.3125 | -0.26969 | 221.839 | 218.4486 | -1273.1881 | -1180.5386
130.375 | -0.26963 | 222.185 | 218.369 | -1346.6931 | -1179.559
130.4375 | -0.26956 | 222.179 | 218.2849 | -1339.0891 | -1178.4919
130.5 | -0.2695 | 222.099 | 218.2012 | -1322.297 | -1177.4996
130.5625 | -0.26944 | 222.241 | 218.1185 | -1368.8713 | -1176.479
130.625 | -0.26938 | 222.538 | 218.033 | -1436.9901 | -1175.2076
130.6875 | -0.26931 | 222.82 | 217.9432 | -1460.4356 | -1173.6935
130.75 | -0.26925 | 222.992 | 217.8519 | -1435.0891 | -1172.1435
130.8125 | -0.26919 | 222.934 | 217.7622 | -1402.7723 | -1170.7181
130.875 | -0.26913 | 222.546 | 217.6745 | -1391.2079 | -1169.4017
130.9375 | -0.26906 | 221.858 | 217.5876 | -1373.3069 | -1168.1673
131 | -0.269 | 221.034 | 217.5018 | -1311.3663 | -1167.1728
131.0625 | -0.26894 | 220.286 | 217.4198 | -1206.3366 | -1166.6867
131.125 | -0.26888 | 219.788 | 217.3444 | -1112.0792 | -1166.8014
131.1875 | -0.26881 | 219.636 | 217.2749 | -1075.802 | -1167.2928
131.25 | -0.26875 | 219.691 | 217.2077 | -1087.0495 | -1167.8254
131.3125 | -0.26869 | 219.689 | 217.1397 | -1092.5941 | -1168.1904
131.375 | -0.26863 | 219.548 | 217.0714 | -1061.0693 | -1168.3457
131.4375 | -0.26856 | 219.59 | 217.0051 | -1062.0198 | -1168.2516
131.5 | -0.2685 | 220.142 | 216.9387 | -1185.4257 | -1167.7621
131.5625 | -0.26844 | 220.997 | 216.8646 | -1398.495 | -1166.7168
131.625 | -0.26838 | 221.555 | 216.7772 | -1572.1188 | -1165.1092
131.6875 | -0.26831 | 221.627 | 216.679 | -1632.1584 | -1163.1433
131.75 | -0.26825 | 221.546 | 216.577 | -1602.0594 | -1161.0614
131.8125 | -0.26819 | 221.585 | 216.4768 | -1534.8911 | -1159.0425
131.875 | -0.26813 | 221.556 | 216.3809 | -1448.8713 | -1157.2109
131.9375 | -0.26806 | 221.123 | 216.2904 | -1346.3762 | -1155.6787
132 | -0.268 | 220.246 | 216.2062 | -1230.4158 | -1154.4707
132.0625 | -0.26794 | 219.232 | 216.1293 | -1109.5446 | -1153.5465
132.125 | -0.26788 | 218.616 | 216.06 | -1026.5347 | -1152.8859
132.1875 | -0.26781 | 218.717 | 215.9958 | -1019.2475 | -1152.4566
132.25 | -0.26775 | 219.251 | 215.9321 | -1073.901 | -1152.1476
132.3125 | -0.26769 | 219.629 | 215.865 | -1163.4059 | -1151.7776
132.375 | -0.26763 | 219.597 | 215.7923 | -1264.3168 | -1151.135
132.4375 | -0.26756 | 219.356 | 215.7132 | -1331.6436 | -1150.1443
132.5 | -0.2675 | 219.069 | 215.63 | -1281.4257 | -1148.9834
132.5625 | -0.26744 | 218.631 | 215.5499 | -1088 | -1148.0092
132.625 | -0.26738 | 217.99 | 215.4819 | -846.5743 | -1147.5102
132.6875 | -0.26731 | 217.263 | 215.429 | -656 | -1147.4886
132.75 | -0.26725 | 216.71 | 215.388 | -544.7921 | -1147.7326
132.8125 | -0.26719 | 216.745 | 215.354 | -529.5842 | -1148.0345
132.875 | -0.26713 | 217.418 | 215.3209 | -610.0594 | -1148.2192
132.9375 | -0.26706 | 218.271 | 215.2827 | -737.901 | -1148.1464
133 | -0.267 | 218.721 | 215.2366 | -816.4752 | -1147.7716
133.0625 | -0.26694 | 218.577 | 215.1856 | -766.2574 | -1147.2497
133.125 | -0.26688 | 218.198 | 215.1377 | -635.5644 | -1146.9218
133.1875 | -0.26681 | 218.141 | 215.098 | -567.604 | -1147.0489
133.25 | -0.26675 | 218.482 | 215.0625 | -621.7822 | -1147.5941
133.3125 | -0.26669 | 218.739 | 215.0236 | -723.0099 | -1148.3276
133.375 | -0.26663 | 218.682 | 214.9785 | -782.4158 | -1149.0408
133.4375 | -0.26656 | 218.573 | 214.9296 | -798.8911 | -1149.625
133.5 | -0.2665 | 218.571 | 214.8796 | -789.8614 | -1150.0112
133.5625 | -0.26644 | 218.623 | 214.8303 | -738.6931 | -1150.1757
133.625 | -0.26638 | 218.572 | 214.7841 | -643.4851 | -1150.2188
133.6875 | -0.26631 | 218.344 | 214.7439 | -562.0594 | -1150.3506
133.75 | -0.26625 | 218.239 | 214.7087 | -583.7624 | -1150.6928
133.8125 | -0.26619 | 218.628 | 214.6723 | -742.3366 | -1151.0901
133.875 | -0.26613 | 219.423 | 214.6259 | -985.3465 | -1151.1664
133.9375 | -0.26606 | 220.03 | 214.5643 | -1176.396 | -1150.649
134 | -0.266 | 219.96 | 214.4908 | -1186.2178 | -1149.6542
134.0625 | -0.26594 | 219.309 | 214.4166 | -1000.7129 | -1148.6929
134.125 | -0.26588 | 218.52 | 214.3541 | -720.7921 | -1148.2487
134.1875 | -0.26581 | 217.949 | 214.309 | -484.1188 | -1148.4474
134.25 | -0.26575 | 217.648 | 214.2788 | -368.4752 | -1149.0677
134.3125 | -0.26569 | 217.561 | 214.2557 | -374.8119 | -1149.7752
134.375 | -0.26562 | 217.624 | 214.2323 | -459.8812 | -1150.2926
134.4375 | -0.26556 | 217.687 | 214.2036 | -578.2178 | -1150.4827
134.5 | -0.2655 | 217.56 | 214.1674 | -650.7723 | -1150.3835
134.5625 | -0.26544 | 217.172 | 214.1268 | -617.8218 | -1150.2923
134.625 | -0.26538 | 216.747 | 214.0881 | -539.0891 | -1150.5876
134.6875 | -0.26531 | 216.625 | 214.0544 | -513.2673 | -1151.3198
134.75 | -0.26525 | 216.797 | 214.0224 | -553.9802 | -1152.153
134.8125 | -0.26519 | 216.957 | 213.9877 | -618.1386 | -1152.7509
134.875 | -0.26513 | 216.992 | 213.9491 | -711.604 | -1153.0332
134.9375 | -0.26506 | 216.998 | 213.9046 | -838.8119 | -1153.0259
135 | -0.265 | 216.927 | 213.8522 | -930.8515 | -1152.7243
135.0625 | -0.26494 | 216.734 | 213.794 | -952.0792 | -1152.211
135.125 | -0.26488 | 216.567 | 213.7345 | -944.1584 | -1151.6509
135.1875 | -0.26481 | 216.535 | 213.6755 | -935.604 | -1151.1613
135.25 | -0.26475 | 216.586 | 213.617 | -916.5941 | -1150.7846
135.3125 | -0.26469 | 216.666 | 213.5598 | -889.6634 | -1150.541
135.375 | -0.26462 | 216.674 | 213.5041 | -864.7921 | -1150.4504
135.4375 | -0.26456 | 216.455 | 213.4501 | -853.8614 | -1150.529
135.5 | -0.2645 | 216.08 | 213.3967 | -859.8812 | -1150.7118
135.5625 | -0.26444 | 215.73 | 213.343 | -862.4158 | -1150.8543
135.625 | -0.26438 | 215.532 | 213.2891 | -875.4059 | -1150.8189
135.6875 | -0.26431 | 215.513 | 213.2344 | -947.4851 | -1150.5448
135.75 | -0.26425 | 215.629 | 213.1752 | -1072.3168 | -1150.0661
135.8125 | -0.26419 | 215.89 | 213.1081 | -1168.7921 | -1149.4698
135.875 | -0.26413 | 216.216 | 213.0351 | -1158.9703 | -1148.8333
135.9375 | -0.26406 | 216.323 | 212.9627 | -1051.8812 | -1148.2817
136 | -0.264 | 215.9 | 212.8969 | -917.703 | -1148.0146
136.0625 | -0.26394 | 215.204 | 212.8396 | -848.3168 | -1148.1328
136.125 | -0.26388 | 214.897 | 212.7865 | -919.1287 | -1148.4426
136.1875 | -0.26381 | 215.203 | 212.7291 | -1114.7723 | -1148.5139
136.25 | -0.26375 | 215.624 | 212.6594 | -1310.8911 | -1148.0206
136.3125 | -0.26369 | 215.579 | 212.5775 | -1375.6832 | -1147.0299
136.375 | -0.26362 | 215.081 | 212.4915 | -1274.9307 | -1145.9089
136.4375 | -0.26356 | 214.547 | 212.4118 | -1099.4059 | -1145.0066
136.5 | -0.2635 | 214.203 | 212.3431 | -971.0891 | -1144.4512
136.5625 | -0.26344 | 214.002 | 212.2824 | -945.1089 | -1144.1413
136.625 | -0.26338 | 213.802 | 212.2233 | -994.3762 | -1143.8438
136.6875 | -0.26331 | 213.684 | 212.1612 | -1089.4257 | -1143.3654
136.75 | -0.26325 | 213.726 | 212.0931 | -1194.9307 | -1142.5882
136.8125 | -0.26319 | 213.752 | 212.0184 | -1248.7921 | -1141.5385
136.875 | -0.26313 | 213.6 | 211.9404 | -1221.0693 | -1140.4293
136.9375 | -0.26306 | 213.467 | 211.8641 | -1170.8515 | -1139.5324
137 | -0.263 | 213.601 | 211.7909 | -1160.396 | -1138.9731
137.0625 | -0.26294 | 213.933 | 211.7184 | -1177.1881 | -1138.7298
137.125 | -0.26288 | 214.079 | 211.6448 | -1154.8515 | -1138.7447
137.1875 | -0.26281 | 213.764 | 211.5726 | -1065.1881 | -1138.983
137.25 | -0.26275 | 213.189 | 211.506 | -952.7129 | -1139.3343
137.3125 | -0.26269 | 212.756 | 211.4465 | -875.2475 | -1139.6227
137.375 | -0.26262 | 212.671 | 211.3918 | -853.3861 | -1139.7462
137.4375 | -0.26256 | 212.768 | 211.3384 | -864.1584 | -1139.7091
137.5 | -0.2625 | 212.845 | 211.2844 | -881.7426 | -1139.4924
137.5625 | -0.26244 | 212.829 | 211.2293 | -888.396 | -1139.0286
137.625 | -0.26238 | 212.792 | 211.1738 | -869.8614 | -1138.3804
137.6875 | -0.26231 | 212.85 | 211.1194 | -829.1485 | -1137.8129
137.75 | -0.26225 | 212.886 | 211.0676 | -761.6634 | -1137.6124
137.8125 | -0.26219 | 212.659 | 211.02 | -673.2673 | -1137.8842
137.875 | -0.26213 | 212.169 | 210.9779 | -587.5644 | -1138.5296
137.9375 | -0.26206 | 211.631 | 210.9412 | -528.7921 | -1139.4348
138 | -0.262 | 211.324 | 210.9082 | -521.3465 | -1140.5462
138.0625 | -0.26194 | 211.433 | 210.8756 | -589.6238 | -1141.7689
138.125 | -0.26188 | 211.896 | 210.8387 | -697.3465 | -1142.861
138.1875 | -0.26181 | 212.41 | 210.7951 | -776.2376 | -1143.6265
138.25 | -0.26175 | 212.624 | 210.7466 | -801.4257 | -1144.1014
138.3125 | -0.26169 | 212.479 | 210.6965 | -810.9307 | -1144.4829
138.375 | -0.26162 | 212.228 | 210.6459 | -828.6733 | -1144.8925
138.4375 | -0.26156 | 212.136 | 210.5941 | -841.8218 | -1145.2981
138.5 | -0.2615 | 212.283 | 210.5414 | -876.0396 | -1145.6082
138.5625 | -0.26144 | 212.472 | 210.4867 | -945.5842 | -1145.7049
138.625 | -0.26138 | 212.285 | 210.4276 | -990.5743 | -1145.5255
138.6875 | -0.26131 | 211.616 | 210.3657 | -945.7426 | -1145.2334
138.75 | -0.26125 | 210.95 | 210.3066 | -833.2673 | -1145.1276
138.8125 | -0.26119 | 210.98 | 210.2545 | -765.7822 | -1145.3408
138.875 | -0.26113 | 211.763 | 210.2066 | -831.2079 | -1145.6722
138.9375 | -0.26106 | 212.646 | 210.1547 | -986.9307 | -1145.7968
139 | -0.261 | 213.122 | 210.093 | -1128.2376 | -1145.5971
139.0625 | -0.26094 | 213.271 | 210.0225 | -1200.4752 | -1145.2119
139.125 | -0.26088 | 213.402 | 209.9475 | -1220.2772 | -1144.8535
139.1875 | -0.26081 | 213.567 | 209.8712 | -1215.3663 | -1144.6783
139.25 | -0.26075 | 213.613 | 209.7952 | -1198.7327 | -1144.748
139.3125 | -0.26069 | 213.567 | 209.7203 | -1182.7327 | -1144.9895
139.375 | -0.26062 | 213.74 | 209.6464 | -1216.7921 | -1145.2265
139.4375 | -0.26056 | 214.186 | 209.5703 | -1326.8911 | -1145.2331
139.5 | -0.2605 | 214.558 | 209.4874 | -1446.495 | -1144.8504
139.5625 | -0.26044 | 214.557 | 209.397 | -1495.4455 | -1144.1125
139.625 | -0.26038 | 214.175 | 209.3035 | -1455.6832 | -1143.1971
139.6875 | -0.26031 | 213.743 | 209.2126 | -1388.5149 | -1142.3341
139.75 | -0.26025 | 213.53 | 209.1258 | -1340.6733 | -1141.7112
139.8125 | -0.26019 | 213.585 | 209.042 | -1334.0198 | -1141.4181
139.875 | -0.26013 | 213.96 | 208.9586 | -1397.2277 | -1141.3497
139.9375 | -0.26006 | 214.51 | 208.8713 | -1515.4059 | -1141.2027
140 | -0.26 | 214.796 | 208.7766 | -1595.5644 | -1140.7122
140.0625 | -0.25994 | 214.554 | 208.6768 | -1586.6931 | -1139.9233
140.125 | -0.25988 | 213.942 | 208.5777 | -1527.9208 | -1139.103
140.1875 | -0.25981 | 213.203 | 208.4822 | -1459.4851 | -1138.4792
140.25 | -0.25975 | 212.604 | 208.391 | -1410.6931 | -1138.1275
140.3125 | -0.25969 | 212.472 | 208.3028 | -1423.6832 | -1137.9723
140.375 | -0.25962 | 212.992 | 208.2138 | -1517.9406 | -1137.7736
140.4375 | -0.25956 | 213.97 | 208.1189 | -1656.5545 | -1137.3028
140.5 | -0.2595 | 214.893 | 208.0154 | -1748.1188 | -1136.5586
140.5625 | -0.25944 | 215.322 | 207.9061 | -1716.9109 | -1135.8086
140.625 | -0.25938 | 215.195 | 207.7988 | -1571.4851 | -1135.4018
140.6875 | -0.25931 | 214.721 | 207.7006 | -1405.4653 | -1135.5355
140.75 | -0.25925 | 214.037 | 207.6128 | -1306.6139 | -1136.1274
140.8125 | -0.25919 | 213.452 | 207.5311 | -1331.1683 | -1136.8764
140.875 | -0.25913 | 213.272 | 207.4479 | -1466.4554 | -1137.3244
140.9375 | -0.25906 | 213.344 | 207.3563 | -1612.6733 | -1137.0877
141 | -0.259 | 213.385 | 207.2555 | -1695.6832 | -1136.1587
141.0625 | -0.25894 | 213.3 | 207.1495 | -1715.6436 | -1134.8315
141.125 | -0.25888 | 213.055 | 207.0423 | -1684.5941 | -1133.4403
141.1875 | -0.25881 | 212.5 | 206.937 | -1581.9406 | -1132.2395
141.25 | -0.25875 | 211.703 | 206.8381 | -1416.5545 | -1131.4474
141.3125 | -0.25869 | 211.051 | 206.7496 | -1255.7624 | -1131.1864
141.375 | -0.25862 | 210.724 | 206.6711 | -1132.198 | -1131.393
141.4375 | -0.25856 | 210.607 | 206.6003 | -1042.8515 | -1131.9379
141.5 | -0.2585 | 210.629 | 206.5351 | -1010.0594 | -1132.684
141.5625 | -0.25844 | 210.8 | 206.472 | -1069.3069 | -1133.4479
141.625 | -0.25838 | 211.05 | 206.4052 | -1178.6139 | -1133.9916
141.6875 | -0.25831 | 211.215 | 206.3315 | -1248.7921 | -1134.201
141.75 | -0.25825 | 211.065 | 206.2535 | -1224.396 | -1134.1367
141.8125 | -0.25819 | 210.652 | 206.177 | -1171.802 | -1133.9875
141.875 | -0.25813 | 210.286 | 206.1037 | -1195.4059 | -1133.9232
141.9375 | -0.25806 | 210.006 | 206.029 | -1250.3762 | -1133.9922
142 | -0.258 | 209.532 | 205.9509 | -1188.2772 | -1134.1909
142.0625 | -0.25794 | 208.86 | 205.8766 | -986.297 | -1134.5987
142.125 | -0.25788 | 208.512 | 205.8149 | -816.6337 | -1135.3505
142.1875 | -0.25781 | 208.9 | 205.7639 | -841.9802 | -1136.4008
142.25 | -0.25775 | 209.683 | 205.7113 | -1023.2079 | -1137.4115
142.3125 | -0.25769 | 210.107 | 205.6473 | -1193.1881 | -1137.9954
142.375 | -0.25762 | 209.849 | 205.5728 | -1239.1287 | -1138.0502
142.4375 | -0.25756 | 209.095 | 205.4953 | -1167.3663 | -1137.7876
142.5 | -0.2575 | 208.166 | 205.4223 | -1033.6634 | -1137.5189
142.5625 | -0.25744 | 207.349 | 205.3577 | -884.7525 | -1137.4501
142.625 | -0.25738 | 206.895 | 205.3024 | -771.9604 | -1137.6453
142.6875 | -0.25731 | 207.033 | 205.2542 | -765.1485 | -1138.047
142.75 | -0.25725 | 207.607 | 205.2064 | -857.8218 | -1138.4808
142.8125 | -0.25719 | 208.073 | 205.1528 | -930.8515 | -1138.8052
142.875 | -0.25713 | 208.036 | 205.0946 | -886.3366 | -1139.0992
142.9375 | -0.25706 | 207.525 | 205.0392 | -743.7624 | -1139.5853
143 | -0.257 | 206.807 | 204.9927 | -576.6337 | -1140.4204
143.0625 | -0.25694 | 206.183 | 204.9567 | -445.1485 | -1141.6558
143.125 | -0.25688 | 205.869 | 204.9288 | -370.2178 | -1143.2222
143.1875 | -0.25681 | 205.892 | 204.9057 | -377.9802 | -1144.9606
143.25 | -0.25675 | 206.076 | 204.8821 | -461.1485 | -1146.6332
143.3125 | -0.25669 | 206.276 | 204.8533 | -583.1287 | -1148.0333
143.375 | -0.25662 | 206.502 | 204.8168 | -702.4158 | -1148.9888
143.4375 | -0.25656 | 206.789 | 204.7729 | -804.9109 | -1149.4194
143.5 | -0.2565 | 207.04 | 204.7226 | -901.5446 | -1149.414
143.5625 | -0.25644 | 207.175 | 204.6663 | -1009.901 | -1149.2049
143.625 | -0.25638 | 207.231 | 204.6031 | -1115.2475 | -1148.9331
143.6875 | -0.25631 | 207.284 | 204.5334 | -1175.9208 | -1148.5342
143.75 | -0.25625 | 207.313 | 204.4599 | -1171.802 | -1147.9325
143.8125 | -0.25619 | 207.279 | 204.3867 | -1154.3762 | -1147.2754
143.875 | -0.25613 | 207.221 | 204.3146 | -1150.099 | -1146.7618
143.9375 | -0.25606 | 207.301 | 204.2427 | -1139.802 | -1146.4573
144 | -0.256 | 207.616 | 204.1714 | -1106.3762 | -1146.3081
144.0625 | -0.25594 | 208.078 | 204.1023 | -1105.901 | -1146.2422
144.125 | -0.25588 | 208.409 | 204.0332 | -1204.1188 | -1146.1247
144.1875 | -0.25581 | 208.46 | 203.9579 | -1423.3663 | -1145.7695
144.25 | -0.25575 | 208.293 | 203.869 | -1686.9703 | -1144.9457
144.3125 | -0.25569 | 208.033 | 203.7635 | -1846.3366 | -1143.5688
144.375 | -0.25562 | 207.711 | 203.6481 | -1831.9208 | -1141.8557
144.4375 | -0.25556 | 207.494 | 203.5336 | -1735.4455 | -1140.1619
144.5 | -0.2555 | 207.51 | 203.4252 | -1661.7822 | -1138.6462
144.5625 | -0.25544 | 207.565 | 203.3213 | -1609.0297 | -1137.2477
144.625 | -0.25538 | 207.36 | 203.2207 | -1512.5545 | -1135.9059
144.6875 | -0.25531 | 206.997 | 203.1262 | -1376.4752 | -1134.7187
144.75 | -0.25525 | 206.822 | 203.0402 | -1264.7921 | -1133.825
144.8125 | -0.25519 | 206.753 | 202.9611 | -1199.8416 | -1133.2819
144.875 | -0.25513 | 206.503 | 202.8861 | -1174.1782 | -1133.0886
144.9375 | -0.25506 | 206.032 | 202.8127 | -1184.1584 | -1133.1796
145 | -0.255 | 205.646 | 202.7387 | -1250.8515 | -1133.3538
145.0625 | -0.25494 | 205.69 | 202.6606 | -1382.8119 | -1133.2911
145.125 | -0.25488 | 206.146 | 202.5741 | -1523.3267 | -1132.7737
145.1875 | -0.25481 | 206.516 | 202.4789 | -1575.2871 | -1131.8812
145.25 | -0.25475 | 206.416 | 202.3805 | -1525.703 | -1130.8623
145.3125 | -0.25469 | 206 | 202.2851 | -1443.6436 | -1129.855
145.375 | -0.25462 | 205.693 | 202.1949 | -1400.2376 | -1128.8611
145.4375 | -0.25456 | 205.699 | 202.1074 | -1413.0693 | -1127.8524
145.5 | -0.2545 | 205.895 | 202.019 | -1448.8713 | -1126.8705
145.5625 | -0.25444 | 206.046 | 201.9285 | -1468.9901 | -1126.0287
145.625 | -0.25438 | 206.101 | 201.8367 | -1487.6832 | -1125.4793
145.6875 | -0.25431 | 206.059 | 201.7437 | -1511.4455 | -1125.2379
145.75 | -0.25425 | 205.81 | 201.6492 | -1500.0396 | -1125.1748
145.8125 | -0.25419 | 205.427 | 201.5555 | -1454.8911 | -1125.1666
145.875 | -0.25413 | 205.117 | 201.4646 | -1405.1485 | -1125.1064
145.9375 | -0.25406 | 204.986 | 201.3767 | -1386.9307 | -1124.9378
146 | -0.254 | 204.978 | 201.29 | -1441.1089 | -1124.6264
146.0625 | -0.25394 | 205.067 | 201.2 | -1586.2178 | -1124.0491
146.125 | -0.25388 | 205.164 | 201.1008 | -1735.2871 | -1123.0397
146.1875 | -0.25381 | 205.14 | 200.9924 | -1762.0594 | -1121.6703
146.25 | -0.25375 | 204.944 | 200.8823 | -1641.0297 | -1120.3225
146.3125 | -0.25369 | 204.724 | 200.7797 | -1494.9703 | -1119.4436
146.375 | -0.25362 | 204.538 | 200.6863 | -1429.8614 | -1119.1518
146.4375 | -0.25356 | 204.297 | 200.5969 | -1433.0297 | -1119.2393
146.5 | -0.2535 | 203.99 | 200.5073 | -1434.9307 | -1119.4357
146.5625 | -0.25344 | 203.699 | 200.4176 | -1419.5644 | -1119.5704
146.625 | -0.25338 | 203.485 | 200.3289 | -1410.3762 | -1119.5476
146.6875 | -0.25331 | 203.41 | 200.2408 | -1413.8614 | -1119.3866
146.75 | -0.25325 | 203.513 | 200.1524 | -1404.0396 | -1119.1747
146.8125 | -0.25319 | 203.858 | 200.0647 | -1408.1584 | -1118.931
146.875 | -0.25313 | 204.484 | 199.9766 | -1484.8317 | -1118.5191
146.9375 | -0.25306 | 205.275 | 199.8838 | -1623.1287 | -1117.7584
147 | -0.253 | 205.849 | 199.7824 | -1700.9109 | -1116.6448
147.0625 | -0.25294 | 205.789 | 199.6761 | -1625.0297 | -1115.4576
147.125 | -0.25288 | 205.049 | 199.5745 | -1427.9604 | -1114.5822
147.1875 | -0.25281 | 204.015 | 199.4853 | -1210.7723 | -1114.291
147.25 | -0.25275 | 203.164 | 199.4096 | -1051.4059 | -1114.6573
147.3125 | -0.25269 | 202.681 | 199.3439 | -973.4653 | -1115.6017
147.375 | -0.25262 | 202.47 | 199.283 | -957.4653 | -1116.9711
147.4375 | -0.25256 | 202.421 | 199.2232 | -996.1188 | -1118.5733
147.5 | -0.2525 | 202.514 | 199.161 | -1077.8614 | -1120.1451
147.5625 | -0.25244 | 202.761 | 199.0936 | -1181.3069 | -1121.4311
147.625 | -0.25238 | 203.124 | 199.0198 | -1270.8119 | -1122.2853
147.6875 | -0.25231 | 203.577 | 198.9403 | -1340.5149 | -1122.7282
147.75 | -0.25225 | 204.024 | 198.8565 | -1390.7327 | -1122.8312
147.8125 | -0.25219 | 204.253 | 198.7696 | -1411.4851 | -1122.6956
147.875 | -0.25213 | 204.05 | 198.6814 | -1365.5446 | -1122.4469
147.9375 | -0.25206 | 203.61 | 198.5961 | -1264.3168 | -1122.252
148 | -0.252 | 203.332 | 198.517 | -1181.9406 | -1122.1972
148.0625 | -0.25194 | 203.336 | 198.4432 | -1186.2178 | -1122.2682
148.125 | -0.25188 | 203.255 | 198.369 | -1232.3168 | -1122.3952
148.1875 | -0.25181 | 202.74 | 198.292 | -1216.6337 | -1122.5765
148.25 | -0.25175 | 202.113 | 198.216 | -1146.297 | -1122.8952
148.3125 | -0.25169 | 202.031 | 198.1443 | -1130.1386 | -1123.3869
148.375 | -0.25162 | 202.634 | 198.0737 | -1221.0693 | -1123.9284
148.4375 | -0.25156 | 203.357 | 197.9974 | -1359.3663 | -1124.3203
148.5 | -0.2515 | 203.585 | 197.9124 | -1448.2376 | -1124.4293
148.5625 | -0.25144 | 203.224 | 197.8219 | -1443.0099 | -1124.3124
148.625 | -0.25138 | 202.575 | 197.7317 | -1358.7327 | -1124.1625
148.6875 | -0.25131 | 202.027 | 197.6468 | -1234.2178 | -1124.2072
148.75 | -0.25125 | 201.726 | 197.5697 | -1114.6139 | -1124.6102
148.8125 | -0.25119 | 201.641 | 197.5 | -1041.901 | -1125.3817
148.875 | -0.25113 | 201.764 | 197.4349 | -1031.604 | -1126.3709
148.9375 | -0.25106 | 202.022 | 197.3704 | -1057.2673 | -1127.3527
149 | -0.251 | 202.203 | 197.3043 | -1078.8119 | -1128.1717
149.0625 | -0.25094 | 202.192 | 197.2369 | -1087.6832 | -1128.8478
149.125 | -0.25088 | 202.197 | 197.1689 | -1110.9703 | -1129.4603
149.1875 | -0.25081 | 202.441 | 197.0995 | -1170.2178 | -1130.0027
149.25 | -0.25075 | 202.83 | 197.0263 | -1245.4653 | -1130.4583
149.3125 | -0.25069 | 203.167 | 196.9485 | -1321.1881 | -1130.8559
149.375 | -0.25062 | 203.373 | 196.8659 | -1404.198 | -1131.148
149.4375 | -0.25056 | 203.532 | 196.7782 | -1513.0297 | -1131.2117
149.5 | -0.2505 | 203.506 | 196.6836 | -1616.9505 | -1130.9095
149.5625 | -0.25044 | 203.165 | 196.5825 | -1659.0891 | -1130.2501
149.625 | -0.25038 | 202.595 | 196.4788 | -1600.3168 | -1129.4505
149.6875 | -0.25031 | 202.068 | 196.3788 | -1496.8713 | -1128.9077
149.75 | -0.25025 | 201.708 | 196.2853 | -1451.8812 | -1128.8409
149.8125 | -0.25019 | 201.349 | 196.1945 | -1471.0495 | -1129.0411
149.875 | -0.25013 | 200.8 | 196.1026 | -1457.2673 | -1129.1355
149.9375 | -0.25006 | 200.191 | 196.0115 | -1361.901 | -1129.0173
150 | -0.25 | 199.861 | 195.9264 | -1248.6337 | -1128.8586
150.0625 | -0.24994 | 199.916 | 195.8483 | -1218.6931 | -1128.8665
150.125 | -0.24988 | 199.992 | 195.7722 | -1277.4653 | -1129.0566
150.1875 | -0.24981 | 199.961 | 195.6923 | -1374.099 | -1129.2908
150.25 | -0.24975 | 200.106 | 195.6065 | -1475.3267 | -1129.44
150.3125 | -0.24969 | 200.632 | 195.5142 | -1576.396 | -1129.4349
150.375 | -0.24963 | 201.097 | 195.4157 | -1647.8416 | -1129.2477
150.4375 | -0.24956 | 200.808 | 195.3127 | -1646.7327 | -1128.9334
150.5 | -0.2495 | 199.475 | 195.2098 | -1543.9208 | -1128.5918
150.5625 | -0.24944 | 197.644 | 195.1133 | -1367.4455 | -1128.3384
150.625 | -0.24938 | 196.378 | 195.0279 | -1208.5545 | -1128.2395
150.6875 | -0.24931 | 196.147 | 194.9523 | -1111.7624 | -1128.2791
150.75 | -0.24925 | 196.539 | 194.8828 | -1057.7426 | -1128.4946
150.8125 | -0.24919 | 197.02 | 194.8167 | -1040.6337 | -1128.991
150.875 | -0.24913 | 197.408 | 194.7517 | -1078.495 | -1129.7765
150.9375 | -0.24906 | 197.812 | 194.6843 | -1187.9604 | -1130.7102
151 | -0.249 | 198.308 | 194.61 | -1324.8317 | -1131.5764
151.0625 | -0.24894 | 198.838 | 194.5272 | -1439.6832 | -1132.1983
151.125 | -0.24888 | 199.179 | 194.4372 | -1533.7822 | -1132.4477
151.1875 | -0.24881 | 199.091 | 194.3414 | -1630.5743 | -1132.212
151.25 | -0.24875 | 198.557 | 194.2395 | -1701.3861 | -1131.4665
151.3125 | -0.24869 | 197.75 | 194.1331 | -1689.0297 | -1130.4333
151.375 | -0.24863 | 196.961 | 194.0276 | -1579.5644 | -1129.535
151.4375 | -0.24856 | 196.53 | 193.9289 | -1449.3465 | -1129.0864
151.5 | -0.2485 | 196.572 | 193.8383 | -1391.2079 | -1129.0623
151.5625 | -0.24844 | 196.785 | 193.7513 | -1398.9703 | -1129.2512
151.625 | -0.24838 | 196.887 | 193.6639 | -1412.7525 | -1129.5651
151.6875 | -0.24831 | 196.854 | 193.5756 | -1390.099 | -1130.0255
151.75 | -0.24825 | 196.779 | 193.4887 | -1341.3069 | -1130.5774
151.8125 | -0.24819 | 196.749 | 193.4049 | -1313.7426 | -1130.9738
151.875 | -0.24813 | 196.773 | 193.3228 | -1337.0297 | -1130.9015
151.9375 | -0.24806 | 196.71 | 193.2392 | -1385.3465 | -1130.2238
152 | -0.248 | 196.518 | 193.1526 | -1437.6238 | -1129.1289
152.0625 | -0.24794 | 196.341 | 193.0628 | -1490.8515 | -1127.9265
152.125 | -0.24788 | 196.243 | 192.9696 | -1510.6535 | -1126.803
152.1875 | -0.24781 | 196.247 | 192.8752 | -1490.2178 | -1125.8576
152.25 | -0.24775 | 196.231 | 192.782 | -1438.7327 | -1125.133
152.3125 | -0.24769 | 195.881 | 192.6921 | -1343.0495 | -1124.6783
152.375 | -0.24763 | 195.054 | 192.6082 | -1201.1089 | -1124.5922
152.4375 | -0.24756 | 194.21 | 192.5331 | -1076.5941 | -1124.9299
152.5 | -0.2475 | 194.017 | 192.4658 | -1055.3663 | -1125.5791
152.5625 | -0.24744 | 194.585 | 192.3999 | -1150.5743 | -1126.2828
152.625 | -0.24738 | 195.287 | 192.3279 | -1274.1386 | -1126.7501
152.6875 | -0.24731 | 195.512 | 192.2483 | -1354.7723 | -1126.8559
152.75 | -0.24725 | 195.251 | 192.1636 | -1398.8119 | -1126.6246
152.8125 | -0.24719 | 194.932 | 192.0762 | -1431.9208 | -1126.1244
152.875 | -0.24713 | 194.738 | 191.9867 | -1427.6436 | -1125.4384
152.9375 | -0.24706 | 194.582 | 191.8975 | -1373.3069 | -1124.7148
153 | -0.247 | 194.485 | 191.8117 | -1325.6238 | -1124.0976
153.0625 | -0.24694 | 194.65 | 191.7288 | -1339.5644 | -1123.647
153.125 | -0.24688 | 194.969 | 191.6451 | -1350.6535 | -1123.3099
153.1875 | -0.24681 | 195.111 | 191.5607 | -1279.0495 | -1123.092
153.25 | -0.24675 | 195.029 | 191.4807 | -1165.1485 | -1123.0828
153.3125 | -0.24669 | 195.112 | 191.4079 | -1129.9802 | -1123.2726
153.375 | -0.24663 | 195.531 | 191.3373 | -1230.4158 | -1123.4658
153.4375 | -0.24656 | 196.035 | 191.2604 | -1408.4752 | -1123.4177
153.5 | -0.2465 | 196.372 | 191.1723 | -1576.396 | -1122.9668
153.5625 | -0.24644 | 196.527 | 191.0738 | -1693.4653 | -1122.0543
153.625 | -0.24638 | 196.536 | 190.968 | -1756.0396 | -1120.723
153.6875 | -0.24631 | 196.426 | 190.8582 | -1756.6733 | -1119.1747
153.75 | -0.24625 | 196.133 | 190.7484 | -1681.1089 | -1117.7245
153.8125 | -0.24619 | 195.71 | 190.6434 | -1550.7327 | -1116.6276
153.875 | -0.24613 | 195.304 | 190.5464 | -1422.5743 | -1115.9198
153.9375 | -0.24606 | 195.102 | 190.4575 | -1362.2178 | -1115.4677
154 | -0.246 | 195.115 | 190.3724 | -1378.0594 | -1115.0825
154.0625 | -0.24594 | 195.245 | 190.2863 | -1420.3564 | -1114.6446
154.125 | -0.24588 | 195.343 | 190.1975 | -1435.7228 | -1114.0955
154.1875 | -0.24581 | 195.43 | 190.1078 | -1427.1683 | -1113.4435
154.25 | -0.24575 | 195.629 | 190.0186 | -1445.3861 | -1112.7728
154.3125 | -0.24569 | 195.871 | 189.9282 | -1527.2871 | -1112.1809
154.375 | -0.24563 | 195.848 | 189.8328 | -1630.2574 | -1111.6439
154.4375 | -0.24556 | 195.476 | 189.7309 | -1685.3861 | -1111.0666
154.5 | -0.2455 | 195.06 | 189.6255 | -1672.8713 | -1110.367
154.5625 | -0.24544 | 194.877 | 189.521 | -1616.4752 | -1109.5442
154.625 | -0.24538 | 194.897 | 189.42 | -1557.0693 | -1108.6945
154.6875 | -0.24531 | 194.926 | 189.3226 | -1514.297 | -1107.9303
154.75 | -0.24525 | 194.776 | 189.228 | -1441.1089 | -1107.2989
154.8125 | -0.24519 | 194.443 | 189.1379 | -1317.0693 | -1106.8689
154.875 | -0.24513 | 194.115 | 189.0556 | -1211.2475 | -1106.6918
154.9375 | -0.24506 | 193.998 | 188.9799 | -1220.9109 | -1106.7225
155 | -0.245 | 194.236 | 188.9036 | -1376.1584 | -1106.753
155.0625 | -0.24494 | 194.69 | 188.8176 | -1595.2475 | -1106.4583
155.125 | -0.24488 | 195.064 | 188.7179 | -1780.1188 | -1105.6551
155.1875 | -0.24481 | 195.252 | 188.6066 | -1895.2871 | -1104.4166
155.25 | -0.24475 | 195.348 | 188.4882 | -1965.1485 | -1102.9554
155.3125 | -0.24469 | 195.393 | 188.3654 | -2005.2277 | -1101.4609
155.375 | -0.24463 | 195.326 | 188.24 | -2002.6931 | -1100.0342
155.4375 | -0.24456 | 195.184 | 188.1149 | -1989.5446 | -1098.7466
155.5 | -0.2445 | 195.054 | 187.9905 | -2027.0891 | -1097.5949
155.5625 | -0.24444 | 194.968 | 187.8638 | -2089.505 | -1096.3986
155.625 | -0.24438 | 194.827 | 187.7332 | -2071.7624 | -1095.0118
155.6875 | -0.24431 | 194.509 | 187.6037 | -1938.0594 | -1093.569
155.75 | -0.24425 | 193.981 | 187.4826 | -1753.0297 | -1092.3621
155.8125 | -0.24419 | 193.299 | 187.373 | -1600.9505 | -1091.5897
155.875 | -0.24413 | 192.692 | 187.273 | -1516.0396 | -1091.231
155.9375 | -0.24406 | 192.493 | 187.1782 | -1479.604 | -1091.0644
156 | -0.244 | 192.619 | 187.0858 | -1436.5149 | -1090.8208
156.0625 | -0.24394 | 192.543 | 186.996 | -1348.4356 | -1090.4637
156.125 | -0.24388 | 192.063 | 186.9117 | -1260.9901 | -1090.2349
156.1875 | -0.24381 | 191.601 | 186.8329 | -1252.4356 | -1090.3427
156.25 | -0.24375 | 191.594 | 186.7546 | -1318.6535 | -1090.7095
156.3125 | -0.24369 | 191.979 | 186.6722 | -1381.8614 | -1091.117
156.375 | -0.24363 | 192.223 | 186.5858 | -1397.3861 | -1091.4075
156.4375 | -0.24356 | 191.928 | 186.4985 | -1387.2475 | -1091.514
156.5 | -0.2435 | 191.287 | 186.4118 | -1383.2871 | -1091.4497
156.5625 | -0.24344 | 190.793 | 186.3253 | -1393.1089 | -1091.2757
156.625 | -0.24338 | 190.681 | 186.2383 | -1402.7723 | -1091.066
156.6875 | -0.24331 | 190.695 | 186.1506 | -1391.6832 | -1090.9022
156.75 | -0.24325 | 190.413 | 186.0636 | -1334.9703 | -1090.8375
156.8125 | -0.24319 | 189.729 | 185.9802 | -1222.8119 | -1090.9459
156.875 | -0.24313 | 189.012 | 185.9038 | -1090.8515 | -1091.3242
156.9375 | -0.24306 | 188.749 | 185.8356 | -1018.4554 | -1091.9886
157 | -0.243 | 189.129 | 185.7719 | -1042.6931 | -1092.7531
157.0625 | -0.24294 | 189.862 | 185.7068 | -1132.8317 | -1093.3554
157.125 | -0.24288 | 190.451 | 185.636 | -1220.9109 | -1093.6703
157.1875 | -0.24281 | 190.6 | 185.5596 | -1257.1881 | -1093.7521
157.25 | -0.24275 | 190.313 | 185.4811 | -1238.1782 | -1093.6909
157.3125 | -0.24269 | 189.945 | 185.4037 | -1217.901 | -1093.5601
157.375 | -0.24263 | 189.75 | 185.3276 | -1210.1386 | -1093.4099
157.4375 | -0.24256 | 189.497 | 185.2519 | -1147.7228 | -1093.3316
157.5 | -0.2425 | 188.798 | 185.1802 | -986.9307 | -1093.5335
157.5625 | -0.24244 | 187.817 | 185.1185 | -796.9901 | -1094.2562
157.625 | -0.24238 | 187.088 | 185.0687 | -687.6832 | -1095.5206
157.6875 | -0.24231 | 186.99 | 185.0257 | -717.3069 | -1097.0642
157.75 | -0.24225 | 187.381 | 184.9809 | -840.2376 | -1098.4931
157.8125 | -0.24219 | 187.79 | 184.9284 | -945.7426 | -1099.5425
157.875 | -0.24213 | 187.954 | 184.8693 | -977.7426 | -1100.218
157.9375 | -0.24206 | 187.969 | 184.8082 | -973.9406 | -1100.7103
158 | -0.242 | 188.079 | 184.7473 | -997.3861 | -1101.1998
158.0625 | -0.24194 | 188.312 | 184.685 | -1037.6238 | -1101.7194
158.125 | -0.24188 | 188.456 | 184.6201 | -1010.5347 | -1102.2438
158.1875 | -0.24181 | 188.333 | 184.5569 | -870.9703 | -1102.8325
158.25 | -0.24175 | 187.965 | 184.5025 | -673.5842 | -1103.5875
158.3125 | -0.24169 | 187.443 | 184.4604 | -506.9307 | -1104.5139
158.375 | -0.24163 | 186.93 | 184.4287 | -423.1287 | -1105.5309
158.4375 | -0.24156 | 186.707 | 184.4023 | -442.297 | -1106.6595
158.5 | -0.2415 | 186.84 | 184.3746 | -548.4356 | -1107.988
158.5625 | -0.24144 | 187.149 | 184.3404 | -687.8416 | -1109.5005
158.625 | -0.24138 | 187.403 | 184.2974 | -775.2871 | -1110.9915
158.6875 | -0.24131 | 187.472 | 184.2489 | -766.8911 | -1112.2709
158.75 | -0.24125 | 187.414 | 184.201 | -707.9604 | -1113.3586
158.8125 | -0.24119 | 187.355 | 184.1567 | -687.2079 | -1114.3959
158.875 | -0.24113 | 187.322 | 184.1138 | -735.2079 | -1115.3945
158.9375 | -0.24106 | 187.244 | 184.0678 | -815.2079 | -1116.2417
159 | -0.241 | 186.96 | 184.0169 | -834.0594 | -1116.865
159.0625 | -0.24094 | 186.421 | 183.9648 | -757.8614 | -1117.4327
159.125 | -0.24088 | 185.893 | 183.9174 | -652.9901 | -1118.208
159.1875 | -0.24081 | 185.726 | 183.8766 | -601.0297 | -1119.2497
159.25 | -0.24075 | 185.913 | 183.839 | -614.1782 | -1120.3514
159.3125 | -0.24069 | 186.117 | 183.8006 | -654.099 | -1121.2588
159.375 | -0.24063 | 186.194 | 183.7597 | -709.8614 | -1121.8804
159.4375 | -0.24056 | 186.443 | 183.7154 | -804.4356 | -1122.3008
159.5 | -0.2405 | 187.037 | 183.6651 | -920.0792 | -1122.6221
159.5625 | -0.24044 | 187.674 | 183.6076 | -1005.4653 | -1122.8977
159.625 | -0.24038 | 187.979 | 183.5448 | -1043.4851 | -1123.1705
159.6875 | -0.24031 | 187.764 | 183.4795 | -1040.3168 | -1123.4741
159.75 | -0.24025 | 187.144 | 183.4145 | -989.4653 | -1123.8549
159.8125 | -0.24019 | 186.421 | 183.3527 | -890.9307 | -1124.4002
159.875 | -0.24013 | 185.837 | 183.297 | -785.901 | -1125.1672
159.9375 | -0.24006 | 185.451 | 183.2479 | -734.7327 | -1126.0768
160 | -0.24 | 185.337 | 183.202 | -767.0495 | -1126.8756
160.0625 | -0.23994 | 185.521 | 183.154 | -850.2178 | -1127.3042
160.125 | -0.23988 | 185.921 | 183.1009 | -933.0693 | -1127.3293
160.1875 | -0.23981 | 186.324 | 183.0426 | -989.9406 | -1127.1309
160.25 | -0.23975 | 186.503 | 182.9807 | -1012.7525 | -1126.8952
160.3125 | -0.23969 | 186.416 | 182.9174 | -1000.7129 | -1126.7431
160.375 | -0.23963 | 186.279 | 182.8548 | -984.2376 | -1126.7691
160.4375 | -0.23956 | 186.28 | 182.7933 | -1005.6238 | -1127.028
160.5 | -0.2395 | 186.421 | 182.7305 | -1067.2475 | -1127.4462
160.5625 | -0.23944 | 186.505 | 182.6638 | -1143.1287 | -1127.8242
160.625 | -0.23938 | 186.23 | 182.5923 | -1172.2772 | -1127.9528
160.6875 | -0.23931 | 185.557 | 182.5191 | -1098.297 | -1127.8219
160.75 | -0.23925 | 184.837 | 182.4504 | -942.7327 | -1127.6458
160.8125 | -0.23919 | 184.5 | 182.3915 | -819.802 | -1127.6382
160.875 | -0.23913 | 184.673 | 182.3403 | -807.1287 | -1127.7674
160.9375 | -0.23906 | 185.068 | 182.2898 | -853.2277 | -1127.8219
161 | -0.239 | 185.367 | 182.2365 | -891.4059 | -1127.6984
161.0625 | -0.23894 | 185.679 | 182.1808 | -969.1881 | -1127.4794
161.125 | -0.23888 | 186.129 | 182.1202 | -1133.3069 | -1127.1648
161.1875 | -0.23881 | 186.469 | 182.0494 | -1317.0693 | -1126.611
161.25 | -0.23875 | 186.291 | 181.967 | -1392.9505 | -1125.7543
161.3125 | -0.23869 | 185.549 | 181.88 | -1320.2376 | -1124.812
161.375 | -0.23863 | 184.62 | 181.7975 | -1168.4752 | -1124.1188
161.4375 | -0.23856 | 183.827 | 181.7244 | -1005.4653 | -1123.8495
161.5 | -0.2385 | 183.288 | 181.6616 | -875.0891 | -1123.9775
161.5625 | -0.23844 | 182.943 | 181.6069 | -801.901 | -1124.3726
161.625 | -0.23838 | 182.735 | 181.5568 | -783.3663 | -1124.871
161.6875 | -0.23831 | 182.684 | 181.5078 | -813.1485 | -1125.332
161.75 | -0.23825 | 182.625 | 181.457 | -842.9307 | -1125.6548
161.8125 | -0.23819 | 182.258 | 181.4043 | -812.0396 | -1125.8443
161.875 | -0.23813 | 181.778 | 181.3536 | -733.1485 | -1126.0078
161.9375 | -0.23806 | 181.749 | 181.3078 | -679.9208 | -1126.2451
162 | -0.238 | 182.275 | 181.2653 | -685.4653 | -1126.5727
162.0625 | -0.23794 | 182.915 | 181.2224 | -722.3762 | -1126.9538
162.125 | -0.23788 | 183.193 | 181.1773 | -744.5545 | -1127.3261
162.1875 | -0.23781 | 183.122 | 181.1307 | -774.0198 | -1127.648
162.25 | -0.23775 | 183.153 | 181.0824 | -876.0396 | -1127.8558
162.3125 | -0.23769 | 183.551 | 181.0276 | -1068.3564 | -1127.833
162.375 | -0.23763 | 184.031 | 180.9608 | -1263.6832 | -1127.4642
162.4375 | -0.23756 | 184.103 | 180.8819 | -1357.7822 | -1126.7564
162.5 | -0.2375 | 183.695 | 180.797 | -1342.099 | -1125.8763
162.5625 | -0.23744 | 183.27 | 180.7131 | -1269.5446 | -1125.0421
162.625 | -0.23738 | 183.256 | 180.6338 | -1170.2178 | -1124.3998
162.6875 | -0.23731 | 183.402 | 180.5606 | -1014.0198 | -1124.0063
162.75 | -0.23725 | 183.171 | 180.4972 | -817.2673 | -1123.93
162.8125 | -0.23719 | 182.555 | 180.4462 | -662.8119 | -1124.1901
162.875 | -0.23713 | 181.999 | 180.4047 | -594.6931 | -1124.6552
162.9375 | -0.23706 | 181.826 | 180.3676 | -589.1485 | -1125.183
163 | -0.237 | 181.91 | 180.3308 | -591.2079 | -1125.7099
163.0625 | -0.23694 | 181.986 | 180.2938 | -592.6337 | -1126.2543
163.125 | -0.23688 | 182.01 | 180.2568 | -619.0891 | -1126.8087
163.1875 | -0.23681 | 182.126 | 180.2181 | -682.7723 | -1127.3299
163.25 | -0.23675 | 182.32 | 180.1754 | -742.3366 | -1127.8096
163.3125 | -0.23669 | 182.547 | 180.129 | -768.3168 | -1128.3583
163.375 | -0.23663 | 182.711 | 180.081 | -779.2475 | -1129.0221
163.4375 | -0.23656 | 182.744 | 180.0323 | -811.8812 | -1129.6345
163.5 | -0.2365 | 182.664 | 179.9815 | -864.7921 | -1129.9758
163.5625 | -0.23644 | 182.497 | 179.9275 | -888.8713 | -1130.0128
163.625 | -0.23638 | 182.257 | 179.8719 | -842.1386 | -1129.9149
163.6875 | -0.23631 | 182.111 | 179.8193 | -768.9505 | -1129.8782
163.75 | -0.23625 | 182.252 | 179.7712 | -751.2079 | -1129.9286
163.8125 | -0.23619 | 182.568 | 179.7243 | -794.297 | -1129.959
163.875 | -0.23613 | 182.786 | 179.6746 | -838.495 | -1129.9267
163.9375 | -0.23606 | 182.747 | 179.6222 | -835.802 | -1129.8912
164 | -0.236 | 182.462 | 179.57 | -777.9802 | -1129.9181
164.0625 | -0.23594 | 182.077 | 179.5214 | -695.7624 | -1130.0477
164.125 | -0.23588 | 181.82 | 179.4779 | -621.9406 | -1130.3075
164.1875 | -0.23581 | 181.782 | 179.439 | -573.6238 | -1130.7067
164.25 | -0.23575 | 181.821 | 179.4032 | -550.495 | -1131.1759
164.3125 | -0.23569 | 181.783 | 179.3688 | -555.5644 | -1131.5767
164.375 | -0.23563 | 181.762 | 179.334 | -602.297 | -1131.8356
164.4375 | -0.23556 | 182.077 | 179.2964 | -699.0891 | -1132.0025
164.5 | -0.2355 | 182.835 | 179.2527 | -840.2376 | -1132.1378
164.5625 | -0.23544 | 183.713 | 179.2002 | -988.5149 | -1132.2129
164.625 | -0.23538 | 184.243 | 179.1384 | -1079.604 | -1132.2018
164.6875 | -0.23531 | 184.259 | 179.0709 | -1074.5347 | -1132.2044
164.75 | -0.23525 | 183.915 | 179.0038 | -992 | -1132.2861
164.8125 | -0.23519 | 183.378 | 178.9418 | -872.0792 | -1132.3213
164.875 | -0.23513 | 182.807 | 178.8873 | -760.2376 | -1132.1619
164.9375 | -0.23506 | 182.509 | 178.8398 | -709.3861 | -1131.884
165 | -0.235 | 182.631 | 178.7954 | -733.1485 | -1131.7354
165.0625 | -0.23494 | 182.945 | 178.7496 | -782.4158 | -1131.8511
165.125 | -0.23488 | 183.017 | 178.7007 | -780.5149 | -1132.1182
165.1875 | -0.23481 | 182.681 | 178.6519 | -726.6535 | -1132.4131
165.25 | -0.23475 | 182.098 | 178.6065 | -678.9703 | -1132.768
165.3125 | -0.23469 | 181.695 | 178.5641 | -705.5842 | -1133.261
165.375 | -0.23463 | 181.637 | 178.52 | -778.6139 | -1133.7198
165.4375 | -0.23456 | 181.771 | 178.4713 | -820.1188 | -1133.8471
165.5 | -0.2345 | 181.932 | 178.42 | -794.297 | -1133.601
165.5625 | -0.23444 | 182.036 | 178.3704 | -722.2178 | -1133.2895
165.625 | -0.23438 | 181.988 | 178.3253 | -633.505 | -1133.2648
165.6875 | -0.23431 | 181.713 | 178.2857 | -554.9307 | -1133.62
165.75 | -0.23425 | 181.365 | 178.251 | -528.6337 | -1134.2109
165.8125 | -0.23419 | 181.229 | 178.2179 | -605.1485 | -1134.8233
165.875 | -0.23413 | 181.327 | 178.1801 | -765.4653 | -1135.2611
165.9375 | -0.23406 | 181.392 | 178.1323 | -905.1881 | -1135.4243
166 | -0.234 | 181.197 | 178.0757 | -929.901 | -1135.3492
166.0625 | -0.23394 | 180.898 | 178.0176 | -852.9109 | -1135.1686
166.125 | -0.23388 | 180.797 | 177.9643 | -759.2871 | -1135.0007
166.1875 | -0.23381 | 180.876 | 177.9168 | -707.9604 | -1134.9367
166.25 | -0.23375 | 180.813 | 177.8726 | -688 | -1135.0473
166.3125 | -0.23369 | 180.495 | 177.8296 | -674.2178 | -1135.4037
166.375 | -0.23363 | 180.154 | 177.7874 | -672 | -1135.9892
166.4375 | -0.23356 | 180.031 | 177.7454 | -699.4059 | -1136.6723
166.5 | -0.2335 | 180.075 | 177.7017 | -747.2475 | -1137.2743
166.5625 | -0.23344 | 180.11 | 177.655 | -794.7723 | -1137.7381
166.625 | -0.23338 | 180.099 | 177.6053 | -844.3564 | -1138.0844
166.6875 | -0.23331 | 180.066 | 177.5526 | -904.0792 | -1138.2473
166.75 | -0.23325 | 179.932 | 177.4961 | -945.2673 | -1138.1351
166.8125 | -0.23319 | 179.684 | 177.437 | -931.1683 | -1137.8272
166.875 | -0.23313 | 179.289 | 177.3788 | -844.6733 | -1137.5889
166.9375 | -0.23306 | 178.83 | 177.326 | -738.3762 | -1137.6783
167 | -0.233 | 178.624 | 177.2799 | -708.1188 | -1138.1291
167.0625 | -0.23294 | 178.886 | 177.2356 | -774.1782 | -1138.7
167.125 | -0.23288 | 179.325 | 177.1872 | -850.5347 | -1139.1202
167.1875 | -0.23281 | 179.578 | 177.134 | -883.1683 | -1139.3451
167.25 | -0.23275 | 179.682 | 177.0789 | -918.3366 | -1139.5301
167.3125 | -0.23269 | 179.74 | 177.0215 | -976.7921 | -1139.7617
167.375 | -0.23263 | 179.561 | 176.9604 | -1003.2475 | -1139.9709
167.4375 | -0.23256 | 178.975 | 176.8977 | -954.7723 | -1140.1049
167.5 | -0.2325 | 178.155 | 176.838 | -868.1188 | -1140.2373
167.5625 | -0.23244 | 177.498 | 176.7838 | -815.5248 | -1140.4993
167.625 | -0.23238 | 177.215 | 176.7328 | -815.2079 | -1140.9236
167.6875 | -0.23231 | 177.244 | 176.6819 | -823.7624 | -1141.4153
167.75 | -0.23225 | 177.48 | 176.6304 | -821.703 | -1141.786
167.8125 | -0.23219 | 177.764 | 176.579 | -816.1584 | -1141.895
167.875 | -0.23213 | 177.881 | 176.528 | -796.3564 | -1141.7809
167.9375 | -0.23206 | 177.79 | 176.4782 | -755.1683 | -1141.6906
168 | -0.232 | 177.551 | 176.431 | -700.8317 | -1141.8376
168.0625 | -0.23194 | 177.304 | 176.3872 | -670.099 | -1142.2261
168.125 | -0.23188 | 177.132 | 176.3453 | -694.1782 | -1142.6709
168.1875 | -0.23181 | 177.15 | 176.302 | -772.5941 | -1143.0042
168.25 | -0.23175 | 177.457 | 176.2537 | -891.2475 | -1143.201
168.3125 | -0.23169 | 177.948 | 176.198 | -1038.7327 | -1143.3027
168.375 | -0.23163 | 178.355 | 176.133 | -1184.6337 | -1143.2713
168.4375 | -0.23156 | 178.493 | 176.059 | -1273.9802 | -1143.0441
168.5 | -0.2315 | 178.236 | 175.9794 | -1240.8713 | -1142.6677
168.5625 | -0.23144 | 177.623 | 175.9018 | -1096.8713 | -1142.4057
168.625 | -0.23138 | 176.807 | 175.8333 | -937.0297 | -1142.5169
168.6875 | -0.23131 | 176.054 | 175.7747 | -834.8515 | -1142.983
168.75 | -0.23125 | 175.532 | 175.7225 | -755.802 | -1143.5564
168.8125 | -0.23119 | 175.223 | 175.6753 | -649.8218 | -1144.0732
168.875 | -0.23113 | 175.256 | 175.6347 | -564.2772 | -1144.5909
168.9375 | -0.23106 | 175.869 | 175.5994 | -586.1386 | -1145.2074
169 | -0.231 | 177.001 | 175.5628 | -728.8713 | -1145.8519
169.0625 | -0.23094 | 178.012 | 175.5172 | -897.5842 | -1146.3103
169.125 | -0.23088 | 178.371 | 175.4611 | -995.9604 | -1146.4624
169.1875 | -0.23081 | 178.245 | 175.3989 | -1040.1584 | -1146.4212
169.25 | -0.23075 | 178.107 | 175.3339 | -1084.5149 | -1146.3376
169.3125 | -0.23069 | 178.178 | 175.2661 | -1132.6733 | -1146.2463
169.375 | -0.23063 | 178.245 | 175.1953 | -1135.6832 | -1146.1082
169.4375 | -0.23056 | 178.102 | 175.1243 | -1080.0792 | -1145.9463
169.5 | -0.2305 | 177.816 | 175.0568 | -1013.703 | -1145.8211
169.5625 | -0.23044 | 177.634 | 174.9935 | -992.1584 | -1145.741
169.625 | -0.23038 | 177.697 | 174.9314 | -1015.7624 | -1145.671
169.6875 | -0.23031 | 177.792 | 174.868 | -1031.4455 | -1145.6171
169.75 | -0.23025 | 177.619 | 174.8035 | -996.9109 | -1145.6665
169.8125 | -0.23019 | 177.205 | 174.7412 | -924.3564 | -1145.8842
169.875 | -0.23013 | 176.886 | 174.6834 | -855.9208 | -1146.2451
169.9375 | -0.23006 | 176.941 | 174.6299 | -844.5149 | -1146.6731
170 | -0.23 | 177.257 | 174.5771 | -892.8317 | -1147.0796
170.0625 | -0.22994 | 177.51 | 174.5213 | -939.8812 | -1147.4221
170.125 | -0.22988 | 177.554 | 174.4626 | -931.4851 | -1147.7057
170.1875 | -0.22981 | 177.493 | 174.4044 | -893.4653 | -1147.9297
170.25 | -0.22975 | 177.471 | 174.3485 | -887.1287 | -1148.0247
170.3125 | -0.22969 | 177.551 | 174.2931 | -935.604 | -1147.9138
170.375 | -0.22963 | 177.685 | 174.2346 | -1021.3069 | -1147.6531
170.4375 | -0.22956 | 177.894 | 174.1708 | -1132.6733 | -1147.3708
170.5 | -0.2295 | 178.161 | 174.1 | -1250.2178 | -1147.0913
170.5625 | -0.22944 | 178.346 | 174.0219 | -1319.4455 | -1146.7019
170.625 | -0.22938 | 178.276 | 173.9394 | -1301.2277 | -1146.1469
170.6875 | -0.22931 | 177.96 | 173.8581 | -1220.1188 | -1145.5065
170.75 | -0.22925 | 177.664 | 173.7818 | -1135.5248 | -1144.9103
170.8125 | -0.22919 | 177.531 | 173.7108 | -1077.5446 | -1144.4597
170.875 | -0.22913 | 177.473 | 173.6435 | -1037.7822 | -1144.1743
170.9375 | -0.22906 | 177.428 | 173.5786 | -1024.1584 | -1143.9455
171 | -0.229 | 177.476 | 173.5146 | -1077.0693 | -1143.5739
171.0625 | -0.22894 | 177.653 | 173.4473 | -1194.1386 | -1142.8958
171.125 | -0.22888 | 177.873 | 173.3727 | -1299.802 | -1141.9485
171.1875 | -0.22881 | 178.008 | 173.2914 | -1323.7228 | -1140.9686
171.25 | -0.22875 | 178.031 | 173.2087 | -1270.1782 | -1140.1483
171.3125 | -0.22869 | 178.003 | 173.1293 | -1201.1089 | -1139.4652
171.375 | -0.22863 | 178.006 | 173.0542 | -1176.5545 | -1138.772
171.4375 | -0.22856 | 178.09 | 172.9807 | -1216 | -1137.9675
171.5 | -0.2285 | 178.094 | 172.9047 | -1283.6436 | -1137.0002
171.5625 | -0.22844 | 177.812 | 172.8245 | -1333.0693 | -1135.8032
171.625 | -0.22838 | 177.241 | 172.7412 | -1324.3564 | -1134.3376
171.6875 | -0.22831 | 176.722 | 172.6584 | -1282.5347 | -1132.8105
171.75 | -0.22825 | 176.594 | 172.5782 | -1284.4356 | -1131.5701
171.8125 | -0.22819 | 176.918 | 172.498 | -1373.1485 | -1130.714
171.875 | -0.22813 | 177.477 | 172.4121 | -1513.505 | -1129.9663
171.9375 | -0.22806 | 177.989 | 172.3175 | -1638.3366 | -1128.9629
172 | -0.228 | 178.21 | 172.2151 | -1701.3861 | -1127.5289
172.0625 | -0.22794 | 178.028 | 172.1088 | -1681.1089 | -1125.6998
172.125 | -0.22788 | 177.409 | 172.0037 | -1555.1683 | -1123.6033
172.1875 | -0.22781 | 176.495 | 171.9065 | -1348.1188 | -1121.4061
172.25 | -0.22775 | 175.678 | 171.8223 | -1148.198 | -1119.2805
172.3125 | -0.22769 | 175.327 | 171.7505 | -1032.0792 | -1117.3646
172.375 | -0.22763 | 175.514 | 171.686 | -1020.0396 | -1115.7297
172.4375 | -0.22756 | 176.004 | 171.6223 | -1084.198 | -1114.3097
172.5 | -0.2275 | 176.407 | 171.5545 | -1185.901 | -1112.9115
172.5625 | -0.22744 | 176.47 | 171.4804 | -1286.0198 | -1111.3651
172.625 | -0.22738 | 176.239 | 171.4 | -1359.0495 | -1109.6434
172.6875 | -0.22731 | 175.912 | 171.3151 | -1404.6733 | -1107.8796
172.75 | -0.22725 | 175.616 | 171.2273 | -1415.9208 | -1106.2048
172.8125 | -0.22719 | 175.358 | 171.1388 | -1392 | -1104.6688
172.875 | -0.22713 | 175.093 | 171.0518 | -1341.1485 | -1103.1876
172.9375 | -0.22706 | 174.769 | 170.968 | -1283.3267 | -1101.6792
173 | -0.227 | 174.359 | 170.8877 | -1216.6337 | -1100.1638
173.0625 | -0.22694 | 173.965 | 170.8117 | -1149.7822 | -1098.7004
173.125 | -0.22688 | 173.806 | 170.7398 | -1139.6436 | -1097.2737
173.1875 | -0.22681 | 173.957 | 170.6686 | -1229.9406 | -1095.7636
173.25 | -0.22675 | 174.169 | 170.5917 | -1349.703 | -1094.0318
173.3125 | -0.22669 | 174.154 | 170.5074 | -1392.1584 | -1092.0916
173.375 | -0.22663 | 173.999 | 170.4204 | -1362.2178 | -1090.0965
173.4375 | -0.22656 | 173.956 | 170.3352 | -1341.7822 | -1088.1559
173.5 | -0.2265 | 174.003 | 170.2514 | -1347.3267 | -1086.2682
173.5625 | -0.22644 | 173.885 | 170.1672 | -1315.1683 | -1084.4011
173.625 | -0.22638 | 173.574 | 170.085 | -1220.5941 | -1082.5711
173.6875 | -0.22631 | 173.228 | 170.0087 | -1107.802 | -1080.8482
173.75 | -0.22625 | 172.948 | 169.9394 | -1033.0297 | -1079.3141
173.8125 | -0.22619 | 172.675 | 169.8749 | -999.2871 | -1078.0182
173.875 | -0.22613 | 172.35 | 169.8124 | -982.3366 | -1076.9258
173.9375 | -0.22606 | 172.069 | 169.751 | -972.8317 | -1075.8812
174 | -0.226 | 172.044 | 169.6902 | -982.0198 | -1074.7485
174.0625 | -0.22594 | 172.293 | 169.6289 | -1020.0396 | -1073.5718
174.125 | -0.22588 | 172.612 | 169.5651 | -1077.8614 | -1072.4664
174.1875 | -0.22581 | 172.854 | 169.4977 | -1129.3465 | -1071.4329
174.25 | -0.22575 | 173.023 | 169.4271 | -1161.3465 | -1070.343
174.3125 | -0.22569 | 173.127 | 169.3546 | -1194.297 | -1069.1038
174.375 | -0.22563 | 173.074 | 169.2799 | -1228.3564 | -1067.7256
174.4375 | -0.22556 | 172.75 | 169.2031 | -1239.4455 | -1066.3018
174.5 | -0.2255 | 172.273 | 169.1257 | -1214.2574 | -1064.915
174.5625 | -0.22544 | 171.831 | 169.0498 | -1161.1881 | -1063.5811
174.625 | -0.22538 | 171.391 | 168.9772 | -1060.9109 | -1062.2736
174.6875 | -0.22531 | 170.877 | 168.9109 | -917.703 | -1061.0021
174.75 | -0.22525 | 170.451 | 168.8536 | -802.2178 | -1059.8026
174.8125 | -0.22519 | 170.403 | 168.8034 | -796.9901 | -1058.7057
174.875 | -0.22513 | 170.699 | 168.7536 | -873.9802 | -1057.6358
174.9375 | -0.22506 | 170.892 | 168.699 | -915.802 | -1056.4857
175 | -0.225 | 170.784 | 168.6417 | -875.0891 | -1055.2722
175.0625 | -0.22494 | 170.761 | 168.587 | -843.2475 | -1054.1541
175.125 | -0.22488 | 171.121 | 168.5343 | -897.5842 | -1053.2467
175.1875 | -0.22481 | 171.694 | 168.4782 | -997.8614 | -1052.519
175.25 | -0.22475 | 172.169 | 168.4159 | -1065.1881 | -1051.8825
175.3125 | -0.22469 | 172.4 | 168.3493 | -1073.4257 | -1051.2697
175.375 | -0.22463 | 172.346 | 168.2822 | -1047.1287 | -1050.6687
175.4375 | -0.22456 | 172.084 | 168.2168 | -1026.5347 | -1050.124
175.5 | -0.2245 | 171.679 | 168.1526 | -1011.4851 | -1049.6358
175.5625 | -0.22444 | 171.261 | 168.0894 | -998.495 | -1049.1637
175.625 | -0.22438 | 171.028 | 168.027 | -989.7822 | -1048.6429
175.6875 | -0.22431 | 171.076 | 167.9651 | -985.0297 | -1048.0504
175.75 | -0.22425 | 171.284 | 167.9036 | -977.5842 | -1047.4237
175.8125 | -0.22419 | 171.417 | 167.8425 | -962.5347 | -1046.8404
175.875 | -0.22413 | 171.371 | 167.7823 | -938.1386 | -1046.349
175.9375 | -0.22406 | 171.285 | 167.7237 | -918.9703 | -1045.9273
176 | -0.224 | 171.281 | 167.6662 | -929.5842 | -1045.505
176.0625 | -0.22394 | 171.326 | 167.6081 | -993.2673 | -1045.0364
176.125 | -0.22388 | 171.37 | 167.5461 | -1103.2079 | -1044.5392
176.1875 | -0.22381 | 171.483 | 167.4771 | -1219.6436 | -1044.0757
176.25 | -0.22375 | 171.61 | 167.4009 | -1271.2871 | -1043.6499
176.3125 | -0.22369 | 171.621 | 167.3214 | -1219.4851 | -1043.2149
176.375 | -0.22363 | 171.577 | 167.2452 | -1124.1188 | -1042.7542
176.4375 | -0.22356 | 171.674 | 167.175 | -1077.0693 | -1042.3183
176.5 | -0.2235 | 171.853 | 167.1076 | -1065.8218 | -1041.9453
176.5625 | -0.22344 | 171.871 | 167.041 | -1022.099 | -1041.728
176.625 | -0.22338 | 171.645 | 166.9771 | -946.6931 | -1041.7987
176.6875 | -0.22331 | 171.238 | 166.918 | -895.8416 | -1042.1332
176.75 | -0.22325 | 170.744 | 166.862 | -922.1386 | -1042.5388
176.8125 | -0.22319 | 170.269 | 166.8043 | -1027.9604 | -1042.7751
176.875 | -0.22313 | 170.017 | 166.7401 | -1194.297 | -1042.7038
176.9375 | -0.22306 | 170.062 | 166.6655 | -1366.9703 | -1042.2825
177 | -0.223 | 170.258 | 166.58 | -1479.9208 | -1041.561
177.0625 | -0.22294 | 170.496 | 166.4875 | -1495.9208 | -1040.6992
177.125 | -0.22288 | 170.729 | 166.394 | -1424.7921 | -1039.8834
177.1875 | -0.22281 | 170.922 | 166.305 | -1320.8713 | -1039.2611
177.25 | -0.22275 | 170.963 | 166.2224 | -1231.2079 | -1038.9218
177.3125 | -0.22269 | 170.677 | 166.1455 | -1152.4752 | -1038.8984
177.375 | -0.22263 | 170.115 | 166.0734 | -1081.505 | -1039.212
177.4375 | -0.22256 | 169.668 | 166.0059 | -1050.6139 | -1039.783
177.5 | -0.2225 | 169.652 | 165.9402 | -1088.1584 | -1040.339
177.5625 | -0.22244 | 170.013 | 165.8722 | -1201.5842 | -1040.6232
177.625 | -0.22238 | 170.421 | 165.7971 | -1349.0693 | -1040.5031
177.6875 | -0.22231 | 170.579 | 165.7128 | -1473.5842 | -1040.0048
177.75 | -0.22225 | 170.414 | 165.6207 | -1531.2475 | -1039.27
177.8125 | -0.22219 | 169.991 | 165.525 | -1502.2574 | -1038.5036
177.875 | -0.22213 | 169.397 | 165.4311 | -1408.1584 | -1037.9035
177.9375 | -0.22206 | 168.881 | 165.3431 | -1329.901 | -1037.5461
178 | -0.222 | 168.626 | 165.2599 | -1307.8812 | -1037.2746
178.0625 | -0.22194 | 168.486 | 165.1782 | -1282.2178 | -1036.8745
178.125 | -0.22188 | 168.25 | 165.0981 | -1202.2178 | -1036.3884
178.1875 | -0.22181 | 167.923 | 165.0229 | -1104.4752 | -1036.1065
178.25 | -0.22175 | 167.647 | 164.9539 | -1066.297 | -1036.2411
178.3125 | -0.22169 | 167.47 | 164.8872 | -1107.3267 | -1036.6872
178.375 | -0.22163 | 167.416 | 164.818 | -1187.3267 | -1037.1526
178.4375 | -0.22156 | 167.592 | 164.7438 | -1282.3762 | -1037.471
178.5 | -0.2215 | 167.985 | 164.6637 | -1393.901 | -1037.657
178.5625 | -0.22144 | 168.43 | 164.5766 | -1523.6436 | -1037.7004
178.625 | -0.22138 | 168.812 | 164.4813 | -1658.1386 | -1037.4314
178.6875 | -0.22131 | 169.075 | 164.3777 | -1758.5743 | -1036.6736
178.75 | -0.22125 | 169.16 | 164.2678 | -1782.0198 | -1035.5561
178.8125 | -0.22119 | 168.921 | 164.1564 | -1720.8713 | -1034.4846
178.875 | -0.22113 | 168.352 | 164.0489 | -1608.396 | -1033.7188
178.9375 | -0.22106 | 167.66 | 163.9483 | -1492.2772 | -1033.1368
179 | -0.221 | 167.045 | 163.8551 | -1392 | -1032.4293
179.0625 | -0.22094 | 166.678 | 163.7681 | -1322.9307 | -1031.5076
179.125 | -0.22088 | 166.571 | 163.6854 | -1287.1287 | -1030.535
179.1875 | -0.22081 | 166.627 | 163.6049 | -1268.1188 | -1029.7514
179.25 | -0.22075 | 166.668 | 163.5257 | -1236.9109 | -1029.2353
179.3125 | -0.22069 | 166.679 | 163.4484 | -1217.4257 | -1028.8893
179.375 | -0.22063 | 166.707 | 163.3723 | -1249.7426 | -1028.5741
179.4375 | -0.22056 | 166.612 | 163.2942 | -1322.9307 | -1028.2348
179.5 | -0.2205 | 166.193 | 163.2115 | -1376 | -1027.8467
179.5625 | -0.22044 | 165.649 | 163.1255 | -1392.1584 | -1027.3819
179.625 | -0.22038 | 165.366 | 163.0385 | -1400.8713 | -1026.7865
179.6875 | -0.22031 | 165.4 | 162.9509 | -1417.0297 | -1026.0683
179.75 | -0.22025 | 165.486 | 162.8624 | -1413.8614 | -1025.306
179.8125 | -0.22019 | 165.498 | 162.774 | -1389.7822 | -1024.5459
179.875 | -0.22013 | 165.583 | 162.6871 | -1368.0792 | -1023.7405
179.9375 | -0.22006 | 165.869 | 162.6016 | -1381.0693 | -1022.887
180 | -0.22 | 166.235 | 162.5153 | -1435.7228 | -1022.0173
180.0625 | -0.21994 | 166.427 | 162.4256 | -1500.3564 | -1021.1248
180.125 | -0.21988 | 166.367 | 162.3318 | -1536.4752 | -1020.1442
180.1875 | -0.21981 | 166.149 | 162.2358 | -1522.5347 | -1019.0251
180.25 | -0.21975 | 165.928 | 162.1406 | -1466.7723 | -1017.8297
180.3125 | -0.21969 | 165.845 | 162.049 | -1416.8713 | -1016.6831
180.375 | -0.21963 | 165.854 | 161.9604 | -1393.901 | -1015.6493
180.4375 | -0.21956 | 165.808 | 161.8733 | -1382.1782 | -1014.7241
180.5 | -0.2195 | 165.725 | 161.7869 | -1398.0198 | -1013.8554
180.5625 | -0.21944 | 165.692 | 161.6995 | -1444.2772 | -1012.8909
180.625 | -0.21938 | 165.588 | 161.6092 | -1467.2475 | -1011.6819
180.6875 | -0.21931 | 165.32 | 161.5175 | -1436.0396 | -1010.298
180.75 | -0.21925 | 164.926 | 161.4278 | -1361.901 | -1009.0085
180.8125 | -0.21919 | 164.608 | 161.3427 | -1287.2871 | -1008.0662
180.875 | -0.21913 | 164.501 | 161.2622 | -1259.2475 | -1007.4078
180.9375 | -0.21906 | 164.694 | 161.1835 | -1328.9505 | -1006.6874
181 | -0.219 | 165.084 | 161.1005 | -1463.4455 | -1005.6238
181.0625 | -0.21894 | 165.387 | 161.009 | -1552 | -1004.295
181.125 | -0.21888 | 165.372 | 160.912 | -1518.2574 | -1003.0023
181.1875 | -0.21881 | 165.182 | 160.8171 | -1398.1782 | -1001.9472
181.25 | -0.21875 | 165.111 | 160.7297 | -1282.5347 | -1001.1219
181.3125 | -0.21869 | 165.26 | 160.6496 | -1252.5941 | -1000.4657
181.375 | -0.21863 | 165.438 | 160.5713 | -1313.7426 | -999.9053
181.4375 | -0.21856 | 165.455 | 160.4892 | -1394.5347 | -999.2662
181.5 | -0.2185 | 165.395 | 160.402 | -1448.7129 | -998.3734
181.5625 | -0.21844 | 165.445 | 160.3115 | -1472.7921 | -997.1694
181.625 | -0.21838 | 165.624 | 160.2194 | -1482.7723 | -995.7548
181.6875 | -0.21831 | 165.736 | 160.1267 | -1490.6931 | -994.2831
181.75 | -0.21825 | 165.604 | 160.0336 | -1475.9604 | -992.8361
181.8125 | -0.21819 | 165.294 | 159.9413 | -1417.1881 | -991.4722
181.875 | -0.21813 | 164.958 | 159.8527 | -1318.0198 | -990.2644
181.9375 | -0.21806 | 164.78 | 159.7704 | -1228.3564 | -989.3275
182 | -0.218 | 164.858 | 159.6936 | -1219.4851 | -988.6977
182.0625 | -0.21794 | 165.113 | 159.6174 | -1305.9802 | -988.2516
182.125 | -0.21788 | 165.341 | 159.5358 | -1433.3465 | -987.8077
182.1875 | -0.21781 | 165.449 | 159.4462 | -1545.3465 | -987.2285
182.25 | -0.21775 | 165.484 | 159.3496 | -1621.0693 | -986.4212
182.3125 | -0.21769 | 165.413 | 159.2483 | -1635.802 | -985.3402
182.375 | -0.21763 | 165.056 | 159.146 | -1564.3564 | -984.0244
182.4375 | -0.21756 | 164.406 | 159.0483 | -1415.9208 | -982.6259
182.5 | -0.2175 | 163.784 | 158.9598 | -1257.8218 | -981.3576
182.5625 | -0.21744 | 163.585 | 158.8811 | -1184.7921 | -980.364
182.625 | -0.21738 | 163.923 | 158.8071 | -1239.9208 | -979.5811
182.6875 | -0.21731 | 164.481 | 158.7296 | -1355.2475 | -978.7761
182.75 | -0.21725 | 164.875 | 158.6449 | -1437.3069 | -977.7853
182.8125 | -0.21719 | 165.125 | 158.5551 | -1485.6238 | -976.6486
182.875 | -0.21713 | 165.419 | 158.4622 | -1555.9604 | -975.4471
182.9375 | -0.21706 | 165.669 | 158.365 | -1642.9307 | -974.1934
183 | -0.217 | 165.583 | 158.2623 | -1666.0594 | -972.9166
183.0625 | -0.21694 | 164.923 | 158.1582 | -1539.4851 | -971.7031
183.125 | -0.21688 | 163.78 | 158.0619 | -1277.6238 | -970.7042
183.1875 | -0.21681 | 162.478 | 157.9821 | -998.1782 | -970.0886
183.25 | -0.21675 | 161.433 | 157.9197 | -837.8614 | -969.9748
183.3125 | -0.21669 | 160.916 | 157.8673 | -836.4356 | -970.3011
183.375 | -0.21663 | 161.053 | 157.8151 | -929.1089 | -970.7672
183.4375 | -0.21656 | 161.735 | 157.757 | -1037.9406 | -971.0771
183.5 | -0.2165 | 162.584 | 157.6921 | -1127.9208 | -971.1582
183.5625 | -0.21644 | 163.191 | 157.6216 | -1211.4059 | -971.1249
183.625 | -0.21638 | 163.402 | 157.5459 | -1299.9604 | -971.0102
183.6875 | -0.21631 | 163.288 | 157.4647 | -1369.9802 | -970.6813
183.75 | -0.21625 | 163.036 | 157.379 | -1401.1881 | -970.1142
183.8125 | -0.21619 | 162.783 | 157.2915 | -1407.2079 | -969.5582
183.875 | -0.21613 | 162.428 | 157.2035 | -1384.2376 | -969.2157
183.9375 | -0.21606 | 161.905 | 157.117 | -1327.0495 | -969.0427
184 | -0.216 | 161.277 | 157.0341 | -1239.1287 | -968.8691
184.0625 | -0.21594 | 160.748 | 156.9566 | -1148.6733 | -968.6346
184.125 | -0.21588 | 160.508 | 156.8848 | -1088.9505 | -968.4227
184.1875 | -0.21581 | 160.508 | 156.8168 | -1065.8218 | -968.345
184.25 | -0.21575 | 160.486 | 156.7501 | -1064.7129 | -968.4664
184.3125 | -0.21569 | 160.37 | 156.6836 | -1100.3564 | -968.7528
184.375 | -0.21563 | 160.392 | 156.6148 | -1171.0099 | -969.0417
184.4375 | -0.21556 | 160.661 | 156.5416 | -1241.6634 | -969.1412
184.5 | -0.2155 | 160.951 | 156.464 | -1274.4554 | -968.9055
184.5625 | -0.21544 | 160.916 | 156.3844 | -1260.0396 | -968.3327
184.625 | -0.21538 | 160.48 | 156.3056 | -1226.6139 | -967.6477
184.6875 | -0.21531 | 159.921 | 156.229 | -1206.3366 | -967.1788
184.75 | -0.21525 | 159.497 | 156.1536 | -1183.0495 | -967.0539
184.8125 | -0.21519 | 159.186 | 156.0796 | -1120.1584 | -967.1737
184.875 | -0.21513 | 158.812 | 156.0096 | -1027.802 | -967.4221
184.9375 | -0.21506 | 158.345 | 155.9454 | -981.8614 | -967.8124
185 | -0.215 | 157.974 | 155.884 | -1031.604 | -968.3634
185.0625 | -0.21494 | 157.911 | 155.8195 | -1132.6733 | -968.9575
185.125 | -0.21488 | 158.058 | 155.7488 | -1196.8317 | -969.4013
185.1875 | -0.21481 | 158.199 | 155.674 | -1196.5149 | -969.6707
185.25 | -0.21475 | 158.24 | 155.5992 | -1169.5842 | -969.9476
185.3125 | -0.21469 | 158.258 | 155.5261 | -1159.1287 | -970.4231
185.375 | -0.21463 | 158.327 | 155.4536 | -1145.8218 | -971.0872
185.4375 | -0.21456 | 158.446 | 155.382 | -1109.703 | -971.8023
185.5 | -0.2145 | 158.622 | 155.3127 | -1091.802 | -972.3818
185.5625 | -0.21444 | 158.86 | 155.2444 | -1149.4653 | -972.6634
185.625 | -0.21438 | 158.994 | 155.1726 | -1258.7723 | -972.5792
185.6875 | -0.21431 | 158.818 | 155.0939 | -1341.6238 | -972.2417
185.75 | -0.21425 | 158.261 | 155.01 | -1335.604 | -971.8137
185.8125 | -0.21419 | 157.507 | 154.9266 | -1261.4653 | -971.4199
185.875 | -0.21413 | 156.861 | 154.8477 | -1191.604 | -971.0875
185.9375 | -0.21406 | 156.523 | 154.7733 | -1174.9703 | -970.7663
186 | -0.214 | 156.455 | 154.6998 | -1198.5743 | -970.4168
186.0625 | -0.21394 | 156.561 | 154.6249 | -1226.1386 | -970.0724
186.125 | -0.21388 | 156.725 | 154.5483 | -1228.5149 | -969.7971
186.1875 | -0.21381 | 156.947 | 154.4715 | -1226.6139 | -969.5927
186.25 | -0.21375 | 157.151 | 154.3948 | -1236.1188 | -969.338
186.3125 | -0.21369 | 157.172 | 154.3176 | -1228.8317 | -968.9366
186.375 | -0.21363 | 156.956 | 154.2408 | -1193.6634 | -968.4645
186.4375 | -0.21356 | 156.668 | 154.1662 | -1160.8713 | -968.1001
186.5 | -0.2135 | 156.538 | 154.0936 | -1164.6733 | -967.9747
186.5625 | -0.21344 | 156.669 | 154.0208 | -1217.901 | -968.0862
186.625 | -0.21338 | 156.901 | 153.9447 | -1291.8812 | -968.326
186.6875 | -0.21331 | 157.055 | 153.864 | -1358.8911 | -968.5408
186.75 | -0.21325 | 157.083 | 153.779 | -1413.703 | -968.5497
186.8125 | -0.21319 | 156.9 | 153.6907 | -1428.9109 | -968.2326
186.875 | -0.21313 | 156.575 | 153.6014 | -1396.1188 | -967.6778
186.9375 | -0.21306 | 156.326 | 153.5141 | -1350.3366 | -967.1322
187 | -0.213 | 156.255 | 153.4297 | -1334.6535 | -966.6855
187.0625 | -0.21294 | 156.329 | 153.3463 | -1366.8119 | -966.1792
187.125 | -0.21288 | 156.482 | 153.2609 | -1421.6238 | -965.4112
187.1875 | -0.21281 | 156.552 | 153.172 | -1432.7129 | -964.4673
187.25 | -0.21275 | 156.305 | 153.0825 | -1357.7822 | -963.7551
187.3125 | -0.21269 | 155.846 | 152.9976 | -1257.9802 | -963.6325
187.375 | -0.21263 | 155.59 | 152.919 | -1234.0594 | -963.994
187.4375 | -0.21256 | 155.788 | 152.8419 | -1314.8515 | -964.3333
187.5 | -0.2125 | 156.356 | 152.7597 | -1435.8812 | -964.2012
187.5625 | -0.21244 | 157.015 | 152.6699 | -1522.3762 | -963.5127
187.625 | -0.21238 | 157.353 | 152.5748 | -1527.1287 | -962.4371
187.6875 | -0.21231 | 157.145 | 152.4793 | -1450.6139 | -961.2249
187.75 | -0.21225 | 156.652 | 152.3887 | -1355.0891 | -960.1191
187.8125 | -0.21219 | 156.25 | 152.304 | -1296.3168 | -959.2152
187.875 | -0.21213 | 156.148 | 152.223 | -1288.2376 | -958.4494
187.9375 | -0.21206 | 156.264 | 152.1425 | -1320.8713 | -957.7084
188 | -0.212 | 156.326 | 152.0599 | -1359.3663 | -956.929
188.0625 | -0.21194 | 156.287 | 151.9749 | -1389.1485 | -956.1309
188.125 | -0.21188 | 156.348 | 151.8881 | -1411.9604 | -955.3198
188.1875 | -0.21181 | 156.638 | 151.7999 | -1423.0495 | -954.4713
188.25 | -0.21175 | 157.026 | 151.7109 | -1400.7129 | -953.5395
188.3125 | -0.21169 | 157.16 | 151.6234 | -1343.8416 | -952.5225
188.375 | -0.21163 | 156.869 | 151.5394 | -1290.297 | -951.4452
188.4375 | -0.21156 | 156.293 | 151.4588 | -1261.7822 | -950.2783
188.5 | -0.2115 | 155.694 | 151.3799 | -1226.6139 | -949.0196
188.5625 | -0.21144 | 155.251 | 151.3032 | -1172.7525 | -947.8352
188.625 | -0.21138 | 155.087 | 151.2299 | -1142.8119 | -946.9304
188.6875 | -0.21131 | 155.181 | 151.1585 | -1171.0099 | -946.3363
188.75 | -0.21125 | 155.468 | 151.0853 | -1248.6337 | -945.8589
188.8125 | -0.21119 | 155.844 | 151.0073 | -1348.2772 | -945.236
188.875 | -0.21113 | 156.106 | 150.923 | -1429.2277 | -944.3463
188.9375 | -0.21106 | 156.096 | 150.8337 | -1459.4851 | -943.3587
189 | -0.211 | 155.926 | 150.7425 | -1431.7624 | -942.54
189.0625 | -0.21094 | 155.802 | 150.653 | -1364.9109 | -941.9393
189.125 | -0.21088 | 155.747 | 150.5677 | -1283.4851 | -941.3621
189.1875 | -0.21081 | 155.597 | 150.4875 | -1223.9208 | -940.6479
189.25 | -0.21075 | 155.298 | 150.411 | -1218.6931 | -939.7893
189.3125 | -0.21069 | 155.066 | 150.3348 | -1257.1881 | -938.8664
189.375 | -0.21063 | 155.205 | 150.2562 | -1299.802 | -937.9846
189.4375 | -0.21056 | 155.715 | 150.175 | -1304.8713 | -937.2518
189.5 | -0.2105 | 156.177 | 150.0934 | -1248.4752 | -936.7547
189.5625 | -0.21044 | 156.144 | 150.0154 | -1136.7921 | -936.5386
189.625 | -0.21038 | 155.636 | 149.9443 | -1015.4455 | -936.5918
189.6875 | -0.21031 | 155.188 | 149.8809 | -987.4059 | -936.8437
189.75 | -0.21025 | 155.183 | 149.8192 | -1106.5347 | -937.0493
189.8125 | -0.21019 | 155.464 | 149.75 | -1304.7129 | -936.8339
189.875 | -0.21013 | 155.544 | 149.6685 | -1433.3465 | -935.9531
189.9375 | -0.21006 | 155.196 | 149.5789 | -1414.9703 | -934.5949
190 | -0.21 | 154.64 | 149.4904 | -1310.7327 | -933.2379
190.0625 | -0.20994 | 154.191 | 149.4085 | -1226.6139 | -932.1888
190.125 | -0.20988 | 153.9 | 149.3319 | -1186.5347 | -931.3701
190.1875 | -0.20981 | 153.69 | 149.2577 | -1158.8119 | -930.6256
190.25 | -0.20975 | 153.528 | 149.1853 | -1126.8119 | -929.9764
190.3125 | -0.20969 | 153.455 | 149.1149 | -1117.9406 | -929.5452
190.375 | -0.20963 | 153.497 | 149.045 | -1145.505 | -929.3503
190.4375 | -0.20956 | 153.634 | 148.9734 | -1173.8614 | -929.2775
190.5 | -0.2095 | 153.78 | 148.9 | -1151.8416 | -929.2296
190.5625 | -0.20944 | 153.765 | 148.828 | -1067.8812 | -929.261
190.625 | -0.20938 | 153.424 | 148.7613 | -964.9109 | -929.5541
190.6875 | -0.20931 | 153 | 148.701 | -920.0792 | -930.1934
190.75 | -0.20925 | 152.823 | 148.6435 | -965.0693 | -930.982
190.8125 | -0.20919 | 152.906 | 148.5832 | -1057.901 | -931.6585
190.875 | -0.20913 | 152.962 | 148.517 | -1141.8614 | -932.1489
190.9375 | -0.20906 | 152.737 | 148.4457 | -1195.2475 | -932.5123
191 | -0.209 | 152.306 | 148.371 | -1230.7327 | -932.7651
191.0625 | -0.20894 | 152.029 | 148.294 | -1262.099 | -932.8989
191.125 | -0.20888 | 152.115 | 148.2152 | -1274.4554 | -932.9711
191.1875 | -0.20881 | 152.324 | 148.1355 | -1240.7129 | -933.1099
191.25 | -0.20875 | 152.147 | 148.058 | -1134.099 | -933.4112
191.3125 | -0.20869 | 151.462 | 147.9871 | -981.3861 | -933.9133
191.375 | -0.20863 | 150.761 | 147.9258 | -862.7327 | -934.5939
191.4375 | -0.20856 | 150.503 | 147.8718 | -833.901 | -935.3831
191.5 | -0.2085 | 150.646 | 147.8197 | -872.0792 | -936.2063
191.5625 | -0.20844 | 150.857 | 147.7652 | -936.7129 | -937.017
191.625 | -0.20838 | 150.941 | 147.7067 | -1013.703 | -937.7093
191.6875 | -0.20831 | 151.094 | 147.6433 | -1113.6634 | -938.1095
191.75 | -0.20825 | 151.441 | 147.5737 | -1214.7327 | -938.1329
191.8125 | -0.20819 | 151.73 | 147.4978 | -1256.2376 | -937.9688
191.875 | -0.20813 | 151.604 | 147.4193 | -1207.4455 | -937.9964
191.9375 | -0.20806 | 151.048 | 147.3438 | -1106.8515 | -938.5134
192 | -0.208 | 150.349 | 147.2746 | -1010.2178 | -939.5469
192.0625 | -0.20794 | 149.83 | 147.2115 | -938.9307 | -940.9353
192.125 | -0.20788 | 149.544 | 147.1528 | -884.4356 | -942.5166
192.1875 | -0.20781 | 149.339 | 147.0975 | -834.3762 | -944.2402
192.25 | -0.20775 | 149.106 | 147.0454 | -791.4455 | -946.1057
192.3125 | -0.20769 | 148.889 | 146.9959 | -781.9406 | -948.0162
192.375 | -0.20763 | 148.821 | 146.947 | -811.8812 | -949.7983
192.4375 | -0.20756 | 148.97 | 146.8963 | -856.396 | -951.3644
192.5 | -0.2075 | 149.204 | 146.8428 | -888.7129 | -952.7899
192.5625 | -0.20744 | 149.348 | 146.7872 | -921.8218 | -954.2004
192.625 | -0.20738 | 149.415 | 146.7296 | -973.6238 | -955.5872
192.6875 | -0.20731 | 149.421 | 146.6688 | -1033.8218 | -956.819
192.75 | -0.20725 | 149.34 | 146.6041 | -1069.4653 | -957.7999
192.8125 | -0.20719 | 149.186 | 146.5373 | -1072.6337 | -958.5819
192.875 | -0.20713 | 148.981 | 146.4703 | -1051.0891 | -959.3106
192.9375 | -0.20706 | 148.746 | 146.4046 | -1013.8614 | -960.1071
193 | -0.207 | 148.477 | 146.3412 | -974.5743 | -961.018
193.0625 | -0.20694 | 148.159 | 146.2803 | -937.6634 | -962.0829
193.125 | -0.20688 | 147.88 | 146.2217 | -893.7822 | -963.3996
193.1875 | -0.20681 | 147.762 | 146.1658 | -851.802 | -965.062
193.25 | -0.20675 | 147.802 | 146.1126 | -843.7228 | -967.0013
193.3125 | -0.20669 | 147.83 | 146.0599 | -876.0396 | -968.9879
193.375 | -0.20663 | 147.701 | 146.0051 | -908.5149 | -970.8014
193.4375 | -0.20656 | 147.508 | 145.9483 | -905.505 | -972.4299
193.5 | -0.2065 | 147.508 | 145.8917 | -877.9406 | -973.9396
193.5625 | -0.20644 | 147.734 | 145.8369 | -864.6337 | -975.219
193.625 | -0.20638 | 147.905 | 145.7828 | -883.9604 | -976.0821
193.6875 | -0.20631 | 147.8 | 145.7276 | -909.7822 | -976.5684
193.75 | -0.20625 | 147.488 | 145.6707 | -917.703 | -976.9739
193.8125 | -0.20619 | 147.292 | 145.6134 | -924.9901 | -977.5845
193.875 | -0.20613 | 147.405 | 145.5555 | -948.4356 | -978.4697
193.9375 | -0.20606 | 147.713 | 145.4963 | -973.4653 | -979.5872
194 | -0.206 | 147.988 | 145.4354 | -975.8416 | -980.9207
194.0625 | -0.20594 | 148.098 | 145.3744 | -947.3267 | -982.4431
194.125 | -0.20588 | 148.067 | 145.3152 | -895.3663 | -984.032
194.1875 | -0.20581 | 148.016 | 145.2593 | -858.6139 | -985.511
194.25 | -0.20575 | 147.926 | 145.2056 | -852.5941 | -986.7647
194.3125 | -0.20569 | 147.745 | 145.1523 | -863.3663 | -987.8631
194.375 | -0.20563 | 147.518 | 145.0984 | -869.8614 | -989.0097
194.4375 | -0.20556 | 147.435 | 145.044 | -879.6832 | -990.3306
194.5 | -0.2055 | 147.655 | 144.989 | -922.6139 | -991.6882
194.5625 | -0.20544 | 148.184 | 144.9313 | -1016.7129 | -992.8127
194.625 | -0.20538 | 148.677 | 144.8678 | -1100.198 | -993.5455
194.6875 | -0.20531 | 148.724 | 144.799 | -1085.4653 | -994.0024
194.75 | -0.20525 | 148.328 | 144.7312 | -982.495 | -994.465
194.8125 | -0.20519 | 147.951 | 144.6698 | -883.3267 | -995.103
194.875 | -0.20513 | 147.848 | 144.6146 | -839.9208 | -995.8524
194.9375 | -0.20506 | 147.873 | 144.5621 | -823.7624 | -996.5884
195 | -0.205 | 147.789 | 144.5106 | -794.1386 | -997.2943
195.0625 | -0.20494 | 147.586 | 144.461 | -766.4158 | -998.0797
195.125 | -0.20488 | 147.333 | 144.4131 | -778.1386 | -999.0302
195.1875 | -0.20481 | 147.084 | 144.3644 | -820.7525 | -1000.0817
195.25 | -0.20475 | 146.883 | 144.3131 | -849.2673 | -1001.0566
195.3125 | -0.20469 | 146.888 | 144.2601 | -842.7723 | -1001.8265
195.375 | -0.20463 | 147.186 | 144.2074 | -825.6634 | -1002.4105
195.4375 | -0.20456 | 147.645 | 144.1558 | -821.5446 | -1002.9139
195.5 | -0.2045 | 147.871 | 144.1044 | -808.2376 | -1003.4288
195.5625 | -0.20444 | 147.605 | 144.0539 | -750.8911 | -1003.9905
195.625 | -0.20438 | 147.13 | 144.007 | -684.9901 | -1004.5899
195.6875 | -0.20431 | 147 | 143.9642 | -685.7822 | -1005.1707
195.75 | -0.20425 | 147.478 | 143.9213 | -766.7327 | -1005.6111
195.8125 | -0.20419 | 148.296 | 143.8734 | -877.7822 | -1005.7781
195.875 | -0.20413 | 148.968 | 143.8185 | -982.9703 | -1005.5499
195.9375 | -0.20406 | 149.226 | 143.7571 | -1080.8713 | -1004.916
196 | -0.204 | 148.955 | 143.6895 | -1115.4059 | -1004.044
196.0625 | -0.20394 | 148.198 | 143.6198 | -1009.5842 | -1003.2748
196.125 | -0.20388 | 147.228 | 143.5567 | -792.396 | -1002.9684
196.1875 | -0.20381 | 146.496 | 143.5072 | -621.3069 | -1003.2383
196.25 | -0.20375 | 146.264 | 143.4684 | -635.0891 | -1003.7655
196.3125 | -0.20369 | 146.366 | 143.4287 | -790.9703 | -1004.0307
196.375 | -0.20363 | 146.448 | 143.3792 | -915.9604 | -1003.8077
196.4375 | -0.20356 | 146.41 | 143.322 | -928 | -1003.3432
196.5 | -0.2035 | 146.375 | 143.264 | -904.0792 | -1002.977
196.5625 | -0.20344 | 146.415 | 143.2075 | -925.4653 | -1002.7244
196.625 | -0.20338 | 146.398 | 143.1497 | -934.9703 | -1002.393
196.6875 | -0.20331 | 146.266 | 143.0912 | -842.297 | -1001.9941
196.75 | -0.20325 | 146.224 | 143.0386 | -697.0297 | -1001.7822
196.8125 | -0.20319 | 146.509 | 142.995 | -638.5743 | -1001.8573
196.875 | -0.20313 | 147.024 | 142.9551 | -709.8614 | -1001.9701
196.9375 | -0.20306 | 147.333 | 142.9107 | -811.0891 | -1001.7635
197 | -0.203 | 147.192 | 142.86 | -850.3762 | -1001.1669
197.0625 | -0.20294 | 146.731 | 142.8069 | -834.8515 | -1000.4464
197.125 | -0.20288 | 146.228 | 142.7547 | -824.0792 | -999.8581
197.1875 | -0.20281 | 145.754 | 142.7032 | -847.0495 | -999.4082
197.25 | -0.20275 | 145.192 | 142.6503 | -867.6436 | -998.9567
197.3125 | -0.20269 | 144.537 | 142.596 | -839.604 | -998.4288
197.375 | -0.20263 | 144.062 | 142.5436 | -768.9505 | -997.844
197.4375 | -0.20256 | 144.07 | 142.4955 | -727.2871 | -997.2531
197.5 | -0.2025 | 144.492 | 142.45 | -763.2475 | -996.6609
197.5625 | -0.20244 | 144.988 | 142.4023 | -866.2178 | -996.0266
197.625 | -0.20238 | 145.267 | 142.3482 | -966.9703 | -995.2833
197.6875 | -0.20231 | 145.315 | 142.2878 | -1013.5446 | -994.4155
197.75 | -0.20225 | 145.239 | 142.2244 | -1000.396 | -993.4371
197.8125 | -0.20219 | 145.141 | 142.1619 | -979.1683 | -992.3295
197.875 | -0.20213 | 144.944 | 142.1007 | -967.9208 | -991.0498
197.9375 | -0.20206 | 144.542 | 142.0402 | -925.7822 | -989.7381
198 | -0.202 | 144.064 | 141.9823 | -848 | -988.7081
198.0625 | -0.20194 | 143.773 | 141.9293 | -791.2871 | -988.0897
198.125 | -0.20188 | 143.8 | 141.8799 | -812.0396 | -987.6255
198.1875 | -0.20181 | 143.982 | 141.8291 | -889.3465 | -986.9488
198.25 | -0.20175 | 144.061 | 141.7736 | -963.802 | -985.9951
198.3125 | -0.20169 | 143.972 | 141.7133 | -993.5842 | -984.9552
198.375 | -0.20163 | 143.903 | 141.6512 | -984.2376 | -983.9823
198.4375 | -0.20156 | 143.961 | 141.5897 | -963.0099 | -983.0749
198.5 | -0.2015 | 144.072 | 141.5295 | -975.6832 | -982.177
198.5625 | -0.20144 | 144.11 | 141.4685 | -1034.1386 | -981.2442
198.625 | -0.20138 | 143.953 | 141.4039 | -1081.3465 | -980.3118
198.6875 | -0.20131 | 143.696 | 141.3363 | -1070.2574 | -979.4997
198.75 | -0.20125 | 143.564 | 141.2694 | -1020.9901 | -978.8629
198.8125 | -0.20119 | 143.594 | 141.2056 | -999.1287 | -978.3072
198.875 | -0.20113 | 143.529 | 141.1432 | -1027.6436 | -977.6751
198.9375 | -0.20106 | 143.269 | 141.0789 | -1061.0693 | -976.9229
199 | -0.201 | 142.895 | 141.0126 | -1009.1089 | -976.1546
199.0625 | -0.20094 | 142.589 | 140.9496 | -876.198 | -975.5628
199.125 | -0.20088 | 142.415 | 140.8948 | -759.1287 | -975.2203
199.1875 | -0.20081 | 142.346 | 140.8473 | -751.2079 | -974.9779
199.25 | -0.20075 | 142.346 | 140.8004 | -828.6733 | -974.6094
199.3125 | -0.20069 | 142.325 | 140.7486 | -895.0495 | -974.0756
199.375 | -0.20063 | 142.24 | 140.6927 | -892.5149 | -973.5556
199.4375 | -0.20056 | 142.238 | 140.6369 | -860.8317 | -973.2059
199.5 | -0.2005 | 142.385 | 140.5831 | -870.9703 | -972.9559
199.5625 | -0.20044 | 142.476 | 140.5286 | -942.099 | -972.5887
199.625 | -0.20038 | 142.3 | 140.4698 | -1023.0495 | -972.0177
199.6875 | -0.20031 | 141.966 | 140.4058 | -1071.0495 | -971.4234
199.75 | -0.20025 | 141.792 | 140.3389 | -1085.7822 | -971.0143
199.8125 | -0.20019 | 141.966 | 140.271 | -1109.8614 | -970.8074
199.875 | -0.20013 | 142.276 | 140.2017 | -1152.4752 | -970.6693
199.9375 | -0.20006 | 142.325 | 140.1296 | -1170.0594 | -970.4966
200 | -0.2 | 142.057 | 140.0565 | -1121.5842 | -970.2853
200.0625 | -0.19994 | 141.695 | 139.9864 | -1014.1782 | -970.1272
200.125 | -0.19988 | 141.453 | 139.923 | -908.6733 | -970.1288
200.1875 | -0.19981 | 141.418 | 139.8662 | -872.5545 | -970.2733
200.25 | -0.19975 | 141.568 | 139.8117 | -908.3564 | -970.3468
200.3125 | -0.19969 | 141.828 | 139.7549 | -958.099 | -970.1025
200.375 | -0.19963 | 142.118 | 139.695 | -973.6238 | -969.5385
200.4375 | -0.19956 | 142.415 | 139.6342 | -975.3663 | -968.9372
200.5 | -0.1995 | 142.596 | 139.5732 | -998.3366 | -968.5551
200.5625 | -0.19944 | 142.544 | 139.5108 | -1038.8911 | -968.4005
200.625 | -0.19938 | 142.295 | 139.4459 | -1063.604 | -968.3197
200.6875 | -0.19931 | 142.027 | 139.3794 | -1054.7327 | -968.2345
200.75 | -0.19925 | 141.882 | 139.3135 | -1017.505 | -968.2728
200.8125 | -0.19919 | 141.831 | 139.2499 | -973.6238 | -968.6333
200.875 | -0.19913 | 141.766 | 139.189 | -957.1485 | -969.3326
200.9375 | -0.19906 | 141.732 | 139.1292 | -988.8317 | -970.1728
201 | -0.199 | 141.872 | 139.0674 | -1056.1584 | -970.9446
201.0625 | -0.19894 | 142.126 | 139.0014 | -1105.7426 | -971.5941
201.125 | -0.19888 | 142.375 | 138.9323 | -1104.7921 | -972.2392
201.1875 | -0.19881 | 142.546 | 138.8633 | -1069.9406 | -972.9429
201.25 | -0.19875 | 142.673 | 138.7964 | -1047.7624 | -973.6038
201.3125 | -0.19869 | 142.776 | 138.7309 | -1064.0792 | -974.0933
201.375 | -0.19863 | 142.748 | 138.6644 | -1081.6634 | -974.4345
201.4375 | -0.19856 | 142.421 | 138.5968 | -1043.4851 | -974.8036
201.5 | -0.1985 | 141.903 | 138.5316 | -940.9901 | -975.3673
201.5625 | -0.19844 | 141.522 | 138.4728 | -831.6832 | -976.1942
201.625 | -0.19838 | 141.568 | 138.4208 | -805.2277 | -977.2499
201.6875 | -0.19831 | 141.974 | 138.3705 | -880.1584 | -978.3854
201.75 | -0.19825 | 142.459 | 138.3154 | -992.9505 | -979.4205
201.8125 | -0.19819 | 142.769 | 138.2534 | -1055.5248 | -980.2836
201.875 | -0.19813 | 142.865 | 138.1874 | -1041.901 | -981.1289
201.9375 | -0.19806 | 142.806 | 138.1223 | -981.0693 | -982.1665
202 | -0.198 | 142.671 | 138.061 | -921.9802 | -983.4449
202.0625 | -0.19794 | 142.638 | 138.0034 | -910.2574 | -984.8456
202.125 | -0.19788 | 142.755 | 137.9465 | -934.8119 | -986.2061
202.1875 | -0.19781 | 142.763 | 137.888 | -923.4059 | -987.533
202.25 | -0.19775 | 142.403 | 137.8303 | -838.3366 | -989.0525
202.3125 | -0.19769 | 141.914 | 137.7779 | -738.0594 | -990.9655
202.375 | -0.19763 | 141.825 | 137.7318 | -720.4752 | -993.2005
202.4375 | -0.19756 | 142.226 | 137.6868 | -809.8218 | -995.4737
202.5 | -0.1975 | 142.574 | 137.6362 | -913.5842 | -997.5236
202.5625 | -0.19744 | 142.255 | 137.5791 | -928.6337 | -999.3736
202.625 | -0.19738 | 141.373 | 137.521 | -854.495 | -1001.2626
202.6875 | -0.19731 | 140.666 | 137.4676 | -774.3366 | -1003.3147
202.75 | -0.19725 | 140.552 | 137.4192 | -732.3564 | -1005.3814
202.8125 | -0.19719 | 140.668 | 137.3734 | -685.1485 | -1007.2935
202.875 | -0.19713 | 140.573 | 137.3306 | -600.2376 | -1009.1954
202.9375 | -0.19706 | 140.496 | 137.2931 | -560.7921 | -1011.353
203 | -0.197 | 140.949 | 137.2581 | -662.3366 | -1013.6535
203.0625 | -0.19694 | 141.824 | 137.2167 | -856.396 | -1015.5935
203.125 | -0.19688 | 142.478 | 137.1631 | -999.2871 | -1016.8637
203.1875 | -0.19681 | 142.543 | 137.1007 | -1011.802 | -1017.6963
203.25 | -0.19675 | 142.213 | 137.0374 | -921.3465 | -1018.6091
203.3125 | -0.19669 | 141.824 | 136.9799 | -786.8515 | -1019.9534
203.375 | -0.19663 | 141.461 | 136.9307 | -632.8713 | -1021.7667
203.4375 | -0.19656 | 141.026 | 136.8911 | -456.5545 | -1023.9693
203.5 | -0.1965 | 140.407 | 136.8626 | -285.3069 | -1026.5112
203.5625 | -0.19644 | 139.715 | 136.8448 | -190.2574 | -1029.2974
203.625 | -0.19638 | 139.237 | 136.8329 | -214.6535 | -1032.1255
203.6875 | -0.19631 | 139.208 | 136.8195 | -310.0198 | -1034.8005
203.75 | -0.19625 | 139.479 | 136.8001 | -385.1089 | -1037.2572
203.8125 | -0.19619 | 139.674 | 136.776 | -412.6733 | -1039.5561
203.875 | -0.19613 | 139.52 | 136.7502 | -425.1881 | -1041.7765
203.9375 | -0.19606 | 139.163 | 136.7236 | -477.1485 | -1043.9461
204 | -0.196 | 138.917 | 136.6938 | -567.2871 | -1045.9758
204.0625 | -0.19594 | 138.924 | 136.6584 | -647.9208 | -1047.7909
204.125 | -0.19588 | 138.96 | 136.6179 | -651.4059 | -1049.4806
204.1875 | -0.19581 | 138.834 | 136.5772 | -586.9307 | -1051.2884
204.25 | -0.19575 | 138.698 | 136.5405 | -525.6238 | -1053.3164
204.3125 | -0.19569 | 138.711 | 136.5076 | -484.9109 | -1055.411
204.375 | -0.19563 | 138.778 | 136.4773 | -436.4356 | -1057.4859
204.4375 | -0.19556 | 138.674 | 136.45 | -384.6337 | -1059.6829
204.5 | -0.1955 | 138.368 | 136.426 | -364.0396 | -1062.1085
204.5625 | -0.19544 | 137.977 | 136.4032 | -379.5644 | -1064.5481
204.625 | -0.19538 | 137.7 | 136.3795 | -394.6139 | -1066.6322
204.6875 | -0.19531 | 137.69 | 136.3549 | -391.9208 | -1068.2741
204.75 | -0.19525 | 137.882 | 136.3304 | -397.9406 | -1069.709
204.8125 | -0.19519 | 137.913 | 136.3055 | -413.7822 | -1071.1959
204.875 | -0.19513 | 137.582 | 136.2796 | -400.1584 | -1072.8133
204.9375 | -0.19506 | 137.127 | 136.2546 | -359.1287 | -1074.4868
205 | -0.195 | 136.94 | 136.2322 | -340.7525 | -1076.0821
205.0625 | -0.19494 | 137.119 | 136.2109 | -385.1089 | -1077.5525
205.125 | -0.19488 | 137.287 | 136.1868 | -453.0693 | -1078.9779
205.1875 | -0.19481 | 137.042 | 136.1585 | -460.0396 | -1080.4822
205.25 | -0.19475 | 136.571 | 136.1297 | -406.495 | -1082.1396
205.3125 | -0.19469 | 136.525 | 136.1043 | -393.6634 | -1083.9056
205.375 | -0.19463 | 137.058 | 136.0797 | -467.3267 | -1085.6092
205.4375 | -0.19456 | 137.623 | 136.0505 | -561.1089 | -1087.1046
205.5 | -0.1945 | 137.604 | 136.0155 | -584.396 | -1088.4458
205.5625 | -0.19444 | 137.115 | 135.9789 | -541.7822 | -1089.8094
205.625 | -0.19438 | 136.675 | 135.9451 | -505.1881 | -1091.2665
205.6875 | -0.19431 | 136.606 | 135.9135 | -516.4356 | -1092.705
205.75 | -0.19425 | 136.804 | 135.8812 | -546.0594 | -1093.9463
205.8125 | -0.19419 | 136.887 | 135.8471 | -547.3267 | -1094.9354
205.875 | -0.19413 | 136.529 | 135.8129 | -507.4059 | -1095.8387
205.9375 | -0.19406 | 135.842 | 135.7812 | -425.1881 | -1096.8745
206 | -0.194 | 135.205 | 135.7546 | -317.9406 | -1098.073
206.0625 | -0.19394 | 134.938 | 135.7347 | -253.7822 | -1099.2985
206.125 | -0.19388 | 134.96 | 135.7189 | -262.0198 | -1100.3945
206.1875 | -0.19381 | 135.001 | 135.7025 | -298.9307 | -1101.3399
206.25 | -0.19375 | 134.939 | 135.6838 | -309.0693 | -1102.1998
206.3125 | -0.19369 | 134.977 | 135.6645 | -316.0396 | -1103.0077
206.375 | -0.19363 | 135.293 | 135.6447 | -389.5446 | -1103.7392
206.4375 | -0.19356 | 135.717 | 135.6204 | -533.703 | -1104.3701
206.5 | -0.1935 | 135.91 | 135.587 | -679.604 | -1104.9575
206.5625 | -0.19344 | 135.834 | 135.5446 | -758.8119 | -1105.6247
206.625 | -0.19338 | 135.78 | 135.4971 | -772.9109 | -1106.4846
206.6875 | -0.19331 | 135.972 | 135.4488 | -774.8119 | -1107.5346
206.75 | -0.19325 | 136.258 | 135.4004 | -782.4158 | -1108.6834
206.8125 | -0.19319 | 136.294 | 135.3515 | -775.4455 | -1109.8623
206.875 | -0.19313 | 135.986 | 135.303 | -738.0594 | -1111.0384
206.9375 | -0.19306 | 135.581 | 135.2569 | -693.5446 | -1112.1153
207 | -0.193 | 135.369 | 135.2136 | -671.6832 | -1112.9033
207.0625 | -0.19294 | 135.459 | 135.1716 | -685.9406 | -1113.2524
207.125 | -0.19288 | 135.685 | 135.1287 | -716.8317 | -1113.2553
207.1875 | -0.19281 | 135.724 | 135.0839 | -727.2871 | -1113.2322
207.25 | -0.19275 | 135.49 | 135.0384 | -707.802 | -1113.4162
207.3125 | -0.19269 | 135.205 | 134.9942 | -695.2871 | -1113.7524
207.375 | -0.19263 | 135.146 | 134.9508 | -744.7129 | -1114.0448
207.4375 | -0.19256 | 135.401 | 134.9042 | -871.4455 | -1114.1469
207.5 | -0.1925 | 135.792 | 134.8497 | -1006.7327 | -1114.0173
207.5625 | -0.19244 | 136.059 | 134.7868 | -1053.7822 | -1113.6966
207.625 | -0.19238 | 136.059 | 134.721 | -989.1485 | -1113.2695
207.6875 | -0.19231 | 135.92 | 134.6591 | -906.1386 | -1112.8006
207.75 | -0.19225 | 135.834 | 134.6025 | -890.6139 | -1112.2747
207.8125 | -0.19219 | 135.963 | 134.5468 | -957.1485 | -1111.6699
207.875 | -0.19213 | 136.272 | 134.487 | -1057.4257 | -1110.9979
207.9375 | -0.19206 | 136.485 | 134.4209 | -1113.9802 | -1110.3224
208 | -0.192 | 136.418 | 134.3513 | -1098.6139 | -1109.7838
208.0625 | -0.19194 | 136.191 | 134.2826 | -1040.3168 | -1109.516
208.125 | -0.19188 | 136.106 | 134.2176 | -992.3168 | -1109.5084
208.1875 | -0.19181 | 136.288 | 134.1556 | -983.604 | -1109.5325
208.25 | -0.19175 | 136.613 | 134.0941 | -1006.2574 | -1109.3228
208.3125 | -0.19169 | 136.851 | 134.0312 | -1049.0297 | -1108.851
208.375 | -0.19163 | 136.892 | 133.9657 | -1088 | -1108.3229
208.4375 | -0.19156 | 136.854 | 133.8977 | -1113.6634 | -1107.9762
208.5 | -0.1915 | 136.934 | 133.8281 | -1151.2079 | -1107.8026
208.5625 | -0.19144 | 137.111 | 133.7561 | -1219.4851 | -1107.4554
208.625 | -0.19138 | 137.255 | 133.6799 | -1309.3069 | -1106.547
208.6875 | -0.19131 | 137.277 | 133.5981 | -1366.9703 | -1105.0101
208.75 | -0.19125 | 137.114 | 133.5126 | -1328.6337 | -1103.1905
208.8125 | -0.19119 | 136.807 | 133.4296 | -1230.2574 | -1101.6539
208.875 | -0.19113 | 136.393 | 133.3527 | -1141.5446 | -1100.7167
208.9375 | -0.19106 | 135.979 | 133.2814 | -1099.8812 | -1100.281
209 | -0.191 | 135.778 | 133.2126 | -1106.2178 | -1100.0551
209.0625 | -0.19094 | 135.929 | 133.1435 | -1148.0396 | -1099.7944
209.125 | -0.19088 | 136.343 | 133.0717 | -1202.2178 | -1099.3834
209.1875 | -0.19081 | 136.784 | 132.9966 | -1229.4653 | -1098.7903
209.25 | -0.19075 | 136.956 | 132.9197 | -1194.1386 | -1098.0585
209.3125 | -0.19069 | 136.768 | 132.8451 | -1107.802 | -1097.3488
209.375 | -0.19063 | 136.418 | 132.7759 | -1039.2079 | -1096.8643
209.4375 | -0.19056 | 136.17 | 132.7109 | -1061.2277 | -1096.6245
209.5 | -0.1905 | 136.156 | 132.6446 | -1171.802 | -1096.3888
209.5625 | -0.19044 | 136.397 | 132.5714 | -1289.3465 | -1095.898
209.625 | -0.19038 | 136.857 | 132.4908 | -1340.0396 | -1095.1366
209.6875 | -0.19031 | 137.466 | 132.407 | -1346.5347 | -1094.3192
209.75 | -0.19025 | 138.144 | 132.3229 | -1375.3663 | -1093.6158
209.8125 | -0.19019 | 138.606 | 132.2369 | -1415.604 | -1092.9898
209.875 | -0.19013 | 138.514 | 132.1484 | -1389.1485 | -1092.3625
209.9375 | -0.19006 | 137.882 | 132.0616 | -1279.2079 | -1091.8067
210 | -0.19 | 137.251 | 131.9817 | -1199.8416 | -1091.4734
210.0625 | -0.18994 | 137.048 | 131.9067 | -1246.2574 | -1091.3457
210.125 | -0.18988 | 137.069 | 131.8288 | -1337.9802 | -1091.1848
210.1875 | -0.18981 | 136.836 | 131.7451 | -1317.3861 | -1090.8052
210.25 | -0.18975 | 136.151 | 131.6628 | -1138.5347 | -1090.3138
210.3125 | -0.18969 | 135.336 | 131.5917 | -931.1683 | -1090.0198
210.375 | -0.18963 | 134.834 | 131.5335 | -836.5941 | -1090.0543
210.4375 | -0.18956 | 134.848 | 131.4812 | -895.3663 | -1090.2872
210.5 | -0.1895 | 135.129 | 131.4252 | -1010.0594 | -1090.4919
210.5625 | -0.18944 | 135.38 | 131.3621 | -1063.9208 | -1090.5926
210.625 | -0.18938 | 135.65 | 131.2956 | -1059.802 | -1090.7355
210.6875 | -0.18931 | 136.023 | 131.2293 | -1080.0792 | -1091.0612
210.75 | -0.18925 | 136.246 | 131.1618 | -1128.8713 | -1091.5273
210.8125 | -0.18919 | 136.07 | 131.0913 | -1143.604 | -1092.0193
210.875 | -0.18913 | 135.581 | 131.0198 | -1094.495 | -1092.5478
210.9375 | -0.18906 | 135.209 | 130.9514 | -1041.7426 | -1093.2521
211 | -0.189 | 135.216 | 130.8863 | -1035.8812 | -1094.1516
211.0625 | -0.18894 | 135.37 | 130.8216 | -1033.8218 | -1095.0812
211.125 | -0.18888 | 135.301 | 130.7569 | -987.0891 | -1095.8897
211.1875 | -0.18881 | 135.056 | 130.6952 | -941.3069 | -1096.5931
211.25 | -0.18875 | 134.86 | 130.6364 | -946.2178 | -1097.2486
211.3125 | -0.18869 | 134.789 | 130.5773 | -989.4653 | -1097.8782
211.375 | -0.18863 | 134.688 | 130.5154 | -1010.0594 | -1098.452
211.4375 | -0.18856 | 134.427 | 130.4523 | -976.9505 | -1098.9817
211.5 | -0.1885 | 134.138 | 130.3912 | -924.8317 | -1099.5549
211.5625 | -0.18844 | 134.005 | 130.3334 | -893.4653 | -1100.281
211.625 | -0.18838 | 134.04 | 130.2776 | -899.9604 | -1101.1754
211.6875 | -0.18831 | 134.108 | 130.2214 | -931.3267 | -1102.112
211.75 | -0.18825 | 134.081 | 130.1631 | -947.802 | -1102.874
211.8125 | -0.18819 | 133.915 | 130.1039 | -915.802 | -1103.3286
211.875 | -0.18813 | 133.695 | 130.0467 | -839.7624 | -1103.5773
211.9375 | -0.18806 | 133.486 | 129.9942 | -775.2871 | -1103.9043
212 | -0.188 | 133.346 | 129.9457 | -791.2871 | -1104.4901
212.0625 | -0.18794 | 133.357 | 129.8963 | -890.7723 | -1105.2451
212.125 | -0.18788 | 133.432 | 129.8406 | -958.099 | -1105.9659
212.1875 | -0.18781 | 133.326 | 129.7807 | -899.0099 | -1106.6151
212.25 | -0.18775 | 133.158 | 129.7245 | -797.1485 | -1107.359
212.3125 | -0.18769 | 133.198 | 129.6747 | -799.0495 | -1108.3267
212.375 | -0.18763 | 133.336 | 129.6248 | -905.6634 | -1109.4153
212.4375 | -0.18756 | 133.306 | 129.5682 | -990.7327 | -1110.4916
212.5 | -0.1875 | 133.114 | 129.5062 | -985.505 | -1111.6299
212.5625 | -0.18744 | 132.988 | 129.4447 | -954.4554 | -1113.0177
212.625 | -0.18738 | 132.982 | 129.385 | -972.3564 | -1114.6389
212.6875 | -0.18731 | 132.834 | 129.3242 | -994.2178 | -1116.1644
212.75 | -0.18725 | 132.348 | 129.2621 | -948.1188 | -1117.2654
212.8125 | -0.18719 | 131.62 | 129.2028 | -846.7327 | -1117.8855
212.875 | -0.18713 | 131.044 | 129.1499 | -765.4653 | -1118.208
212.9375 | -0.18706 | 130.901 | 129.1021 | -746.9307 | -1118.4174
213 | -0.187 | 131.081 | 129.0554 | -767.2079 | -1118.5562
213.0625 | -0.18694 | 131.319 | 129.0074 | -793.9802 | -1118.5708
213.125 | -0.18688 | 131.399 | 128.9578 | -813.3069 | -1118.4985
213.1875 | -0.18681 | 131.327 | 128.907 | -849.5842 | -1118.5315
213.25 | -0.18675 | 131.203 | 128.8539 | -913.4257 | -1118.842
213.3125 | -0.18669 | 131.129 | 128.7968 | -996.4356 | -1119.4269
213.375 | -0.18663 | 131.129 | 128.7345 | -1084.0396 | -1120.1137
213.4375 | -0.18656 | 131.16 | 128.6668 | -1143.7624 | -1120.66
213.5 | -0.1865 | 131.133 | 128.5953 | -1141.703 | -1120.9559
213.5625 | -0.18644 | 131.022 | 128.5239 | -1080.5545 | -1121.1444
213.625 | -0.18638 | 130.816 | 128.4564 | -977.901 | -1121.4305
213.6875 | -0.18631 | 130.445 | 128.3953 | -865.1089 | -1121.8592
213.75 | -0.18625 | 129.9 | 128.3412 | -781.7822 | -1122.3072
213.8125 | -0.18619 | 129.437 | 128.2923 | -761.0297 | -1122.6639
213.875 | -0.18613 | 129.407 | 128.2448 | -793.3465 | -1122.9646
213.9375 | -0.18606 | 129.815 | 128.1952 | -837.3861 | -1123.353
214 | -0.186 | 130.2 | 128.1429 | -859.8812 | -1123.8831
214.0625 | -0.18594 | 130.212 | 128.0891 | -868.9109 | -1124.41
214.125 | -0.18588 | 129.921 | 128.0348 | -884.9109 | -1124.7293
214.1875 | -0.18581 | 129.597 | 127.9795 | -929.1089 | -1124.736
214.25 | -0.18575 | 129.453 | 127.9214 | -1004.5149 | -1124.4448
214.3125 | -0.18569 | 129.483 | 127.8586 | -1059.3267 | -1123.9395
214.375 | -0.18563 | 129.624 | 127.7924 | -1040 | -1123.3663
214.4375 | -0.18556 | 129.842 | 127.7274 | -969.8218 | -1122.8958
214.5 | -0.1855 | 130.079 | 127.6668 | -941.3069 | -1122.5882
214.5625 | -0.18544 | 130.261 | 127.608 | -1001.0297 | -1122.2825
214.625 | -0.18538 | 130.229 | 127.5454 | -1069.4653 | -1121.7115
214.6875 | -0.18531 | 130.024 | 127.4786 | -1084.0396 | -1120.8035
214.75 | -0.18525 | 129.824 | 127.4108 | -1078.495 | -1119.6895
214.8125 | -0.18519 | 129.667 | 127.3434 | -1111.2871 | -1118.5175
214.875 | -0.18513 | 129.413 | 127.274 | -1154.0594 | -1117.3716
214.9375 | -0.18506 | 128.99 | 127.2018 | -1135.5248 | -1116.3843
215 | -0.185 | 128.648 | 127.1309 | -1086.4158 | -1115.6848
215.0625 | -0.18494 | 128.727 | 127.063 | -1123.1683 | -1115.1537
215.125 | -0.18488 | 129.041 | 126.9928 | -1235.9604 | -1114.4361
215.1875 | -0.18481 | 129.187 | 126.9155 | -1297.7426 | -1113.3231
215.25 | -0.18475 | 129.036 | 126.8344 | -1240.2376 | -1111.9946
215.3125 | -0.18469 | 128.795 | 126.7569 | -1121.901 | -1110.7472
215.375 | -0.18463 | 128.682 | 126.6868 | -1042.6931 | -1109.6719
215.4375 | -0.18456 | 128.754 | 126.6216 | -1050.1386 | -1108.6153
215.5 | -0.1845 | 129.023 | 126.556 | -1126.495 | -1107.353
215.5625 | -0.18444 | 129.418 | 126.4856 | -1207.9208 | -1105.7717
215.625 | -0.18438 | 129.775 | 126.4101 | -1244.8317 | -1103.9674
215.6875 | -0.18431 | 129.858 | 126.3323 | -1220.7525 | -1102.1494
215.75 | -0.18425 | 129.471 | 126.256 | -1123.802 | -1100.5082
215.8125 | -0.18419 | 128.759 | 126.1857 | -988.0396 | -1099.1705
215.875 | -0.18413 | 128.258 | 126.124 | -917.5446 | -1098.1234
215.9375 | -0.18406 | 128.398 | 126.0666 | -992.1584 | -1097.1431
216 | -0.184 | 128.966 | 126.0046 | -1143.9208 | -1095.905
216.0625 | -0.18394 | 129.462 | 125.9331 | -1242.9307 | -1094.2473
216.125 | -0.18388 | 129.67 | 125.8555 | -1244.3564 | -1092.2402
216.1875 | -0.18381 | 129.745 | 125.7777 | -1222.9703 | -1090.0388
216.25 | -0.18375 | 129.807 | 125.7012 | -1257.3465 | -1087.7411
216.3125 | -0.18369 | 129.677 | 125.6227 | -1328.6337 | -1085.3592
216.375 | -0.18363 | 129.181 | 125.5396 | -1354.6139 | -1082.9142
216.4375 | -0.18356 | 128.623 | 125.455 | -1331.4851 | -1080.511
216.5 | -0.1835 | 128.52 | 125.3717 | -1334.9703 | -1078.2352
216.5625 | -0.18344 | 128.964 | 125.2883 | -1407.3663 | -1076.0234
216.625 | -0.18338 | 129.458 | 125.2003 | -1491.1683 | -1073.7277
216.6875 | -0.18331 | 129.553 | 125.1071 | -1503.3663 | -1071.3362
216.75 | -0.18325 | 129.196 | 125.0132 | -1399.4455 | -1068.9407
216.8125 | -0.18319 | 128.753 | 124.9257 | -1232.6337 | -1066.6208
216.875 | -0.18313 | 128.664 | 124.8487 | -1107.3267 | -1064.4071
216.9375 | -0.18306 | 128.96 | 124.7795 | -1090.0594 | -1062.2882
217 | -0.183 | 129.205 | 124.7113 | -1127.604 | -1060.1198
217.0625 | -0.18294 | 129.12 | 124.6409 | -1138.6931 | -1057.7711
217.125 | -0.18288 | 128.851 | 124.5697 | -1095.2871 | -1055.2954
217.1875 | -0.18281 | 128.672 | 124.5012 | -1030.9703 | -1052.9017
217.25 | -0.18275 | 128.633 | 124.4368 | -1000.2376 | -1050.7453
217.3125 | -0.18269 | 128.677 | 124.3743 | -1026.3762 | -1048.7541
217.375 | -0.18263 | 128.844 | 124.3101 | -1088.4752 | -1046.7042
217.4375 | -0.18256 | 129.07 | 124.2421 | -1126.3366 | -1044.4756
217.5 | -0.1825 | 129.114 | 124.1717 | -1099.2475 | -1042.1646
217.5625 | -0.18244 | 128.887 | 124.103 | -1035.4059 | -1039.9816
217.625 | -0.18238 | 128.543 | 124.0383 | -992.7921 | -1038.0293
217.6875 | -0.18231 | 128.312 | 123.9763 | -1011.4851 | -1036.2516
217.75 | -0.18225 | 128.26 | 123.913 | -1098.1386 | -1034.4504
217.8125 | -0.18219 | 128.3 | 123.8444 | -1220.4356 | -1032.4198
217.875 | -0.18213 | 128.365 | 123.7681 | -1337.8218 | -1030.0727
217.9375 | -0.18206 | 128.359 | 123.6845 | -1399.2871 | -1027.5184
218 | -0.182 | 128.229 | 123.5971 | -1363.3267 | -1024.9983
218.0625 | -0.18194 | 128.098 | 123.5119 | -1255.1287 | -1022.7745
218.125 | -0.18188 | 128.134 | 123.4334 | -1151.5248 | -1020.9258
218.1875 | -0.18181 | 128.394 | 123.3614 | -1123.3267 | -1019.2852
218.25 | -0.18175 | 128.592 | 123.2912 | -1126.9703 | -1017.5243
218.3125 | -0.18169 | 128.351 | 123.2208 | -1081.505 | -1015.5168
218.375 | -0.18163 | 127.734 | 123.1532 | -982.8119 | -1013.4644
218.4375 | -0.18156 | 127.384 | 123.0918 | -949.703 | -1011.6398
218.5 | -0.1815 | 127.651 | 123.0324 | -1076.5941 | -1010.0008
218.5625 | -0.18144 | 128.126 | 122.9651 | -1296.4752 | -1008.1774
218.625 | -0.18138 | 128.154 | 122.8841 | -1438.7327 | -1005.8202
218.6875 | -0.18131 | 127.619 | 122.7942 | -1403.7228 | -1002.9833
218.75 | -0.18125 | 127.052 | 122.7064 | -1248.7921 | -1000.0852
218.8125 | -0.18119 | 126.893 | 122.6284 | -1091.6436 | -997.5173
218.875 | -0.18113 | 126.963 | 122.5602 | -984.5545 | -995.3527
218.9375 | -0.18106 | 126.844 | 122.4986 | -921.0297 | -993.4939
219 | -0.181 | 126.558 | 122.4411 | -897.7426 | -991.9461
219.0625 | -0.18094 | 126.363 | 122.385 | -903.1287 | -990.8632
219.125 | -0.18088 | 126.275 | 122.3285 | -913.4257 | -990.3271
219.1875 | -0.18081 | 126.212 | 122.2714 | -917.703 | -990.1507
219.25 | -0.18075 | 126.186 | 122.2141 | -931.1683 | -989.9216
219.3125 | -0.18069 | 126.238 | 122.1559 | -960.3168 | -989.3266
219.375 | -0.18063 | 126.307 | 122.0959 | -983.604 | -988.4353
219.4375 | -0.18056 | 126.265 | 122.0344 | -987.7228 | -987.5457
219.5 | -0.1805 | 125.964 | 121.9726 | -957.1485 | -986.7346
219.5625 | -0.18044 | 125.437 | 121.9128 | -892.198 | -985.7993
219.625 | -0.18038 | 124.839 | 121.8571 | -805.2277 | -984.5975
219.6875 | -0.18031 | 124.286 | 121.8067 | -706.8515 | -983.2871
219.75 | -0.18025 | 123.94 | 121.7626 | -632.396 | -982.2061
219.8125 | -0.18019 | 123.926 | 121.723 | -634.4554 | -981.504
219.875 | -0.18013 | 124.201 | 121.6834 | -720.3168 | -980.9667
219.9375 | -0.18006 | 124.643 | 121.6384 | -845.7822 | -980.2582
220 | -0.18 | 124.984 | 121.5855 | -932.2772 | -979.2529
220.0625 | -0.17994 | 124.965 | 121.5272 | -937.1881 | -978.1719
220.125 | -0.17988 | 124.633 | 121.4687 | -903.4455 | -977.3817
220.1875 | -0.17981 | 124.399 | 121.4122 | -935.4455 | -977.0151
220.25 | -0.17975 | 124.529 | 121.3537 | -1050.1386 | -976.8082
220.3125 | -0.17969 | 124.772 | 121.2881 | -1131.4059 | -976.4204
220.375 | -0.17963 | 124.727 | 121.2174 | -1076.2772 | -975.8546
220.4375 | -0.17956 | 124.335 | 121.1501 | -926.4158 | -975.4123
220.5 | -0.1795 | 123.732 | 121.0922 | -794.6139 | -975.341
220.5625 | -0.17944 | 123.112 | 121.0425 | -757.2277 | -975.6131
220.625 | -0.17938 | 122.796 | 120.9952 | -816.3168 | -975.9252
220.6875 | -0.17931 | 123.059 | 120.9442 | -933.3861 | -975.9278
220.75 | -0.17925 | 123.72 | 120.8859 | -1056.3168 | -975.431
220.8125 | -0.17919 | 124.137 | 120.8198 | -1140.4356 | -974.535
220.875 | -0.17913 | 123.942 | 120.7486 | -1163.4059 | -973.6003
220.9375 | -0.17906 | 123.478 | 120.6759 | -1141.3861 | -972.9809
221 | -0.179 | 123.181 | 120.6045 | -1090.2178 | -972.7518
221.0625 | -0.17894 | 123.016 | 120.5364 | -998.8119 | -972.7309
221.125 | -0.17888 | 122.652 | 120.474 | -864.3168 | -972.7493
221.1875 | -0.17881 | 122.128 | 120.4199 | -754.2178 | -972.8358
221.25 | -0.17875 | 121.822 | 120.3728 | -736.4752 | -973.0582
221.3125 | -0.17869 | 121.79 | 120.3268 | -786.2178 | -973.3808
221.375 | -0.17863 | 121.637 | 120.2776 | -817.2673 | -973.7039
221.4375 | -0.17856 | 121.239 | 120.2265 | -814.2574 | -973.9634
221.5 | -0.1785 | 120.995 | 120.1757 | -834.2178 | -974.1142
221.5625 | -0.17844 | 121.207 | 120.1235 | -911.2079 | -974.0768
221.625 | -0.17838 | 121.713 | 120.0666 | -1020.5149 | -973.8481
221.6875 | -0.17831 | 122.1 | 120.0028 | -1109.0693 | -973.5677
221.75 | -0.17825 | 122.125 | 119.9335 | -1149.9406 | -973.4162
221.8125 | -0.17819 | 121.912 | 119.8616 | -1167.5248 | -973.4289
221.875 | -0.17813 | 121.793 | 119.7886 | -1214.4158 | -973.5065
221.9375 | -0.17806 | 121.917 | 119.7127 | -1284.5941 | -973.5205
222 | -0.178 | 122.152 | 119.6324 | -1314.3762 | -973.4235
222.0625 | -0.17794 | 122.377 | 119.5503 | -1303.2871 | -973.2901
222.125 | -0.17788 | 122.522 | 119.4688 | -1303.1287 | -973.1919
222.1875 | -0.17781 | 122.466 | 119.3874 | -1323.5644 | -973.1387
222.25 | -0.17775 | 122.135 | 119.3047 | -1321.6634 | -973.1289
222.3125 | -0.17769 | 121.745 | 119.2221 | -1297.5842 | -973.1881
222.375 | -0.17763 | 121.616 | 119.141 | -1298.2178 | -973.2838
222.4375 | -0.17756 | 121.815 | 119.0598 | -1343.8416 | -973.3253
222.5 | -0.1775 | 122.025 | 118.9758 | -1391.3663 | -973.2683
222.5625 | -0.17744 | 121.87 | 118.8889 | -1385.1881 | -973.1384
222.625 | -0.17738 | 121.29 | 118.8023 | -1321.6634 | -973.0101
222.6875 | -0.17731 | 120.63 | 118.7197 | -1257.3465 | -972.9673
222.75 | -0.17725 | 120.218 | 118.6411 | -1245.4653 | -973.0741
222.8125 | -0.17719 | 120.093 | 118.5633 | -1277.4653 | -973.2863
222.875 | -0.17713 | 120.08 | 118.4834 | -1282.8515 | -973.4641
222.9375 | -0.17706 | 120.045 | 118.4032 | -1213.7822 | -973.5493
223 | -0.177 | 120.063 | 118.3274 | -1125.3861 | -973.6133
223.0625 | -0.17694 | 120.362 | 118.257 | -1132.6733 | -973.7559
223.125 | -0.17688 | 120.972 | 118.1863 | -1270.0198 | -973.9558
223.1875 | -0.17681 | 121.674 | 118.1069 | -1465.9802 | -974.0756
223.25 | -0.17675 | 122.079 | 118.0153 | -1623.604 | -973.9504
223.3125 | -0.17669 | 122.087 | 117.9138 | -1704.396 | -973.5816
223.375 | -0.17663 | 121.932 | 117.8073 | -1729.5842 | -973.1327
223.4375 | -0.17656 | 121.937 | 117.6992 | -1746.2178 | -972.716
223.5 | -0.1765 | 122.164 | 117.59 | -1767.1287 | -972.2519
223.5625 | -0.17644 | 122.319 | 117.4796 | -1746.6931 | -971.5897
223.625 | -0.17638 | 122.198 | 117.3704 | -1673.0297 | -970.7729
223.6875 | -0.17631 | 121.973 | 117.2658 | -1594.9307 | -969.9796
223.75 | -0.17625 | 121.96 | 117.1662 | -1569.1089 | -969.2771
223.8125 | -0.17619 | 122.175 | 117.0681 | -1593.9802 | -968.5928
223.875 | -0.17613 | 122.351 | 116.9685 | -1615.2079 | -967.8951
223.9375 | -0.17606 | 122.276 | 116.8675 | -1589.5446 | -967.308
224 | -0.176 | 121.927 | 116.7682 | -1524.2772 | -966.9808
224.0625 | -0.17594 | 121.328 | 116.6729 | -1460.4356 | -966.899
224.125 | -0.17588 | 120.596 | 116.5816 | -1436.9901 | -966.8404
224.1875 | -0.17581 | 119.92 | 116.4918 | -1449.3465 | -966.5423
224.25 | -0.17575 | 119.526 | 116.4012 | -1469.3069 | -965.8769
224.3125 | -0.17569 | 119.623 | 116.3094 | -1507.0099 | -964.9033
224.375 | -0.17563 | 120.175 | 116.2152 | -1596.0396 | -963.7231
224.4375 | -0.17556 | 120.865 | 116.1155 | -1724.9901 | -962.3804
224.5 | -0.1755 | 121.303 | 116.0076 | -1821.4653 | -960.8925
224.5625 | -0.17544 | 121.478 | 115.8938 | -1836.9901 | -959.3435
224.625 | -0.17538 | 121.524 | 115.779 | -1782.8119 | -957.8246
224.6875 | -0.17531 | 121.53 | 115.6676 | -1722.7723 | -956.4074
224.75 | -0.17525 | 121.389 | 115.5599 | -1660.3564 | -955.1015
224.8125 | -0.17519 | 120.855 | 115.4561 | -1517.6238 | -953.9222
224.875 | -0.17513 | 119.942 | 115.3613 | -1296.1584 | -953.0044
224.9375 | -0.17506 | 119.072 | 115.2803 | -1127.1287 | -952.4914
225 | -0.175 | 118.758 | 115.2098 | -1112.5545 | -952.2744
225.0625 | -0.17494 | 119.169 | 115.1403 | -1222.9703 | -952.0326
225.125 | -0.17488 | 120.002 | 115.0638 | -1367.604 | -951.4785
225.1875 | -0.17481 | 120.748 | 114.9784 | -1507.1683 | -950.5793
225.25 | -0.17475 | 121.03 | 114.8842 | -1640.2376 | -949.4254
225.3125 | -0.17469 | 120.891 | 114.7817 | -1737.0297 | -948.0101
225.375 | -0.17463 | 120.662 | 114.6731 | -1741.7822 | -946.2403
225.4375 | -0.17456 | 120.509 | 114.5642 | -1634.8515 | -944.1831
225.5 | -0.1745 | 120.419 | 114.462 | -1485.4653 | -942.1367
225.5625 | -0.17444 | 120.308 | 114.3692 | -1401.8218 | -940.4059
225.625 | -0.17438 | 120.176 | 114.2816 | -1436.6733 | -938.9966
225.6875 | -0.17431 | 120.098 | 114.1918 | -1530.297 | -937.5575
225.75 | -0.17425 | 120.03 | 114.0962 | -1558.495 | -935.764
225.8125 | -0.17419 | 119.922 | 113.9988 | -1484.8317 | -933.7632
225.875 | -0.17413 | 119.805 | 113.906 | -1383.1287 | -931.9715
225.9375 | -0.17406 | 119.756 | 113.8195 | -1328.6337 | -930.4935
226 | -0.174 | 119.824 | 113.7365 | -1316.7525 | -928.9819
226.0625 | -0.17394 | 119.948 | 113.6542 | -1301.5446 | -927.0831
226.125 | -0.17388 | 119.921 | 113.5728 | -1257.9802 | -924.8437
226.1875 | -0.17381 | 119.654 | 113.4942 | -1207.9208 | -922.6031
226.25 | -0.17375 | 119.304 | 113.4187 | -1176.7129 | -920.6181
226.3125 | -0.17369 | 119.099 | 113.3452 | -1186.8515 | -918.9022
226.375 | -0.17363 | 119.049 | 113.271 | -1241.6634 | -917.2657
226.4375 | -0.17356 | 118.93 | 113.1934 | -1303.9208 | -915.4943
226.5 | -0.1735 | 118.494 | 113.1119 | -1308.198 | -913.5528
226.5625 | -0.17344 | 117.9 | 113.0301 | -1234.2178 | -911.5723
226.625 | -0.17338 | 117.63 | 112.953 | -1134.7327 | -909.6653
226.6875 | -0.17331 | 117.933 | 112.8821 | -1077.3861 | -907.8042
226.75 | -0.17325 | 118.487 | 112.8147 | -1078.9703 | -905.9073
226.8125 | -0.17319 | 118.716 | 112.7473 | -1089.1089 | -903.9344
226.875 | -0.17313 | 118.332 | 112.6792 | -1050.6139 | -901.8905
226.9375 | -0.17306 | 117.643 | 112.6136 | -975.3663 | -899.8514
227 | -0.173 | 117.167 | 112.5526 | -905.9802 | -897.9602
227.0625 | -0.17294 | 117.052 | 112.496 | -850.2178 | -896.4246
227.125 | -0.17288 | 116.938 | 112.4428 | -763.7228 | -895.3765
227.1875 | -0.17281 | 116.598 | 112.3951 | -665.9802 | -894.7241
227.25 | -0.17275 | 116.273 | 112.3535 | -644.9109 | -894.0965
227.3125 | -0.17269 | 116.299 | 112.3132 | -730.7723 | -893.0379
227.375 | -0.17263 | 116.711 | 112.2675 | -856.396 | -891.3755
227.4375 | -0.17256 | 117.196 | 112.214 | -927.3663 | -889.3164
227.5 | -0.1725 | 117.367 | 112.156 | -884.9109 | -887.2158
227.5625 | -0.17244 | 117.173 | 112.1007 | -767.6832 | -885.3354
227.625 | -0.17238 | 116.827 | 112.0527 | -679.4455 | -883.7478
227.6875 | -0.17231 | 116.478 | 112.0103 | -683.7228 | -882.33
227.75 | -0.17225 | 116.099 | 111.9675 | -744.8713 | -880.8773
227.8125 | -0.17219 | 115.729 | 111.921 | -777.8218 | -879.2976
227.875 | -0.17213 | 115.455 | 111.8724 | -759.7624 | -877.6618
227.9375 | -0.17206 | 115.271 | 111.8249 | -735.5248 | -876.0485
228 | -0.172 | 115.099 | 111.7789 | -736.3168 | -874.4336
228.0625 | -0.17194 | 114.866 | 111.7329 | -734.5743 | -872.7756
228.125 | -0.17188 | 114.542 | 111.687 | -694.9703 | -871.1572
228.1875 | -0.17181 | 114.127 | 111.6435 | -606.5743 | -869.6976
228.25 | -0.17175 | 113.808 | 111.6056 | -512.7921 | -868.4429
228.3125 | -0.17169 | 113.855 | 111.5736 | -490.1386 | -867.3448
228.375 | -0.17163 | 114.15 | 111.5429 | -540.6733 | -866.2245
228.4375 | -0.17156 | 114.296 | 111.5091 | -599.1287 | -864.8868
228.5 | -0.1715 | 114.111 | 111.4717 | -621.3069 | -863.2523
228.5625 | -0.17144 | 113.792 | 111.4329 | -603.7228 | -861.4134
228.625 | -0.17138 | 113.554 | 111.3951 | -547.1683 | -859.533
228.6875 | -0.17131 | 113.421 | 111.3609 | -473.505 | -857.7898
228.75 | -0.17125 | 113.332 | 111.3313 | -431.2079 | -856.2931
228.8125 | -0.17119 | 113.242 | 111.3044 | -446.099 | -854.9947
228.875 | -0.17113 | 113.126 | 111.2765 | -494.5743 | -853.7682
228.9375 | -0.17106 | 112.947 | 111.2456 | -533.0693 | -852.5348
229 | -0.171 | 112.693 | 111.2123 | -524.3564 | -851.2212
229.0625 | -0.17094 | 112.356 | 111.1795 | -446.5743 | -849.7385
229.125 | -0.17088 | 112.029 | 111.1516 | -339.3267 | -848.1334
229.1875 | -0.17081 | 111.982 | 111.1304 | -312.0792 | -846.5822
229.25 | -0.17075 | 112.383 | 111.1109 | -410.7723 | -845.088
229.3125 | -0.17069 | 112.959 | 111.0852 | -538.7723 | -843.5162
229.375 | -0.17063 | 113.212 | 111.0515 | -559.2079 | -841.8554
229.4375 | -0.17056 | 112.955 | 111.0166 | -473.6634 | -840.3057
229.5 | -0.1705 | 112.42 | 110.987 | -412.5149 | -839.0036
229.5625 | -0.17044 | 111.83 | 110.9612 | -443.8812 | -837.8398
229.625 | -0.17038 | 111.328 | 110.9335 | -507.0891 | -836.5918
229.6875 | -0.17031 | 111.014 | 110.9018 | -530.5347 | -835.1392
229.75 | -0.17025 | 110.914 | 110.8686 | -514.0594 | -833.5303
229.8125 | -0.17019 | 111.009 | 110.8365 | -509.3069 | -831.9255
229.875 | -0.17013 | 111.293 | 110.8047 | -567.9208 | -830.419
229.9375 | -0.17006 | 111.637 | 110.7692 | -675.3267 | -828.9049
230 | -0.17 | 111.905 | 110.727 | -751.8416 | -827.2602
230.0625 | -0.16994 | 112.055 | 110.68 | -743.1287 | -825.5084
230.125 | -0.16988 | 112.113 | 110.6335 | -683.0891 | -823.7269
230.1875 | -0.16981 | 112.155 | 110.5908 | -651.5644 | -821.9073
230.25 | -0.16975 | 112.242 | 110.5501 | -676.9109 | -819.9297
230.3125 | -0.16969 | 112.305 | 110.5078 | -713.1881 | -817.6811
230.375 | -0.16963 | 112.109 | 110.4632 | -704.9505 | -815.2735
230.4375 | -0.16956 | 111.525 | 110.4192 | -637.9406 | -813.0493
230.5 | -0.1695 | 110.771 | 110.3793 | -566.9703 | -811.3185
230.5625 | -0.16944 | 110.251 | 110.3439 | -561.7426 | -810.105
230.625 | -0.16938 | 110.11 | 110.3087 | -635.0891 | -809.1859
230.6875 | -0.16931 | 110.1 | 110.269 | -717.6238 | -808.3225
230.75 | -0.16925 | 109.976 | 110.2242 | -735.8416 | -807.4541
230.8125 | -0.16919 | 109.805 | 110.1782 | -687.3663 | -806.6576
230.875 | -0.16913 | 109.882 | 110.1352 | -656.6337 | -805.9726
230.9375 | -0.16906 | 110.27 | 110.0942 | -725.8614 | -805.2331
231 | -0.169 | 110.655 | 110.0488 | -866.5347 | -804.1565
231.0625 | -0.16894 | 110.908 | 109.9947 | -982.3366 | -802.6512
231.125 | -0.16888 | 111.275 | 109.9333 | -1040.7921 | -800.9074
231.1875 | -0.16881 | 111.76 | 109.8682 | -1066.1386 | -799.1731
231.25 | -0.16875 | 111.957 | 109.8016 | -1064.396 | -797.5487
231.3125 | -0.16869 | 111.735 | 109.7351 | -1042.5347 | -796.0497
231.375 | -0.16863 | 111.449 | 109.6699 | -1014.9703 | -794.6706
231.4375 | -0.16856 | 111.369 | 109.6065 | -980.9109 | -793.388
231.5 | -0.1685 | 111.234 | 109.5452 | -909.3069 | -792.1115
231.5625 | -0.16844 | 110.676 | 109.4883 | -786.2178 | -790.7992
231.625 | -0.16838 | 109.926 | 109.4392 | -676.1188 | -789.5883
231.6875 | -0.16831 | 109.667 | 109.397 | -672.9505 | -788.609
231.75 | -0.16825 | 110.189 | 109.3549 | -784.3168 | -787.7145
231.8125 | -0.16819 | 111.042 | 109.3059 | -921.0297 | -786.6576
231.875 | -0.16813 | 111.459 | 109.2483 | -998.495 | -785.4311
231.9375 | -0.16806 | 111.107 | 109.1859 | -1020.9901 | -784.243
232 | -0.168 | 110.438 | 109.1221 | -1073.901 | -783.1756
232.0625 | -0.16794 | 110.192 | 109.055 | -1197.7822 | -781.9767
232.125 | -0.16788 | 110.549 | 108.9801 | -1323.2475 | -780.3425
232.1875 | -0.16781 | 111.074 | 108.8974 | -1377.2673 | -778.3011
232.25 | -0.16775 | 111.369 | 108.8113 | -1374.7327 | -776.2199
232.3125 | -0.16769 | 111.512 | 108.7254 | -1380.9109 | -774.4234
232.375 | -0.16763 | 111.732 | 108.6391 | -1428.2772 | -772.9343
232.4375 | -0.16756 | 111.98 | 108.5498 | -1456.6337 | -771.5555
232.5 | -0.1675 | 112.029 | 108.4588 | -1400.396 | -770.2508
232.5625 | -0.16744 | 111.876 | 108.3713 | -1292.5149 | -769.2724
232.625 | -0.16738 | 111.607 | 108.2905 | -1234.6931 | -768.8114
232.6875 | -0.16731 | 111.211 | 108.2133 | -1266.2178 | -768.6628
232.75 | -0.16725 | 110.699 | 108.1342 | -1325.3069 | -768.3941
232.8125 | -0.16719 | 110.236 | 108.0513 | -1354.4554 | -767.7858
232.875 | -0.16713 | 110.109 | 107.9667 | -1359.5248 | -767.0013
232.9375 | -0.16706 | 110.467 | 107.8817 | -1372.9901 | -766.3141
233 | -0.167 | 111.132 | 107.7959 | -1397.703 | -765.8101
233.0625 | -0.16694 | 111.676 | 107.7086 | -1424.4752 | -765.3519
233.125 | -0.16688 | 111.841 | 107.6195 | -1478.1782 | -764.7274
233.1875 | -0.16681 | 111.7 | 107.5271 | -1560.7129 | -763.8438
233.25 | -0.16675 | 111.486 | 107.4296 | -1620.2772 | -762.8074
233.3125 | -0.16669 | 111.448 | 107.3283 | -1622.3366 | -761.785
233.375 | -0.16663 | 111.685 | 107.2269 | -1590.495 | -760.7503
233.4375 | -0.16656 | 112.117 | 107.1275 | -1598.2574 | -759.5267
233.5 | -0.1665 | 112.394 | 107.0276 | -1683.1683 | -758.028
233.5625 | -0.16644 | 112.202 | 106.9224 | -1794.8515 | -756.4036
233.625 | -0.16638 | 111.686 | 106.8103 | -1855.5248 | -754.9316
233.6875 | -0.16631 | 111.305 | 106.6943 | -1857.1089 | -753.7914
233.75 | -0.16625 | 111.342 | 106.5782 | -1834.7723 | -752.934
233.8125 | -0.16619 | 111.781 | 106.4635 | -1838.5743 | -752.1565
233.875 | -0.16613 | 112.327 | 106.3486 | -1873.1089 | -751.2409
233.9375 | -0.16606 | 112.538 | 106.2316 | -1880.5545 | -750.1114
234 | -0.166 | 112.162 | 106.114 | -1807.6832 | -748.9511
234.0625 | -0.16594 | 111.397 | 106.001 | -1688.396 | -748.0117
234.125 | -0.16588 | 110.819 | 105.8955 | -1636.1188 | -747.3467
234.1875 | -0.16581 | 110.659 | 105.7933 | -1679.0495 | -746.777
234.25 | -0.16575 | 110.628 | 105.6883 | -1711.0495 | -746.1272
234.3125 | -0.16569 | 110.451 | 105.5814 | -1632.3168 | -745.4457
234.375 | -0.16563 | 110.229 | 105.4794 | -1491.4851 | -744.9001
234.4375 | -0.16556 | 110.155 | 105.3861 | -1415.604 | -744.5218
234.5 | -0.1655 | 110.298 | 105.2977 | -1468.198 | -744.1632
234.5625 | -0.16544 | 110.571 | 105.2059 | -1593.505 | -743.6464
234.625 | -0.16538 | 110.761 | 105.1063 | -1693.4653 | -742.9234
234.6875 | -0.16531 | 110.737 | 105.0005 | -1734.1782 | -742.0946
234.75 | -0.16525 | 110.514 | 104.8921 | -1727.5248 | -741.2442
234.8125 | -0.16519 | 110.189 | 104.7841 | -1678.4158 | -740.4119
234.875 | -0.16513 | 109.981 | 104.6792 | -1604.2772 | -739.6575
234.9375 | -0.16506 | 110.1 | 104.579 | -1552.1584 | -739.0454
235 | -0.165 | 110.432 | 104.4819 | -1538.3762 | -738.5274
235.0625 | -0.16494 | 110.61 | 104.3858 | -1534.5743 | -738.0296
235.125 | -0.16488 | 110.426 | 104.2899 | -1522.8515 | -737.5883
235.1875 | -0.16481 | 110.004 | 104.1947 | -1510.0198 | -737.2528
235.25 | -0.16475 | 109.582 | 104.1003 | -1491.9604 | -736.947
235.3125 | -0.16469 | 109.383 | 104.0071 | -1474.8515 | -736.6115
235.375 | -0.16463 | 109.537 | 103.9149 | -1492.7525 | -736.3216
235.4375 | -0.16456 | 109.887 | 103.8216 | -1555.3267 | -736.1698
235.5 | -0.1645 | 110.012 | 103.7244 | -1600.9505 | -736.1793
235.5625 | -0.16444 | 109.79 | 103.6243 | -1572.9109 | -736.422
235.625 | -0.16438 | 109.558 | 103.526 | -1522.3762 | -736.953
235.6875 | -0.16431 | 109.682 | 103.4309 | -1534.8911 | -737.612
235.75 | -0.16425 | 109.965 | 103.335 | -1597.4653 | -738.0518
235.8125 | -0.16419 | 109.816 | 103.2351 | -1583.8416 | -738.0509
235.875 | -0.16413 | 109.028 | 103.1361 | -1421.6238 | -737.7552
235.9375 | -0.16406 | 108.127 | 103.0473 | -1215.5248 | -737.5468
236 | -0.164 | 107.665 | 102.9713 | -1109.3861 | -737.6067
236.0625 | -0.16394 | 107.669 | 102.902 | -1141.3861 | -737.7708
236.125 | -0.16388 | 107.794 | 102.8306 | -1222.495 | -737.728
236.1875 | -0.16381 | 107.708 | 102.7542 | -1236.9109 | -737.3896
236.25 | -0.16375 | 107.374 | 102.6769 | -1156.7525 | -737.0373
236.3125 | -0.16369 | 107.159 | 102.6046 | -1075.9604 | -737.0326
236.375 | -0.16363 | 107.364 | 102.5374 | -1097.8218 | -737.4634
236.4375 | -0.16356 | 107.801 | 102.4688 | -1205.2277 | -738.1462
236.5 | -0.1635 | 108.042 | 102.3934 | -1288.7129 | -738.849
236.5625 | -0.16344 | 107.969 | 102.3129 | -1289.505 | -739.4931
236.625 | -0.16338 | 107.803 | 102.2323 | -1245.4653 | -740.2044
236.6875 | -0.16331 | 107.659 | 102.1544 | -1215.0495 | -741.1133
236.75 | -0.16325 | 107.498 | 102.0785 | -1231.6832 | -742.1247
236.8125 | -0.16319 | 107.192 | 102.0015 | -1266.2178 | -742.9323
236.875 | -0.16313 | 106.705 | 101.9224 | -1270.3366 | -743.3204
236.9375 | -0.16306 | 106.101 | 101.843 | -1224.396 | -743.3486
237 | -0.163 | 105.57 | 101.7665 | -1137.1089 | -743.2453
237.0625 | -0.16294 | 105.331 | 101.6954 | -1040.6337 | -743.1864
237.125 | -0.16288 | 105.466 | 101.6304 | -998.9703 | -743.1968
237.1875 | -0.16281 | 105.737 | 101.5679 | -1025.2673 | -743.2124
237.25 | -0.16275 | 105.688 | 101.5038 | -1024.4752 | -743.2637
237.3125 | -0.16269 | 105.185 | 101.4398 | -930.6931 | -743.5568
237.375 | -0.16263 | 104.707 | 101.3816 | -801.7426 | -744.2364
237.4375 | -0.16256 | 104.705 | 101.3315 | -734.7327 | -745.1922
237.5 | -0.1625 | 105.03 | 101.2856 | -728.8713 | -746.1567
237.5625 | -0.16244 | 105.238 | 101.2401 | -713.0297 | -747.0017
237.625 | -0.16238 | 105.154 | 101.1955 | -681.8218 | -747.8387
237.6875 | -0.16231 | 105.042 | 101.1529 | -704.9505 | -748.7303
237.75 | -0.16225 | 105.177 | 101.1088 | -827.4059 | -749.4606
237.8125 | -0.16219 | 105.494 | 101.0571 | -1013.2277 | -749.7182
237.875 | -0.16213 | 105.713 | 100.9938 | -1188.7525 | -749.414
237.9375 | -0.16206 | 105.658 | 100.9195 | -1297.901 | -748.7103
238 | -0.162 | 105.419 | 100.8384 | -1349.2277 | -747.8939
238.0625 | -0.16194 | 105.238 | 100.754 | -1371.8812 | -747.1845
238.125 | -0.16188 | 105.228 | 100.6683 | -1363.4851 | -746.5885
238.1875 | -0.16181 | 105.156 | 100.5831 | -1276.5149 | -745.9625
238.25 | -0.16175 | 104.662 | 100.5033 | -1087.5248 | -745.3462
238.3125 | -0.16169 | 103.659 | 100.4353 | -846.2574 | -745.0668
238.375 | -0.16163 | 102.631 | 100.3824 | -687.3663 | -745.4105
238.4375 | -0.16156 | 102.196 | 100.3395 | -705.2673 | -746.2242
238.5 | -0.1615 | 102.38 | 100.2954 | -819.3267 | -747.0505
238.5625 | -0.16144 | 102.691 | 100.2442 | -875.8812 | -747.649
238.625 | -0.16138 | 102.795 | 100.1894 | -841.505 | -748.1847
238.6875 | -0.16131 | 102.716 | 100.1369 | -795.7228 | -748.831
238.75 | -0.16125 | 102.785 | 100.0871 | -806.6535 | -749.4352
238.8125 | -0.16119 | 103.189 | 100.0367 | -846.4158 | -749.6903
238.875 | -0.16113 | 103.717 | 99.9838 | -840.2376 | -749.4894
238.9375 | -0.16106 | 103.813 | 99.9313 | -754.6931 | -749.0288
239 | -0.161 | 103.218 | 99.8841 | -643.1683 | -748.6162
239.0625 | -0.16094 | 102.333 | 99.8439 | -588.198 | -748.3989
239.125 | -0.16088 | 101.686 | 99.8072 | -621.1485 | -748.2528
239.1875 | -0.16081 | 101.527 | 99.7683 | -719.6832 | -747.9069
239.25 | -0.16075 | 101.8 | 99.7234 | -844.6733 | -747.1987
239.3125 | -0.16069 | 102.309 | 99.6706 | -964.7525 | -746.1972
239.375 | -0.16063 | 102.684 | 99.6103 | -1036.5149 | -745.1133
239.4375 | -0.16056 | 102.51 | 99.5455 | -1004.3564 | -744.1239
239.5 | -0.1605 | 101.848 | 99.4827 | -878.7327 | -743.3071
239.5625 | -0.16044 | 101.258 | 99.4278 | -770.3762 | -742.6535
239.625 | -0.16038 | 101.207 | 99.3796 | -784.9505 | -742.1019
239.6875 | -0.16031 | 101.645 | 99.3306 | -914.6931 | -741.5667
239.75 | -0.16025 | 102.028 | 99.2734 | -1026.8515 | -740.9812
239.8125 | -0.16019 | 101.769 | 99.2092 | -977.5842 | -740.378
239.875 | -0.16013 | 100.872 | 99.1481 | -765.3069 | -739.9442
239.9375 | -0.16006 | 99.973 | 99.1003 | -540.8317 | -739.8318
240 | -0.16 | 99.582 | 99.0665 | -457.1881 | -739.9297
240.0625 | -0.15994 | 99.76 | 99.0379 | -560.3168 | -739.91
240.125 | -0.15988 | 100.175 | 99.0029 | -761.6634 | -739.4449
240.1875 | -0.15981 | 100.503 | 98.9553 | -923.7228 | -738.3905
240.25 | -0.15975 | 100.667 | 98.8976 | -986.9307 | -736.8491
240.3125 | -0.15969 | 100.751 | 98.8359 | -975.8416 | -735.0745
240.375 | -0.15963 | 100.739 | 98.7749 | -942.5743 | -733.3725
240.4375 | -0.15956 | 100.491 | 98.716 | -905.6634 | -731.9493
240.5 | -0.1595 | 100.06 | 98.6594 | -863.5248 | -730.8569
240.5625 | -0.15944 | 99.827 | 98.6054 | -839.2871 | -730.0914
240.625 | -0.15938 | 100.147 | 98.553 | -865.5842 | -729.5943
240.6875 | -0.15931 | 100.814 | 98.4989 | -919.2871 | -729.1983
240.75 | -0.15925 | 101.219 | 98.4414 | -943.3663 | -728.737
240.8125 | -0.15919 | 101.03 | 98.3824 | -926.4158 | -728.1508
240.875 | -0.15913 | 100.512 | 98.3245 | -908.6733 | -727.4173
240.9375 | -0.15906 | 100.071 | 98.2678 | -931.3267 | -726.516
241 | -0.159 | 99.79 | 98.2095 | -994.8515 | -725.4378
241.0625 | -0.15894 | 99.609 | 98.1474 | -1062.3366 | -724.2234
241.125 | -0.15888 | 99.594 | 98.081 | -1101.9406 | -722.892
241.1875 | -0.15881 | 99.854 | 98.0121 | -1111.2871 | -721.3776
241.25 | -0.15875 | 100.302 | 97.9426 | -1112.5545 | -719.5811
241.3125 | -0.15869 | 100.721 | 97.8731 | -1136 | -717.5411
241.375 | -0.15863 | 100.923 | 97.8021 | -1165.7822 | -715.4291
241.4375 | -0.15856 | 100.813 | 97.7292 | -1148.198 | -713.4118
241.5 | -0.1585 | 100.472 | 97.6575 | -1071.6832 | -711.6074
241.5625 | -0.15844 | 100.164 | 97.5905 | -991.5248 | -710.093
241.625 | -0.15838 | 100.073 | 97.5285 | -948.4356 | -708.8897
241.6875 | -0.15831 | 100.114 | 97.4693 | -953.0297 | -707.98
241.75 | -0.15825 | 100.069 | 97.4097 | -997.703 | -707.2751
241.8125 | -0.15819 | 99.906 | 97.3473 | -1060.4356 | -706.5499
241.875 | -0.15813 | 99.861 | 97.2811 | -1135.3663 | -705.5338
241.9375 | -0.15806 | 99.948 | 97.2101 | -1222.6535 | -704.0675
242 | -0.158 | 99.993 | 97.1337 | -1313.1089 | -702.1244
242.0625 | -0.15794 | 99.881 | 97.0516 | -1374.8911 | -699.7846
242.125 | -0.15788 | 99.818 | 96.9657 | -1407.8416 | -697.2702
242.1875 | -0.15781 | 100.054 | 96.8777 | -1446.6535 | -694.8255
242.25 | -0.15775 | 100.454 | 96.7873 | -1491.4851 | -692.5478
242.3125 | -0.15769 | 100.662 | 96.6941 | -1500.6733 | -690.432
242.375 | -0.15763 | 100.464 | 96.6003 | -1438.099 | -688.4939
242.4375 | -0.15756 | 100.077 | 96.5104 | -1338.7723 | -686.803
242.5 | -0.1575 | 99.9 | 96.4267 | -1269.0693 | -685.3567
242.5625 | -0.15744 | 100.072 | 96.3474 | -1260.9901 | -683.9908
242.625 | -0.15738 | 100.367 | 96.2686 | -1276.3564 | -682.4745
242.6875 | -0.15731 | 100.434 | 96.1888 | -1274.9307 | -680.7303
242.75 | -0.15725 | 100.193 | 96.1091 | -1263.5248 | -678.8467
242.8125 | -0.15719 | 99.907 | 96.0302 | -1287.9208 | -676.9476
242.875 | -0.15713 | 99.829 | 95.9497 | -1340.6733 | -675.0799
242.9375 | -0.15706 | 99.941 | 95.8659 | -1368.2376 | -673.2451
243 | -0.157 | 99.989 | 95.7804 | -1312.3168 | -671.4262
243.0625 | -0.15694 | 99.723 | 95.6983 | -1175.1287 | -669.6976
243.125 | -0.15688 | 99.199 | 95.6249 | -1040.1584 | -668.2107
243.1875 | -0.15681 | 98.686 | 95.5599 | -1003.2475 | -667.0375
243.25 | -0.15675 | 98.372 | 95.4972 | -1068.198 | -666.0208
243.3125 | -0.15669 | 98.392 | 95.4304 | -1168.7921 | -664.9093
243.375 | -0.15663 | 98.762 | 95.3574 | -1251.1683 | -663.5625
243.4375 | -0.15656 | 99.16 | 95.2792 | -1282.6931 | -661.9748
243.5 | -0.1565 | 99.265 | 95.199 | -1270.9703 | -660.2161
243.5625 | -0.15644 | 99.221 | 95.1196 | -1280.9505 | -658.394
243.625 | -0.15638 | 99.31 | 95.0395 | -1343.3663 | -656.543
243.6875 | -0.15631 | 99.646 | 94.9555 | -1443.802 | -654.6455
243.75 | -0.15625 | 100.067 | 94.8653 | -1559.9208 | -652.6853
243.8125 | -0.15619 | 100.429 | 94.7678 | -1679.3663 | -650.6699
243.875 | -0.15613 | 100.737 | 94.6629 | -1765.0693 | -648.609
243.9375 | -0.15606 | 100.85 | 94.5525 | -1735.1287 | -646.5274
244 | -0.156 | 100.592 | 94.4441 | -1544.7129 | -644.6004
244.0625 | -0.15594 | 99.954 | 94.3475 | -1258.1386 | -643.1563
244.125 | -0.15588 | 99.098 | 94.2689 | -1008 | -642.4257
244.1875 | -0.15581 | 98.209 | 94.2059 | -870.1782 | -642.317
244.25 | -0.15575 | 97.465 | 94.1515 | -816.3168 | -642.5093
244.3125 | -0.15569 | 96.902 | 94.1005 | -774.495 | -642.6912
244.375 | -0.15563 | 96.578 | 94.0521 | -757.8614 | -642.7381
244.4375 | -0.15556 | 96.621 | 94.0047 | -829.7822 | -642.6405
244.5 | -0.1555 | 97.098 | 93.9529 | -1004.8317 | -642.4038
244.5625 | -0.15544 | 97.797 | 93.8901 | -1205.8614 | -642.0106
244.625 | -0.15538 | 98.317 | 93.8147 | -1339.8812 | -641.4397
244.6875 | -0.15531 | 98.292 | 93.731 | -1357.1485 | -640.6907
244.75 | -0.15525 | 97.744 | 93.6461 | -1291.7228 | -639.8207
244.8125 | -0.15519 | 97.208 | 93.5654 | -1235.9604 | -638.9301
244.875 | -0.15513 | 97.162 | 93.4882 | -1223.604 | -638.0296
244.9375 | -0.15506 | 97.483 | 93.4117 | -1192.2376 | -637.1197
245 | -0.155 | 97.693 | 93.3372 | -1089.1089 | -636.3539
245.0625 | -0.15494 | 97.693 | 93.2691 | -960.1584 | -635.9946
245.125 | -0.15488 | 97.846 | 93.2091 | -911.3663 | -636.1194
245.1875 | -0.15481 | 98.413 | 93.1521 | -987.5644 | -636.5006
245.25 | -0.15475 | 99.049 | 93.0904 | -1102.4158 | -636.787
245.3125 | -0.15469 | 99.158 | 93.0215 | -1123.3267 | -636.8288
245.375 | -0.15463 | 98.62 | 92.9513 | -1028.5941 | -636.7937
245.4375 | -0.15456 | 97.765 | 92.887 | -888.2376 | -636.9454
245.5 | -0.1545 | 96.984 | 92.8315 | -783.5248 | -637.4603
245.5625 | -0.15444 | 96.468 | 92.7825 | -751.8416 | -638.3395
245.625 | -0.15438 | 96.219 | 92.7355 | -772.7525 | -639.3926
245.6875 | -0.15431 | 96.141 | 92.6872 | -804.7525 | -640.3824
245.75 | -0.15425 | 96.17 | 92.6369 | -816 | -641.2521
245.8125 | -0.15419 | 96.301 | 92.5859 | -788.4356 | -642.1019
245.875 | -0.15413 | 96.395 | 92.5367 | -715.5644 | -643.0375
245.9375 | -0.15406 | 96.252 | 92.4919 | -615.4455 | -644.0757
246 | -0.154 | 95.871 | 92.4535 | -527.0495 | -645.2119
246.0625 | -0.15394 | 95.546 | 92.4205 | -492.5149 | -646.4995
246.125 | -0.15388 | 95.598 | 92.3898 | -538.297 | -647.9617
246.1875 | -0.15381 | 96.041 | 92.3561 | -660.4356 | -649.4587
246.25 | -0.15375 | 96.559 | 92.3148 | -785.7426 | -650.7884
246.3125 | -0.15369 | 96.696 | 92.2657 | -820.9109 | -651.9566
246.375 | -0.15363 | 96.223 | 92.2144 | -764.3564 | -653.2296
246.4375 | -0.15356 | 95.367 | 92.1666 | -679.4455 | -654.8676
246.5 | -0.1535 | 94.672 | 92.1242 | -633.505 | -656.9318
246.5625 | -0.15344 | 94.437 | 92.0846 | -616.5545 | -659.2399
246.625 | -0.15338 | 94.591 | 92.046 | -584.2376 | -661.5344
246.6875 | -0.15331 | 94.789 | 92.0095 | -514.3762 | -663.6756
246.75 | -0.15325 | 94.774 | 91.9774 | -419.0099 | -665.7077
246.8125 | -0.15319 | 94.609 | 91.9512 | -335.8416 | -667.7234
246.875 | -0.15313 | 94.529 | 91.9302 | -305.7426 | -669.6729
246.9375 | -0.15306 | 94.683 | 91.9111 | -335.8416 | -671.3917
247 | -0.153 | 95.011 | 91.8901 | -400.1584 | -672.825
247.0625 | -0.15294 | 95.264 | 91.8651 | -454.9703 | -674.1063
247.125 | -0.15288 | 95.182 | 91.8367 | -464.4752 | -675.4208
247.1875 | -0.15281 | 94.776 | 91.8076 | -427.4059 | -676.8928
247.25 | -0.15275 | 94.192 | 91.7809 | -373.0693 | -678.5568
247.3125 | -0.15269 | 93.51 | 91.7576 | -315.0891 | -680.4537
247.375 | -0.15263 | 92.903 | 91.7379 | -239.3663 | -682.6801
247.4375 | -0.15256 | 92.638 | 91.723 | -143.6832 | -685.3494
247.5 | -0.1525 | 92.839 | 91.714 | -74.1386 | -688.4943
247.5625 | -0.15244 | 93.279 | 91.7093 | -66.3762 | -692.0219
247.625 | -0.15238 | 93.55 | 91.7052 | -106.1386 | -695.6819
247.6875 | -0.15231 | 93.564 | 91.6986 | -153.0297 | -699.143
247.75 | -0.15225 | 93.565 | 91.689 | -193.5842 | -702.2308
247.8125 | -0.15219 | 93.707 | 91.6769 | -229.0693 | -705.0224
247.875 | -0.15213 | 93.905 | 91.6626 | -259.4851 | -707.7209
247.9375 | -0.15206 | 94.086 | 91.6464 | -295.4455 | -710.4478
248 | -0.152 | 94.098 | 91.6279 | -305.5842 | -713.1251
248.0625 | -0.15194 | 93.771 | 91.6088 | -239.5248 | -715.6813
248.125 | -0.15188 | 93.212 | 91.5938 | -125.7822 | -718.2647
248.1875 | -0.15181 | 92.694 | 91.586 | -47.8416 | -721.0313
248.25 | -0.15175 | 92.23 | 91.583 | -5.8614 | -723.9303
248.3125 | -0.15169 | 91.704 | 91.5826 | 46.7327 | -726.9494
248.375 | -0.15163 | 91.202 | 91.5855 | 99.1683 | -730.2378
248.4375 | -0.15156 | 90.931 | 91.5917 | 101.5446 | -733.8535
248.5 | -0.1515 | 90.922 | 91.5981 | 47.2079 | -737.5943
248.5625 | -0.15144 | 91.039 | 91.601 | -4.5941 | -741.1469
248.625 | -0.15138 | 91.189 | 91.6007 | -1.4257 | -744.4157
248.6875 | -0.15131 | 91.386 | 91.6006 | 25.8218 | -747.5808
248.75 | -0.15125 | 91.626 | 91.6023 | 29.1485 | -750.803
248.8125 | -0.15119 | 91.889 | 91.6041 | -7.7624 | -754.0778
248.875 | -0.15113 | 92.112 | 91.6036 | -59.2475 | -757.3031
248.9375 | -0.15106 | 92.31 | 91.5999 | -103.9208 | -760.4135
249 | -0.151 | 92.386 | 91.5934 | -110.8911 | -763.3768
249.0625 | -0.15094 | 92.217 | 91.5865 | -82.8515 | -766.2375
249.125 | -0.15088 | 91.777 | 91.5813 | -46.8911 | -769.0563
249.1875 | -0.15081 | 91.366 | 91.5784 | -60.6733 | -771.8175
249.25 | -0.15075 | 91.304 | 91.5746 | -139.2475 | -774.3439
249.3125 | -0.15069 | 91.705 | 91.5659 | -251.4059 | -776.5583
249.375 | -0.15063 | 92.305 | 91.5501 | -330.7723 | -778.6386
249.4375 | -0.15056 | 92.633 | 91.5295 | -331.2475 | -780.9153
249.5 | -0.1505 | 92.353 | 91.5088 | -242.8515 | -783.5739
249.5625 | -0.15044 | 91.629 | 91.4936 | -123.2475 | -786.6002
249.625 | -0.15038 | 91.014 | 91.4859 | -55.2871 | -789.8417
249.6875 | -0.15031 | 90.864 | 91.4824 | -70.495 | -793.1352
249.75 | -0.15025 | 91.063 | 91.478 | -130.2178 | -796.3903
249.8125 | -0.15019 | 91.242 | 91.4699 | -164.9109 | -799.6011
249.875 | -0.15013 | 91.135 | 91.4596 | -117.8614 | -802.7434
249.9375 | -0.15006 | 90.83 | 91.4522 | -20.2772 | -805.8091
250 | -0.15 | 90.532 | 91.451 | 45.3069 | -808.8057
250.0625 | -0.14994 | 90.22 | 91.4538 | 35.1683 | -811.7494
250.125 | -0.14988 | 89.828 | 91.456 | -9.3465 | -814.6234
250.1875 | -0.14981 | 89.595 | 91.4554 | -55.1287 | -817.4074
250.25 | -0.14975 | 89.897 | 91.452 | -147.1683 | -820.0846
250.3125 | -0.14969 | 90.841 | 91.4428 | -356.2772 | -822.5619
250.375 | -0.14963 | 92.012 | 91.4205 | -635.0891 | -824.6137
250.4375 | -0.14956 | 92.735 | 91.3808 | -825.1881 | -826.0984
250.5 | -0.1495 | 92.716 | 91.3292 | -803.1683 | -827.1645
250.5625 | -0.14944 | 92.312 | 91.279 | -633.6634 | -828.1914
250.625 | -0.14938 | 92.013 | 91.2394 | -514.6931 | -829.4546
250.6875 | -0.14931 | 91.794 | 91.2072 | -538.7723 | -830.8974
250.75 | -0.14925 | 91.383 | 91.1736 | -582.1782 | -832.2981
250.8125 | -0.14919 | 90.755 | 91.1372 | -489.505 | -833.6089
250.875 | -0.14913 | 90.185 | 91.1066 | -291.3267 | -835.0042
250.9375 | -0.14906 | 89.859 | 91.0884 | -150.0198 | -836.6368
251 | -0.149 | 89.725 | 91.079 | -166.3366 | -838.496
251.0625 | -0.14894 | 89.59 | 91.0686 | -281.3465 | -840.4626
251.125 | -0.14888 | 89.406 | 91.051 | -365.7822 | -842.4105
251.1875 | -0.14881 | 89.438 | 91.0282 | -366.099 | -844.3197
251.25 | -0.14875 | 89.957 | 91.0053 | -343.1287 | -846.234
251.3125 | -0.14869 | 90.818 | 90.9838 | -391.7624 | -848.1473
251.375 | -0.14863 | 91.632 | 90.9594 | -542.099 | -849.9254
251.4375 | -0.14856 | 92.093 | 90.9255 | -720.1584 | -851.3606
251.5 | -0.1485 | 92.179 | 90.8805 | -832 | -852.3197
251.5625 | -0.14844 | 92.09 | 90.8285 | -856.2376 | -852.8444
251.625 | -0.14838 | 92.067 | 90.775 | -848.4752 | -853.0924
251.6875 | -0.14831 | 92.127 | 90.7219 | -855.1287 | -853.1723
251.75 | -0.14825 | 92.158 | 90.6685 | -890.7723 | -853.1143
251.8125 | -0.14819 | 92.038 | 90.6128 | -930.6931 | -852.896
251.875 | -0.14813 | 91.722 | 90.5546 | -913.2673 | -852.5297
251.9375 | -0.14806 | 91.341 | 90.4976 | -817.5842 | -852.1838
252 | -0.148 | 91.061 | 90.4465 | -684.9901 | -852.116
252.0625 | -0.14794 | 91.019 | 90.4036 | -608.3168 | -852.518
252.125 | -0.14788 | 91.324 | 90.3656 | -673.1089 | -853.3899
252.1875 | -0.14781 | 91.878 | 90.3236 | -853.703 | -854.4798
252.25 | -0.14775 | 92.367 | 90.2702 | -1026.8515 | -855.4047
252.3125 | -0.14769 | 92.544 | 90.206 | -1079.7624 | -855.8777
252.375 | -0.14763 | 92.437 | 90.1385 | -1008 | -855.8337
252.4375 | -0.14756 | 92.2 | 90.0755 | -907.5644 | -855.3762
252.5 | -0.1475 | 91.872 | 90.0188 | -865.4257 | -854.657
252.5625 | -0.14744 | 91.599 | 89.9647 | -897.7426 | -853.8037
252.625 | -0.14738 | 91.514 | 89.9086 | -947.802 | -852.8364
252.6875 | -0.14731 | 91.398 | 89.8494 | -947.0099 | -851.7234
252.75 | -0.14725 | 91.078 | 89.7902 | -889.6634 | -850.5283
252.8125 | -0.14719 | 90.673 | 89.7346 | -815.5248 | -849.4172
252.875 | -0.14713 | 90.545 | 89.6836 | -796.8317 | -848.5893
252.9375 | -0.14706 | 90.903 | 89.6338 | -880.3168 | -848.0843
253 | -0.147 | 91.542 | 89.5788 | -1033.3465 | -847.6879
253.0625 | -0.14694 | 92.129 | 89.5142 | -1156.2772 | -847.0967
253.125 | -0.14688 | 92.489 | 89.4419 | -1206.3366 | -846.2191
253.1875 | -0.14681 | 92.599 | 89.3665 | -1221.3861 | -845.1716
253.25 | -0.14675 | 92.563 | 89.2902 | -1236.1188 | -844.0586
253.3125 | -0.14669 | 92.485 | 89.213 | -1247.6832 | -842.8432
253.375 | -0.14663 | 92.392 | 89.135 | -1254.1782 | -841.4571
253.4375 | -0.14656 | 92.25 | 89.0566 | -1276.5149 | -839.9186
253.5 | -0.1465 | 92.078 | 88.9768 | -1318.6535 | -838.2863
253.5625 | -0.14644 | 91.837 | 88.8944 | -1351.2871 | -836.5804
253.625 | -0.14638 | 91.521 | 88.8099 | -1345.4257 | -834.7549
253.6875 | -0.14631 | 91.392 | 88.7258 | -1318.9703 | -832.7876
253.75 | -0.14625 | 91.731 | 88.6434 | -1315.3267 | -830.7441
253.8125 | -0.14619 | 92.371 | 88.5612 | -1326.4158 | -828.7398
253.875 | -0.14613 | 92.86 | 88.4783 | -1321.0297 | -826.8702
253.9375 | -0.14606 | 92.88 | 88.3957 | -1300.2772 | -825.1564
254 | -0.146 | 92.598 | 88.3145 | -1310.7327 | -823.5533
254.0625 | -0.14594 | 92.343 | 88.2325 | -1351.604 | -821.889
254.125 | -0.14588 | 92.261 | 88.1481 | -1366.3366 | -819.9854
254.1875 | -0.14581 | 92.267 | 88.0627 | -1325.4653 | -817.8294
254.25 | -0.14575 | 92.221 | 87.9798 | -1245.7822 | -815.5488
254.3125 | -0.14569 | 92.169 | 87.902 | -1196.6733 | -813.3215
254.375 | -0.14563 | 92.259 | 87.8272 | -1232.6337 | -811.1347
254.4375 | -0.14556 | 92.418 | 87.7501 | -1329.901 | -808.7842
254.5 | -0.1455 | 92.392 | 87.667 | -1403.4059 | -806.1681
254.5625 | -0.14544 | 92.193 | 87.5793 | -1439.2079 | -803.4373
254.625 | -0.14538 | 91.999 | 87.4894 | -1479.9208 | -800.7005
254.6875 | -0.14531 | 91.828 | 87.3969 | -1521.2673 | -797.8703
254.75 | -0.14525 | 91.572 | 87.3018 | -1514.1386 | -794.8692
254.8125 | -0.14519 | 91.22 | 87.2071 | -1436.0396 | -791.7868
254.875 | -0.14513 | 91.01 | 87.1174 | -1338.297 | -788.7889
254.9375 | -0.14506 | 91.18 | 87.0338 | -1276.3564 | -785.9121
255 | -0.145 | 91.549 | 86.954 | -1243.7228 | -783.0875
255.0625 | -0.14494 | 91.81 | 86.8762 | -1226.9307 | -780.3365
255.125 | -0.14488 | 91.84 | 86.7996 | -1245.1485 | -777.7236
255.1875 | -0.14481 | 91.738 | 86.7217 | -1321.6634 | -775.2415
255.25 | -0.14475 | 91.654 | 86.6391 | -1425.901 | -772.8022
255.3125 | -0.14469 | 91.686 | 86.55 | -1483.4059 | -770.3572
255.375 | -0.14463 | 91.694 | 86.4573 | -1431.1287 | -767.9541
255.4375 | -0.14456 | 91.481 | 86.3679 | -1287.9208 | -765.7068
255.5 | -0.1445 | 90.983 | 86.2874 | -1116.6733 | -763.7133
255.5625 | -0.14444 | 90.425 | 86.2176 | -982.495 | -762.0325
255.625 | -0.14438 | 90.118 | 86.1562 | -916.9109 | -760.5621
255.6875 | -0.14431 | 90.217 | 86.0989 | -924.6733 | -759.0185
255.75 | -0.14425 | 90.542 | 86.0411 | -981.0693 | -757.1156
255.8125 | -0.14419 | 90.82 | 85.9798 | -1046.9703 | -754.7704
255.875 | -0.14413 | 90.851 | 85.9143 | -1077.5446 | -752.1087
255.9375 | -0.14406 | 90.665 | 85.847 | -1074.2178 | -749.3617
256 | -0.144 | 90.419 | 85.7798 | -1069.7822 | -746.6801
256.0625 | -0.14394 | 90.241 | 85.713 | -1070.7327 | -744.0779
256.125 | -0.14388 | 90.201 | 85.646 | -1058.6931 | -741.536
256.1875 | -0.14381 | 90.391 | 85.5799 | -1039.6832 | -739.1404
256.25 | -0.14375 | 90.702 | 85.5149 | -1018.6139 | -736.9809
256.3125 | -0.14369 | 90.818 | 85.4512 | -991.6832 | -735.0593
256.375 | -0.14363 | 90.442 | 85.3893 | -945.901 | -733.2642
256.4375 | -0.14356 | 89.769 | 85.3301 | -918.0198 | -731.4779
256.5 | -0.1435 | 89.247 | 85.2728 | -930.2178 | -729.626
256.5625 | -0.14344 | 88.968 | 85.2146 | -932.5941 | -727.6882
256.625 | -0.14338 | 88.592 | 85.1563 | -852.1188 | -725.7372
256.6875 | -0.14331 | 88.003 | 85.1031 | -713.1881 | -723.9233
256.75 | -0.14325 | 87.526 | 85.0585 | -611.6436 | -722.3411
256.8125 | -0.14319 | 87.646 | 85.0203 | -620.0396 | -720.9603
256.875 | -0.14313 | 88.312 | 84.9815 | -697.1881 | -719.6695
256.9375 | -0.14306 | 88.764 | 84.938 | -717.1485 | -718.4029
257 | -0.143 | 88.393 | 84.8931 | -633.505 | -717.2119
257.0625 | -0.14294 | 87.708 | 84.8535 | -558.099 | -716.1492
257.125 | -0.14288 | 87.665 | 84.8187 | -588.9901 | -715.1217
257.1875 | -0.14281 | 88.346 | 84.7818 | -644.1188 | -713.9501
257.25 | -0.14275 | 88.912 | 84.7416 | -572.8317 | -712.6505
257.3125 | -0.14269 | 88.675 | 84.7058 | -367.3663 | -711.4975
257.375 | -0.14263 | 87.814 | 84.6828 | -181.8614 | -710.765
257.4375 | -0.14256 | 87.097 | 84.6715 | -137.6634 | -710.4241
257.5 | -0.1425 | 87.127 | 84.6629 | -215.4455 | -710.1766
257.5625 | -0.14244 | 87.791 | 84.6494 | -318.7327 | -709.7239
257.625 | -0.14238 | 88.345 | 84.6295 | -368.6337 | -708.9524
257.6875 | -0.14231 | 88.21 | 84.6064 | -355.9604 | -707.974
257.75 | -0.14225 | 87.547 | 84.5842 | -333.1485 | -707.0118
257.8125 | -0.14219 | 86.927 | 84.5634 | -317.9406 | -706.2213
257.875 | -0.14213 | 86.685 | 84.5435 | -280.7129 | -705.6808
257.9375 | -0.14206 | 86.711 | 84.5259 | -204.198 | -705.4438
258 | -0.142 | 86.729 | 84.5132 | -128.9505 | -705.5601
258.0625 | -0.14194 | 86.535 | 84.5051 | -92.5149 | -705.9726
258.125 | -0.14188 | 86.163 | 84.4993 | -67.1683 | -706.5524
258.1875 | -0.14181 | 85.957 | 84.4951 | -31.0495 | -707.2361
258.25 | -0.14175 | 86.18 | 84.4932 | -29.7822 | -707.9804
258.3125 | -0.14169 | 86.737 | 84.4913 | -138.1386 | -708.5842
258.375 | -0.14163 | 87.179 | 84.4827 | -326.1782 | -708.671
258.4375 | -0.14156 | 87.075 | 84.4623 | -437.5446 | -708.0494
258.5 | -0.1415 | 86.489 | 84.435 | -352.1584 | -707.0147
258.5625 | -0.14144 | 85.885 | 84.413 | -115.6436 | -706.1944
258.625 | -0.14138 | 85.728 | 84.4057 | 100.4356 | -706.0911
258.6875 | -0.14131 | 86.074 | 84.412 | 173.1485 | -706.7254
258.75 | -0.14125 | 86.471 | 84.4228 | 122.9307 | -707.7678
258.8125 | -0.14119 | 86.409 | 84.4305 | 55.2871 | -708.9014
258.875 | -0.14113 | 85.932 | 84.434 | 26.1386 | -710.0537
258.9375 | -0.14106 | 85.531 | 84.4356 | 29.4653 | -711.3464
259 | -0.141 | 85.42 | 84.4374 | 42.6139 | -712.908
259.0625 | -0.14094 | 85.462 | 84.4401 | 44.9901 | -714.6915
259.125 | -0.14088 | 85.525 | 84.4429 | 40.0792 | -716.4379
259.1875 | -0.14081 | 85.515 | 84.4454 | 46.8911 | -717.8205
259.25 | -0.14075 | 85.346 | 84.4484 | 71.9208 | -718.721
259.3125 | -0.14069 | 85.019 | 84.4529 | 92.6733 | -719.3144
259.375 | -0.14062 | 84.83 | 84.4586 | 74.6139 | -719.8628
259.4375 | -0.14056 | 84.874 | 84.4633 | 34.8515 | -720.4854
259.5 | -0.1405 | 84.889 | 84.4655 | 20.7525 | -721.196
259.5625 | -0.14044 | 84.76 | 84.4668 | 36.2772 | -722.0607
259.625 | -0.14038 | 84.609 | 84.469 | 70.0198 | -723.2048
259.6875 | -0.14031 | 84.475 | 84.4734 | 128.1584 | -724.7084
259.75 | -0.14025 | 84.192 | 84.4814 | 218.1386 | -726.5486
259.8125 | -0.14019 | 83.754 | 84.4951 | 298.1386 | -728.6894
259.875 | -0.14012 | 83.307 | 84.5137 | 336.4752 | -731.0796
259.9375 | -0.14006 | 83.028 | 84.5347 | 324.4356 | -733.6491
260 | -0.14 | 83.066 | 84.555 | 274.8515 | -736.2598
260.0625 | -0.13994 | 83.428 | 84.5722 | 217.9802 | -738.6931
260.125 | -0.13988 | 83.998 | 84.5858 | 167.1287 | -740.748
260.1875 | -0.13981 | 84.521 | 84.5963 | 122.1386 | -742.3487
260.25 | -0.13975 | 84.672 | 84.6039 | 123.7228 | -743.5995
260.3125 | -0.13969 | 84.324 | 84.6116 | 217.0297 | -744.8095
260.375 | -0.13962 | 83.811 | 84.6252 | 355.9604 | -746.3956
260.4375 | -0.13956 | 83.636 | 84.6474 | 436.2772 | -748.5659
260.5 | -0.1395 | 83.9 | 84.6747 | 435.0099 | -751.199
260.5625 | -0.13944 | 84.357 | 84.7019 | 375.1287 | -754.0594
260.625 | -0.13938 | 84.615 | 84.7253 | 291.6436 | -756.9036
260.6875 | -0.13931 | 84.478 | 84.7436 | 215.604 | -759.5945
260.75 | -0.13925 | 84.023 | 84.757 | 177.4257 | -762.1145
260.8125 | -0.13919 | 83.533 | 84.7681 | 169.3465 | -764.5643
260.875 | -0.13912 | 83.108 | 84.7787 | 180.1188 | -767.072
260.9375 | -0.13906 | 82.657 | 84.79 | 219.2475 | -769.7476
261 | -0.139 | 82.225 | 84.8037 | 273.901 | -772.6628
261.0625 | -0.13894 | 82.014 | 84.8208 | 288.3168 | -775.7998
261.125 | -0.13888 | 82.155 | 84.8388 | 243.9604 | -779.0245
261.1875 | -0.13881 | 82.562 | 84.8541 | 189.1485 | -782.209
261.25 | -0.13875 | 83.123 | 84.8659 | 147.0099 | -785.3541
261.3125 | -0.13869 | 83.698 | 84.8751 | 124.0396 | -788.5038
261.375 | -0.13862 | 84.065 | 84.8828 | 147.6436 | -791.6819
261.4375 | -0.13856 | 83.98 | 84.892 | 226.6931 | -794.9209
261.5 | -0.1385 | 83.395 | 84.9062 | 337.2673 | -798.2524
261.5625 | -0.13844 | 82.653 | 84.9273 | 447.3663 | -801.7096
261.625 | -0.13838 | 82.322 | 84.9553 | 490.6139 | -805.3161
261.6875 | -0.13831 | 82.66 | 84.9859 | 407.1287 | -808.9812
261.75 | -0.13825 | 83.351 | 85.0114 | 227.4851 | -812.428
261.8125 | -0.13819 | 83.934 | 85.0256 | 39.7624 | -815.3787
261.875 | -0.13812 | 84.223 | 85.0281 | -102.1782 | -817.7996
261.9375 | -0.13806 | 84.33 | 85.0217 | -203.4059 | -819.8872
262 | -0.138 | 84.38 | 85.009 | -283.4059 | -821.8718
262.0625 | -0.13794 | 84.349 | 84.9913 | -337.5842 | -823.9135
262.125 | -0.13788 | 84.211 | 84.9702 | -344.8713 | -826.1424
262.1875 | -0.13781 | 84.049 | 84.9486 | -286.8911 | -828.6615
262.25 | -0.13775 | 83.884 | 84.9307 | -187.5644 | -831.489
262.3125 | -0.13769 | 83.666 | 84.919 | -113.901 | -834.5071
262.375 | -0.13762 | 83.482 | 84.9118 | -110.4158 | -837.5677
262.4375 | -0.13756 | 83.518 | 84.9049 | -173.6238 | -840.6093
262.5 | -0.1375 | 83.828 | 84.8941 | -253.9406 | -843.5824
262.5625 | -0.13744 | 84.272 | 84.8782 | -314.9307 | -846.4257
262.625 | -0.13738 | 84.558 | 84.8585 | -352.9505 | -849.0684
262.6875 | -0.13731 | 84.471 | 84.8365 | -373.703 | -851.5133
262.75 | -0.13725 | 83.974 | 84.8131 | -342.6535 | -853.8617
262.8125 | -0.13719 | 83.375 | 84.7917 | -253.1485 | -856.3225
262.875 | -0.13712 | 83.081 | 84.7759 | -180.7525 | -859.0844
262.9375 | -0.13706 | 83.213 | 84.7646 | -186.4554 | -862.1079
263 | -0.137 | 83.501 | 84.7529 | -225.7426 | -865.1678
263.0625 | -0.13694 | 83.665 | 84.7388 | -255.8416 | -868.1457
263.125 | -0.13688 | 83.732 | 84.7228 | -307.802 | -871.0749
263.1875 | -0.13681 | 83.911 | 84.7036 | -404.4356 | -873.8975
263.25 | -0.13675 | 84.237 | 84.6783 | -487.2871 | -876.4334
263.3125 | -0.13669 | 84.394 | 84.6479 | -474.4554 | -878.6832
263.375 | -0.13662 | 84.185 | 84.6182 | -380.6733 | -880.9743
263.4375 | -0.13656 | 83.947 | 84.5944 | -302.5743 | -883.6179
263.5 | -0.1365 | 84.28 | 84.5755 | -336.6337 | -886.5806
263.5625 | -0.13644 | 85.296 | 84.5545 | -476.5149 | -889.523
263.625 | -0.13638 | 86.356 | 84.5247 | -636.3564 | -892.167
263.6875 | -0.13631 | 86.666 | 84.4849 | -738.8515 | -894.5226
263.75 | -0.13625 | 86.228 | 84.4387 | -804.2772 | -896.8241
263.8125 | -0.13619 | 85.767 | 84.3885 | -911.2079 | -899.2184
263.875 | -0.13612 | 85.779 | 84.3315 | -1062.0198 | -901.5794
263.9375 | -0.13606 | 86.018 | 84.2651 | -1160.396 | -903.7247
264 | -0.136 | 85.963 | 84.1926 | -1131.8812 | -905.6545
264.0625 | -0.13594 | 85.444 | 84.1219 | -1021.1485 | -907.5067
264.125 | -0.13588 | 84.92 | 84.058 | -962.2178 | -909.3833
264.1875 | -0.13581 | 84.913 | 83.9979 | -1015.9208 | -911.2453
264.25 | -0.13575 | 85.422 | 83.9344 | -1120.9505 | -913.0025
264.3125 | -0.13569 | 85.915 | 83.8643 | -1168.6337 | -914.6221
264.375 | -0.13562 | 85.951 | 83.7913 | -1112.2376 | -916.1964
264.4375 | -0.13556 | 85.739 | 83.7218 | -1036.3564 | -917.8864
264.5 | -0.1355 | 85.761 | 83.657 | -1042.5347 | -919.6987
264.5625 | -0.13544 | 85.992 | 83.5919 | -1109.0693 | -921.4723
264.625 | -0.13538 | 85.865 | 83.5225 | -1104.9505 | -923.149
264.6875 | -0.13531 | 85.12 | 83.4535 | -978.6931 | -924.9499
264.75 | -0.13525 | 84.313 | 83.3923 | -848.9505 | -927.104
264.8125 | -0.13519 | 84.266 | 83.3393 | -870.9703 | -929.5217
264.875 | -0.13512 | 85.155 | 83.2848 | -1058.8515 | -931.8207
264.9375 | -0.13506 | 86.362 | 83.2186 | -1285.3861 | -933.633
265 | -0.135 | 87.167 | 83.1383 | -1428.4356 | -934.8749
265.0625 | -0.13494 | 87.247 | 83.049 | -1446.0198 | -935.7177
265.125 | -0.13488 | 86.758 | 82.9587 | -1380.7525 | -936.422
265.1875 | -0.13481 | 86.097 | 82.8724 | -1308.3564 | -937.1707
265.25 | -0.13475 | 85.717 | 82.7906 | -1300.4356 | -938.0432
265.3125 | -0.13469 | 85.689 | 82.7093 | -1337.9802 | -938.9928
265.375 | -0.13462 | 85.746 | 82.6257 | -1355.8812 | -939.9604
265.4375 | -0.13456 | 85.778 | 82.5409 | -1351.2871 | -940.9942
265.5 | -0.1345 | 85.811 | 82.4565 | -1354.1386 | -942.2143
265.5625 | -0.13444 | 85.8 | 82.3719 | -1370.297 | -943.6724
265.625 | -0.13438 | 85.604 | 82.2862 | -1359.5248 | -945.255
265.6875 | -0.13431 | 85.301 | 82.2012 | -1302.3366 | -946.8192
265.75 | -0.13425 | 85.094 | 82.1198 | -1236.2772 | -948.3396
265.8125 | -0.13419 | 85.02 | 82.0426 | -1209.8218 | -949.8566
265.875 | -0.13413 | 84.989 | 81.967 | -1232 | -951.3334
265.9375 | -0.13406 | 85.051 | 81.89 | -1279.0495 | -952.6622
266 | -0.134 | 85.284 | 81.81 | -1308.9901 | -953.8021
266.0625 | -0.13394 | 85.569 | 81.7282 | -1311.3663 | -954.879
266.125 | -0.13388 | 85.636 | 81.6462 | -1301.2277 | -956.0336
266.1875 | -0.13381 | 85.431 | 81.5649 | -1298.2178 | -957.3012
266.25 | -0.13375 | 85.076 | 81.4838 | -1293.1485 | -958.6094
266.3125 | -0.13369 | 84.801 | 81.403 | -1289.505 | -959.8793
266.375 | -0.13363 | 84.804 | 81.3224 | -1313.901 | -961.0804
266.4375 | -0.13356 | 85.053 | 81.2402 | -1355.0891 | -962.1985
266.5 | -0.1335 | 85.292 | 81.1556 | -1357.1485 | -963.2399
266.5625 | -0.13344 | 85.453 | 81.0707 | -1324.198 | -964.2718
266.625 | -0.13338 | 85.694 | 80.988 | -1329.901 | -965.3465
266.6875 | -0.13331 | 86.058 | 80.9049 | -1416.8713 | -966.4238
266.75 | -0.13325 | 86.39 | 80.8163 | -1560.0792 | -967.3803
266.8125 | -0.13319 | 86.646 | 80.7188 | -1722.297 | -968.0602
266.875 | -0.13313 | 86.725 | 80.6111 | -1838.4158 | -968.3558
266.9375 | -0.13306 | 86.456 | 80.4962 | -1851.8812 | -968.3438
267 | -0.133 | 85.839 | 80.3805 | -1754.7723 | -968.2351
267.0625 | -0.13294 | 85.143 | 80.2708 | -1596.9901 | -968.2677
267.125 | -0.13288 | 84.602 | 80.171 | -1436.0396 | -968.5779
267.1875 | -0.13281 | 84.245 | 80.0813 | -1317.3861 | -969.1688
267.25 | -0.13275 | 84.041 | 79.9989 | -1245.4653 | -969.9387
267.3125 | -0.13269 | 83.954 | 79.9211 | -1191.4455 | -970.7805
267.375 | -0.13263 | 83.834 | 79.8466 | -1120 | -971.68
267.4375 | -0.13256 | 83.695 | 79.7766 | -1053.3069 | -972.7265
267.5 | -0.1325 | 83.756 | 79.7108 | -1060.7525 | -973.9409
267.5625 | -0.13244 | 84.051 | 79.6445 | -1154.3762 | -975.1417
267.625 | -0.13238 | 84.481 | 79.5723 | -1291.4059 | -976.0688
267.6875 | -0.13231 | 84.997 | 79.4916 | -1439.2079 | -976.5624
267.75 | -0.13225 | 85.411 | 79.4017 | -1556.5941 | -976.6422
267.8125 | -0.13219 | 85.524 | 79.3044 | -1610.7723 | -976.4448
267.875 | -0.13213 | 85.477 | 79.2037 | -1645.1485 | -976.122
267.9375 | -0.13206 | 85.419 | 79.1009 | -1699.9604 | -975.7171
268 | -0.132 | 85.23 | 78.9947 | -1720.7129 | -975.2168
268.0625 | -0.13194 | 84.787 | 78.8871 | -1635.4851 | -974.7846
268.125 | -0.13188 | 84.185 | 78.7849 | -1460.2772 | -974.7558
268.1875 | -0.13181 | 83.578 | 78.6936 | -1284.4356 | -975.3562
268.25 | -0.13175 | 83.046 | 78.6133 | -1172.7525 | -976.4661
268.3125 | -0.13169 | 82.591 | 78.54 | -1107.6436 | -977.7594
268.375 | -0.13163 | 82.218 | 78.4708 | -1045.8614 | -978.9893
268.4375 | -0.13156 | 82.034 | 78.4055 | -1006.7327 | -980.0912
268.5 | -0.1315 | 82.238 | 78.3425 | -1050.9307 | -981.0047
268.5625 | -0.13144 | 82.7 | 78.2769 | -1171.0099 | -981.5965
268.625 | -0.13138 | 82.947 | 78.2037 | -1270.495 | -981.8167
268.6875 | -0.13131 | 82.785 | 78.1243 | -1279.6832 | -981.8246
268.75 | -0.13125 | 82.422 | 78.0443 | -1216.9505 | -981.8481
268.8125 | -0.13119 | 82.225 | 77.9682 | -1151.3663 | -981.9875
268.875 | -0.13113 | 82.284 | 77.8963 | -1131.5644 | -982.1817
268.9375 | -0.13106 | 82.33 | 77.8255 | -1127.604 | -982.3512
269 | -0.131 | 82.112 | 77.7551 | -1070.099 | -982.5375
269.0625 | -0.13094 | 81.811 | 77.6882 | -956.198 | -982.919
269.125 | -0.13088 | 81.777 | 77.6284 | -861.1485 | -983.5941
269.1875 | -0.13081 | 81.94 | 77.5746 | -836.9109 | -984.4375
269.25 | -0.13075 | 82.036 | 77.5223 | -889.6634 | -985.2353
269.3125 | -0.13069 | 82.076 | 77.4667 | -994.5347 | -985.8718
269.375 | -0.13063 | 82.05 | 77.4045 | -1073.901 | -986.3233
269.4375 | -0.13056 | 81.789 | 77.3374 | -1050.4554 | -986.6411
269.5 | -0.1305 | 81.358 | 77.2718 | -968.396 | -986.989
269.5625 | -0.13044 | 81.161 | 77.2112 | -947.802 | -987.5282
269.625 | -0.13038 | 81.399 | 77.152 | -1018.1386 | -988.2452
269.6875 | -0.13031 | 81.782 | 77.0884 | -1094.1782 | -988.9822
269.75 | -0.13025 | 82.037 | 77.02 | -1118.4158 | -989.6016
269.8125 | -0.13019 | 82.155 | 76.9501 | -1118.5743 | -990.0505
269.875 | -0.13013 | 82.288 | 76.8802 | -1143.7624 | -990.2888
269.9375 | -0.13006 | 82.339 | 76.8087 | -1164.6733 | -990.2663
270 | -0.13 | 82.002 | 76.7359 | -1097.8218 | -990.0131
270.0625 | -0.12994 | 81.151 | 76.6673 | -934.1782 | -989.6935
270.125 | -0.12988 | 80.015 | 76.6089 | -745.9802 | -989.5056
270.1875 | -0.12981 | 79.075 | 76.5623 | -609.901 | -989.5636
270.25 | -0.12975 | 78.693 | 76.5241 | -548.4356 | -989.888
270.3125 | -0.12969 | 78.818 | 76.4899 | -534.495 | -990.4431
270.375 | -0.12963 | 78.998 | 76.4565 | -515.1683 | -991.188
270.4375 | -0.12956 | 78.846 | 76.4243 | -448.1584 | -992.1017
270.5 | -0.1295 | 78.5 | 76.3962 | -365.6238 | -993.1957
270.5625 | -0.12944 | 78.346 | 76.3734 | -343.9208 | -994.4215
270.625 | -0.12938 | 78.538 | 76.3519 | -422.8119 | -995.6036
270.6875 | -0.12931 | 78.93 | 76.3255 | -541.7822 | -996.5234
270.75 | -0.12925 | 79.197 | 76.2916 | -595.9604 | -997.1032
270.8125 | -0.12919 | 79.18 | 76.2544 | -551.9208 | -997.5065
270.875 | -0.12913 | 78.991 | 76.2199 | -494.5743 | -997.9792
270.9375 | -0.12906 | 78.89 | 76.189 | -517.3861 | -998.5397
271 | -0.129 | 78.942 | 76.1566 | -621.9406 | -998.969
271.0625 | -0.12894 | 78.954 | 76.1178 | -725.2277 | -999.1116
271.125 | -0.12888 | 78.768 | 76.0724 | -760.7129 | -999.0615
271.1875 | -0.12881 | 78.471 | 76.0249 | -709.0693 | -999.0045
271.25 | -0.12875 | 78.248 | 75.9806 | -589.7822 | -999.0977
271.3125 | -0.12869 | 78.15 | 75.9437 | -447.3663 | -999.4563
271.375 | -0.12863 | 78.119 | 75.9157 | -327.7624 | -1000.1461
271.4375 | -0.12856 | 78.042 | 75.8953 | -234.4554 | -1001.1409
271.5 | -0.1285 | 77.838 | 75.8806 | -153.0297 | -1002.3198
271.5625 | -0.12844 | 77.508 | 75.871 | -99.6436 | -1003.4709
271.625 | -0.12838 | 77.243 | 75.8648 | -124.8317 | -1004.3827
271.6875 | -0.12831 | 77.187 | 75.857 | -230.9703 | -1004.9495
271.75 | -0.12825 | 77.248 | 75.8426 | -359.4455 | -1005.2382
271.8125 | -0.12819 | 77.263 | 75.8201 | -480.7921 | -1005.4067
271.875 | -0.12813 | 77.15 | 75.7901 | -590.7327 | -1005.5018
271.9375 | -0.12806 | 77.022 | 75.7531 | -667.5644 | -1005.4619
272 | -0.128 | 77.08 | 75.7114 | -688.6337 | -1005.3139
272.0625 | -0.12794 | 77.29 | 75.6684 | -650.297 | -1005.2033
272.125 | -0.12788 | 77.383 | 75.6277 | -559.6832 | -1005.268
272.1875 | -0.12781 | 77.212 | 75.5928 | -457.9802 | -1005.5531
272.25 | -0.12775 | 76.977 | 75.5641 | -392.2376 | -1006.0068
272.3125 | -0.12769 | 77.021 | 75.5396 | -387.6436 | -1006.4773
272.375 | -0.12763 | 77.291 | 75.5154 | -396.6733 | -1006.7647
272.4375 | -0.12756 | 77.422 | 75.4906 | -344.7129 | -1006.7352
272.5 | -0.1275 | 77.236 | 75.469 | -213.0693 | -1006.4469
272.5625 | -0.12744 | 76.913 | 75.4557 | -92.5149 | -1006.1484
272.625 | -0.12738 | 76.661 | 75.45 | -80 | -1006.0315
272.6875 | -0.12731 | 76.51 | 75.445 | -157.1485 | -1006.1041
272.75 | -0.12725 | 76.499 | 75.4351 | -246.0198 | -1006.3503
272.8125 | -0.12719 | 76.725 | 75.4198 | -314.4554 | -1006.8214
272.875 | -0.12713 | 77.094 | 75.4001 | -389.8614 | -1007.5013
272.9375 | -0.12706 | 77.299 | 75.3757 | -493.6238 | -1008.1584
273 | -0.127 | 77.114 | 75.3449 | -600.5545 | -1008.4369
273.0625 | -0.12694 | 76.542 | 75.3073 | -635.0891 | -1008.173
273.125 | -0.12688 | 75.774 | 75.2677 | -552.396 | -1007.5558
273.1875 | -0.12681 | 75.12 | 75.2331 | -402.2178 | -1006.9168
273.25 | -0.12675 | 74.766 | 75.208 | -251.0891 | -1006.4745
273.3125 | -0.12669 | 74.762 | 75.1923 | -143.2079 | -1006.33
273.375 | -0.12663 | 75.062 | 75.1833 | -117.703 | -1006.4897
273.4375 | -0.12656 | 75.537 | 75.176 | -185.505 | -1006.8246
273.5 | -0.1265 | 75.929 | 75.1644 | -307.802 | -1007.1148
273.5625 | -0.12644 | 76.179 | 75.1452 | -433.5842 | -1007.2092
273.625 | -0.12638 | 76.433 | 75.1181 | -531.6436 | -1007.0625
273.6875 | -0.12631 | 76.764 | 75.0848 | -592.6337 | -1006.6294
273.75 | -0.12625 | 77.046 | 75.0478 | -615.604 | -1005.8741
273.8125 | -0.12619 | 77.06 | 75.0093 | -586.1386 | -1004.9122
273.875 | -0.12613 | 76.764 | 74.9727 | -502.8119 | -1004.0285
273.9375 | -0.12606 | 76.329 | 74.9413 | -404.2772 | -1003.4734
274 | -0.126 | 75.912 | 74.916 | -333.1485 | -1003.2535
274.0625 | -0.12594 | 75.585 | 74.8952 | -313.9802 | -1003.1604
274.125 | -0.12588 | 75.356 | 74.8755 | -354.0594 | -1002.9861
274.1875 | -0.12581 | 75.092 | 74.8534 | -423.2871 | -1002.6538
274.25 | -0.12575 | 74.688 | 74.827 | -458.7723 | -1002.2096
274.3125 | -0.12569 | 74.368 | 74.7983 | -448 | -1001.7378
274.375 | -0.12563 | 74.463 | 74.7703 | -431.6832 | -1001.2375
274.4375 | -0.12556 | 74.967 | 74.7433 | -453.5446 | -1000.6226
274.5 | -0.1255 | 75.47 | 74.715 | -494.8911 | -999.7858
274.5625 | -0.12544 | 75.643 | 74.684 | -512.4752 | -998.7894
274.625 | -0.12538 | 75.599 | 74.652 | -495.3663 | -997.825
274.6875 | -0.12531 | 75.616 | 74.621 | -457.3465 | -997.0072
274.75 | -0.12525 | 75.679 | 74.5925 | -403.3267 | -996.3666
274.8125 | -0.12519 | 75.604 | 74.5672 | -359.9208 | -996.0162
274.875 | -0.12513 | 75.308 | 74.5448 | -355.4851 | -996.0558
274.9375 | -0.12506 | 74.927 | 74.5225 | -394.6139 | -996.4176
275 | -0.125 | 74.707 | 74.4979 | -463.6832 | -996.8117
275.0625 | -0.12494 | 74.74 | 74.4689 | -552.2376 | -996.8735
275.125 | -0.12488 | 74.957 | 74.4344 | -648.8713 | -996.4141
275.1875 | -0.12481 | 75.141 | 74.3938 | -724.2772 | -995.5111
275.25 | -0.12475 | 75.212 | 74.3486 | -771.6436 | -994.3823
275.3125 | -0.12469 | 75.357 | 74.3003 | -822.6535 | -993.1501
275.375 | -0.12463 | 75.775 | 74.2489 | -892.8317 | -991.7285
275.4375 | -0.12456 | 76.341 | 74.1931 | -953.6634 | -990.0375
275.5 | -0.1245 | 76.657 | 74.1335 | -966.3366 | -988.1762
275.5625 | -0.12444 | 76.42 | 74.0731 | -907.2475 | -986.3728
275.625 | -0.12438 | 75.798 | 74.0164 | -797.9406 | -984.871
275.6875 | -0.12431 | 75.271 | 73.9665 | -709.0693 | -983.7655
275.75 | -0.12425 | 75.158 | 73.9222 | -711.4455 | -982.9443
275.8125 | -0.12419 | 75.245 | 73.8778 | -808.2376 | -982.1481
275.875 | -0.12413 | 75.178 | 73.8272 | -920.396 | -981.1026
275.9375 | -0.12406 | 74.972 | 73.7697 | -965.3861 | -979.6375
276 | -0.124 | 74.875 | 73.7094 | -922.1386 | -977.7714
276.0625 | -0.12394 | 74.977 | 73.6517 | -846.4158 | -975.751
276.125 | -0.12388 | 75.094 | 73.5988 | -785.7426 | -973.8693
276.1875 | -0.12381 | 75.068 | 73.5497 | -768.6337 | -972.321
276.25 | -0.12375 | 74.987 | 73.5017 | -809.3465 | -971.0945
276.3125 | -0.12369 | 75.072 | 73.4511 | -909.4653 | -969.9995
276.375 | -0.12363 | 75.254 | 73.3943 | -1022.5743 | -968.7952
276.4375 | -0.12356 | 75.306 | 73.3304 | -1101.9406 | -967.3771
276.5 | -0.1235 | 75.225 | 73.2615 | -1130.7723 | -965.817
276.5625 | -0.12344 | 75.231 | 73.1908 | -1123.3267 | -964.2034
276.625 | -0.12338 | 75.444 | 73.1206 | -1105.7426 | -962.5448
276.6875 | -0.12331 | 75.746 | 73.0515 | -1104.4752 | -960.8168
276.75 | -0.12325 | 76.017 | 72.9825 | -1145.6634 | -959.0061
276.8125 | -0.12319 | 76.192 | 72.9109 | -1223.1287 | -957.0649
276.875 | -0.12313 | 76.175 | 72.8344 | -1278.4158 | -955.0112
276.9375 | -0.12306 | 75.869 | 72.7545 | -1267.6436 | -953.0547
277 | -0.123 | 75.51 | 72.6753 | -1239.604 | -951.379
277.0625 | -0.12294 | 75.435 | 72.5978 | -1240.8713 | -949.8224
277.125 | -0.12288 | 75.696 | 72.5203 | -1256.2376 | -948.0355
277.1875 | -0.12281 | 75.869 | 72.4417 | -1234.6931 | -945.8962
277.25 | -0.12275 | 75.624 | 72.3646 | -1183.5248 | -943.6626
277.3125 | -0.12269 | 75.016 | 72.2906 | -1170.8515 | -941.6412
277.375 | -0.12263 | 74.376 | 72.2174 | -1223.604 | -939.8029
277.4375 | -0.12256 | 73.966 | 72.141 | -1286.8119 | -937.8855
277.5 | -0.1225 | 73.995 | 72.0605 | -1325.3069 | -935.782
277.5625 | -0.12244 | 74.525 | 71.9777 | -1369.8218 | -933.5221
277.625 | -0.12238 | 75.326 | 71.8921 | -1457.4257 | -931.0961
277.6875 | -0.12231 | 76.05 | 71.801 | -1583.3663 | -928.4629
277.75 | -0.12225 | 76.562 | 71.702 | -1711.5248 | -925.6634
277.8125 | -0.12219 | 76.872 | 71.5951 | -1787.5644 | -922.8509
277.875 | -0.12213 | 76.879 | 71.4833 | -1763.802 | -920.2091
277.9375 | -0.12206 | 76.455 | 71.3731 | -1654.8119 | -917.8953
278 | -0.122 | 75.729 | 71.2697 | -1530.4554 | -915.9617
278.0625 | -0.12194 | 74.979 | 71.174 | -1426.8515 | -914.3072
278.125 | -0.12188 | 74.228 | 71.0848 | -1310.5743 | -912.7876
278.1875 | -0.12181 | 73.421 | 71.0029 | -1165.1485 | -911.3733
278.25 | -0.12175 | 72.808 | 70.9301 | -1052.5149 | -910.1332
278.3125 | -0.12169 | 72.733 | 70.8643 | -1040.7921 | -909.0037
278.375 | -0.12163 | 73.185 | 70.7993 | -1112.2376 | -907.7611
278.4375 | -0.12156 | 73.85 | 70.7298 | -1200.4752 | -906.2796
278.5 | -0.1215 | 74.321 | 70.6547 | -1259.4059 | -904.6511
278.5625 | -0.12144 | 74.501 | 70.576 | -1321.505 | -903.0131
278.625 | -0.12138 | 74.574 | 70.4934 | -1428.2772 | -901.3789
278.6875 | -0.12131 | 74.787 | 70.4042 | -1574.0198 | -899.6661
278.75 | -0.12125 | 75.246 | 70.3058 | -1716.1188 | -897.8576
278.8125 | -0.12119 | 75.891 | 70.1985 | -1837.9406 | -895.9645
278.875 | -0.12113 | 76.329 | 70.0837 | -1896.396 | -893.9324
278.9375 | -0.12106 | 76.156 | 69.9651 | -1836.6733 | -891.7979
279 | -0.121 | 75.518 | 69.8503 | -1696.9505 | -889.7036
279.0625 | -0.12094 | 74.946 | 69.7443 | -1589.3861 | -887.6705
279.125 | -0.12088 | 74.74 | 69.6449 | -1578.297 | -885.5575
279.1875 | -0.12081 | 74.633 | 69.5463 | -1622.9703 | -883.2808
279.25 | -0.12075 | 74.183 | 69.4449 | -1634.0594 | -880.9473
279.3125 | -0.12069 | 73.323 | 69.3427 | -1583.6832 | -878.7609
279.375 | -0.12063 | 72.533 | 69.2438 | -1531.2475 | -876.8314
279.4375 | -0.12056 | 72.287 | 69.148 | -1509.0693 | -875.1268
279.5 | -0.1205 | 72.581 | 69.0537 | -1497.3465 | -873.5873
279.5625 | -0.12044 | 73.181 | 68.9601 | -1515.4059 | -872.1834
279.625 | -0.12038 | 73.858 | 68.8654 | -1597.4653 | -870.8432
279.6875 | -0.12031 | 74.319 | 68.7656 | -1708.6733 | -869.4147
279.75 | -0.12025 | 74.366 | 68.6588 | -1768.8713 | -867.7893
279.8125 | -0.12019 | 73.986 | 68.5482 | -1729.1089 | -866.0059
279.875 | -0.12013 | 73.442 | 68.4402 | -1638.9703 | -864.2107
279.9375 | -0.12006 | 73.077 | 68.3377 | -1584 | -862.4922
280 | -0.12 | 73.023 | 68.2387 | -1585.2673 | -860.8215
280.0625 | -0.11994 | 73.16 | 68.1397 | -1608.2376 | -859.1404
280.125 | -0.11988 | 73.36 | 68.0391 | -1620.4356 | -857.4143
280.1875 | -0.11981 | 73.59 | 67.9379 | -1614.4158 | -855.6832
280.25 | -0.11975 | 73.777 | 67.837 | -1585.5842 | -854.0702
280.3125 | -0.11969 | 73.809 | 67.7379 | -1541.2277 | -852.7509
280.375 | -0.11963 | 73.603 | 67.6415 | -1492.2772 | -851.7909
280.4375 | -0.11956 | 73.121 | 67.5483 | -1427.4851 | -851.1034
280.5 | -0.1195 | 72.42 | 67.4591 | -1323.8812 | -850.5895
280.5625 | -0.11944 | 71.792 | 67.3763 | -1246.4158 | -850.2533
280.625 | -0.11938 | 71.54 | 67.2984 | -1291.5644 | -850.0458
280.6875 | -0.11931 | 71.738 | 67.2177 | -1469.1485 | -849.7562
280.75 | -0.11925 | 72.104 | 67.1259 | -1660.5149 | -849.1076
280.8125 | -0.11919 | 72.346 | 67.0221 | -1756.0396 | -848.0165
280.875 | -0.11913 | 72.408 | 66.9123 | -1744 | -846.6348
280.9375 | -0.11906 | 72.472 | 66.8033 | -1702.0198 | -845.1913
281 | -0.119 | 72.729 | 66.697 | -1698.0594 | -843.8051
281.0625 | -0.11894 | 73.133 | 66.5908 | -1735.604 | -842.399
281.125 | -0.11888 | 73.332 | 66.4824 | -1736.0792 | -840.8155
281.1875 | -0.11881 | 73.064 | 66.3739 | -1650.6931 | -839.0698
281.25 | -0.11875 | 72.436 | 66.2707 | -1518.5743 | -837.3725
281.3125 | -0.11869 | 71.78 | 66.1758 | -1426.5347 | -835.9518
281.375 | -0.11863 | 71.254 | 66.0866 | -1401.8218 | -834.8911
281.4375 | -0.11856 | 70.861 | 65.999 | -1401.3465 | -834.1535
281.5 | -0.1185 | 70.569 | 65.9114 | -1393.7426 | -833.6779
281.5625 | -0.11844 | 70.341 | 65.8243 | -1385.8218 | -833.3785
281.625 | -0.11838 | 70.164 | 65.7377 | -1382.1782 | -833.1533
281.6875 | -0.11831 | 70.139 | 65.6513 | -1377.4257 | -832.9793
281.75 | -0.11825 | 70.321 | 65.5652 | -1358.2574 | -832.8836
281.8125 | -0.11819 | 70.557 | 65.4803 | -1316.5941 | -832.8897
281.875 | -0.11813 | 70.693 | 65.398 | -1265.2673 | -833.0025
281.9375 | -0.11806 | 70.761 | 65.319 | -1236.1188 | -833.1777
282 | -0.118 | 70.795 | 65.2417 | -1239.1287 | -833.325
282.0625 | -0.11794 | 70.667 | 65.1643 | -1237.5446 | -833.4077
282.125 | -0.11788 | 70.143 | 65.0869 | -1187.1683 | -833.536
282.1875 | -0.11781 | 69.368 | 65.0127 | -1107.6436 | -833.901
282.25 | -0.11775 | 68.878 | 64.9435 | -1079.604 | -834.5901
282.3125 | -0.11769 | 69.054 | 64.876 | -1149.6238 | -835.4357
282.375 | -0.11763 | 69.634 | 64.8042 | -1255.2871 | -836.1096
282.4375 | -0.11756 | 70.134 | 64.7257 | -1320.396 | -836.4727
282.5 | -0.1175 | 70.216 | 64.6432 | -1323.2475 | -836.6562
282.5625 | -0.11744 | 69.878 | 64.5605 | -1299.802 | -836.8339
282.625 | -0.11738 | 69.331 | 64.4792 | -1280.7921 | -837.0506
282.6875 | -0.11731 | 68.799 | 64.3992 | -1259.7228 | -837.2632
282.75 | -0.11725 | 68.35 | 64.3205 | -1199.6832 | -837.4942
282.8125 | -0.11719 | 68.087 | 64.2455 | -1094.3366 | -837.863
282.875 | -0.11713 | 68.14 | 64.1771 | -980.2772 | -838.4592
282.9375 | -0.11706 | 68.464 | 64.1158 | -888.396 | -839.2482
283 | -0.117 | 68.774 | 64.0603 | -826.1386 | -840.1537
283.0625 | -0.11694 | 68.785 | 64.0087 | -781.6238 | -841.1501
283.125 | -0.11688 | 68.471 | 63.9598 | -747.5644 | -842.2891
283.1875 | -0.11681 | 68.105 | 63.9131 | -740.2772 | -843.5824
283.25 | -0.11675 | 67.867 | 63.8668 | -783.6832 | -844.8925
283.3125 | -0.11669 | 67.685 | 63.8178 | -886.0198 | -846.0778
283.375 | -0.11663 | 67.602 | 63.7625 | -1044.2772 | -847.1715
283.4375 | -0.11656 | 67.766 | 63.6972 | -1218.0594 | -848.2981
283.5 | -0.1165 | 68.075 | 63.6211 | -1316.1188 | -849.5347
283.5625 | -0.11644 | 68.153 | 63.5388 | -1263.3663 | -850.8635
283.625 | -0.11638 | 67.625 | 63.4598 | -1057.7426 | -852.2421
283.6875 | -0.11631 | 66.652 | 63.3937 | -779.2475 | -853.7483
283.75 | -0.11625 | 65.843 | 63.345 | -547.9604 | -855.5305
283.8125 | -0.11619 | 65.629 | 63.3108 | -438.8119 | -857.6209
283.875 | -0.11613 | 65.878 | 63.2834 | -414.099 | -859.9569
283.9375 | -0.11606 | 66.126 | 63.2575 | -391.2871 | -862.4947
284 | -0.116 | 66.055 | 63.233 | -349.4653 | -865.2195
284.0625 | -0.11594 | 65.758 | 63.2112 | -334.099 | -868.0811
284.125 | -0.11588 | 65.588 | 63.1903 | -401.5842 | -870.9782
284.1875 | -0.11581 | 65.745 | 63.1652 | -544.3168 | -873.7853
284.25 | -0.11575 | 66.009 | 63.1312 | -682.1386 | -876.3659
284.3125 | -0.11569 | 66.068 | 63.0885 | -737.7426 | -878.6471
284.375 | -0.11563 | 65.972 | 63.0424 | -717.4653 | -880.6907
284.4375 | -0.11556 | 65.955 | 62.9976 | -682.6139 | -882.5904
284.5 | -0.1155 | 66.066 | 62.9549 | -664.8713 | -884.3869
284.5625 | -0.11544 | 66.164 | 62.9134 | -628.4356 | -886.1155
284.625 | -0.11538 | 66.163 | 62.8741 | -554.6139 | -887.9617
284.6875 | -0.11531 | 66.164 | 62.8394 | -484.9109 | -890.1507
284.75 | -0.11525 | 66.272 | 62.8091 | -460.3564 | -892.6859
284.8125 | -0.11519 | 66.371 | 62.7804 | -465.7426 | -895.3537
284.875 | -0.11513 | 66.159 | 62.7512 | -438.495 | -897.9989
284.9375 | -0.11506 | 65.558 | 62.7238 | -361.8218 | -900.6875
285 | -0.115 | 64.851 | 62.7012 | -297.1881 | -903.5675
285.0625 | -0.11494 | 64.413 | 62.6827 | -313.1881 | -906.6332
285.125 | -0.11488 | 64.289 | 62.6631 | -391.604 | -909.6779
285.1875 | -0.11481 | 64.358 | 62.6386 | -464.1584 | -912.4882
285.25 | -0.11475 | 64.562 | 62.6096 | -498.6931 | -915.0197
285.3125 | -0.11469 | 64.806 | 62.5784 | -478.5743 | -917.4327
285.375 | -0.11463 | 64.913 | 62.5485 | -399.8416 | -920.0333
285.4375 | -0.11456 | 64.777 | 62.5235 | -288.3168 | -923.0482
285.5 | -0.1145 | 64.388 | 62.5055 | -185.1881 | -926.4592
285.5625 | -0.11444 | 63.868 | 62.4939 | -132.1188 | -930.068
285.625 | -0.11438 | 63.326 | 62.4857 | -103.2871 | -933.6871
285.6875 | -0.11431 | 62.867 | 62.4792 | -57.3465 | -937.3
285.75 | -0.11425 | 62.761 | 62.4756 | -21.8614 | -940.9543
285.8125 | -0.11419 | 63.129 | 62.4743 | -38.0198 | -944.5798
285.875 | -0.11413 | 63.615 | 62.4719 | -70.8119 | -948.0149
285.9375 | -0.11406 | 63.774 | 62.4675 | -64.7921 | -951.2067
286 | -0.114 | 63.533 | 62.4634 | -20.7525 | -954.2878
286.0625 | -0.11394 | 63.2 | 62.4621 | 27.0891 | -957.4527
286.125 | -0.11388 | 63.071 | 62.4638 | 62.8911 | -960.8105
286.1875 | -0.11381 | 63.096 | 62.4677 | 100.1188 | -964.3869
286.25 | -0.11375 | 63.078 | 62.474 | 135.9208 | -968.2158
286.3125 | -0.11369 | 63.016 | 62.4825 | 131.802 | -972.3276
286.375 | -0.11363 | 63.008 | 62.4907 | 79.5248 | -976.6134
286.4375 | -0.11356 | 63.131 | 62.4957 | -4.1188 | -980.8529
286.5 | -0.1135 | 63.399 | 62.4954 | -102.0198 | -984.8076
286.5625 | -0.11344 | 63.768 | 62.4891 | -203.4059 | -988.3444
286.625 | -0.11338 | 64.08 | 62.4764 | -281.8218 | -991.4715
286.6875 | -0.11331 | 64.183 | 62.4587 | -307.4851 | -994.3639
286.75 | -0.11325 | 64.11 | 62.4395 | -291.1683 | -997.332
286.8125 | -0.11319 | 64.063 | 62.4213 | -276.2772 | -1000.5858
286.875 | -0.11313 | 63.924 | 62.4041 | -247.2871 | -1004.0608
286.9375 | -0.11306 | 63.387 | 62.3886 | -145.1089 | -1007.6176
287 | -0.113 | 62.464 | 62.3795 | 26.7723 | -1011.2906
287.0625 | -0.11294 | 61.622 | 62.3812 | 191.5248 | -1015.2231
287.125 | -0.11288 | 61.261 | 62.3932 | 283.8812 | -1019.4291
287.1875 | -0.11281 | 61.399 | 62.4109 | 295.9208 | -1023.724
287.25 | -0.11275 | 61.728 | 62.4294 | 266.6139 | -1027.8983
287.3125 | -0.11269 | 62.01 | 62.4461 | 231.2871 | -1031.9065
287.375 | -0.11263 | 62.177 | 62.4605 | 200.2376 | -1035.8429
287.4375 | -0.11256 | 62.373 | 62.473 | 139.0891 | -1039.8048
287.5 | -0.1125 | 62.644 | 62.4817 | 40.0792 | -1043.8077
287.5625 | -0.11244 | 62.85 | 62.4842 | -57.8218 | -1047.8251
287.625 | -0.11238 | 62.775 | 62.4806 | -94.099 | -1051.8609
287.6875 | -0.11231 | 62.405 | 62.4748 | -52.7525 | -1055.9797
287.75 | -0.11225 | 62.015 | 62.4715 | 7.9208 | -1060.2614
287.8125 | -0.11219 | 61.771 | 62.472 | 38.6535 | -1064.6698
287.875 | -0.11213 | 61.593 | 62.4744 | 42.9307 | -1069.0661
287.9375 | -0.11206 | 61.439 | 62.477 | 54.8119 | -1073.3627
288 | -0.112 | 61.444 | 62.4805 | 77.9406 | -1077.5873
288.0625 | -0.11194 | 61.747 | 62.4853 | 78.7327 | -1081.7711
288.125 | -0.11188 | 62.246 | 62.4903 | 25.3465 | -1085.8002
288.1875 | -0.11181 | 62.706 | 62.4919 | -63.8416 | -1089.4625
288.25 | -0.11175 | 62.958 | 62.4879 | -121.6634 | -1092.6948
288.3125 | -0.11169 | 62.973 | 62.4803 | -102.1782 | -1095.7339
288.375 | -0.11163 | 62.855 | 62.4739 | -44.3564 | -1098.9044
288.4375 | -0.11156 | 62.649 | 62.4711 | -3.1683 | -1102.297
288.5 | -0.1115 | 62.376 | 62.4709 | 5.703 | -1105.8088
288.5625 | -0.11144 | 62.063 | 62.4713 | 3.6436 | -1109.3655
288.625 | -0.11138 | 61.797 | 62.4715 | -1.1089 | -1113.0354
288.6875 | -0.11131 | 61.71 | 62.4714 | -11.4059 | -1116.902
288.75 | -0.11125 | 61.799 | 62.4707 | -13.9406 | -1120.922
288.8125 | -0.11119 | 61.863 | 62.4698 | 10.9307 | -1124.9457
288.875 | -0.11113 | 61.673 | 62.4705 | 67.0099 | -1128.871
288.9375 | -0.11106 | 61.246 | 62.4747 | 120.5545 | -1132.7392
289 | -0.111 | 60.847 | 62.4822 | 125.1485 | -1136.6818
289.0625 | -0.11094 | 60.777 | 62.4901 | 62.099 | -1140.697
289.125 | -0.11088 | 61.179 | 62.4939 | -47.6832 | -1144.576
289.1875 | -0.11081 | 61.952 | 62.491 | -162.2178 | -1148.129
289.25 | -0.11075 | 62.856 | 62.4808 | -262.3366 | -1151.4202
289.3125 | -0.11069 | 63.559 | 62.4644 | -335.2079 | -1154.6576
289.375 | -0.11063 | 63.851 | 62.4435 | -382.4158 | -1157.9691
289.4375 | -0.11056 | 63.752 | 62.4196 | -409.0297 | -1161.3022
289.5 | -0.1105 | 63.432 | 62.394 | -403.1683 | -1164.5187
289.5625 | -0.11044 | 62.92 | 62.3688 | -331.7228 | -1167.5853
289.625 | -0.11038 | 62.092 | 62.3481 | -181.5446 | -1170.6699
289.6875 | -0.11031 | 61.01 | 62.3367 | -15.3663 | -1173.9992
289.75 | -0.11025 | 60.077 | 62.3358 | 79.8416 | -1177.6
289.8125 | -0.11019 | 59.767 | 62.3408 | 57.9802 | -1181.2217
289.875 | -0.11013 | 60.178 | 62.3444 | -64 | -1184.5871
289.9375 | -0.11006 | 60.948 | 62.3404 | -216.7129 | -1187.6607
290 | -0.11 | 61.733 | 62.3268 | -348.0396 | -1190.6237
290.0625 | -0.10994 | 62.384 | 62.3051 | -443.8812 | -1193.6314
290.125 | -0.10988 | 62.859 | 62.2773 | -520.8713 | -1196.6644
290.1875 | -0.10981 | 63.264 | 62.2448 | -620.198 | -1199.597
290.25 | -0.10975 | 63.656 | 62.206 | -751.3663 | -1202.3084
290.3125 | -0.10969 | 63.849 | 62.1591 | -849.1089 | -1204.7712
290.375 | -0.10963 | 63.649 | 62.106 | -828.198 | -1207.0539
290.4375 | -0.10956 | 63.053 | 62.0542 | -651.2475 | -1209.2458
290.5 | -0.1095 | 62.309 | 62.0135 | -403.3267 | -1211.4595
290.5625 | -0.10944 | 61.703 | 61.9883 | -224.7921 | -1213.8189
290.625 | -0.10938 | 61.411 | 61.9743 | -181.5446 | -1216.4116
290.6875 | -0.10931 | 61.443 | 61.9629 | -236.6733 | -1219.2038
290.75 | -0.10925 | 61.646 | 61.9481 | -320.4752 | -1222.0996
290.8125 | -0.10919 | 61.869 | 61.9281 | -411.5644 | -1225.0215
290.875 | -0.10913 | 62.197 | 61.9024 | -535.7624 | -1227.8631
290.9375 | -0.10906 | 62.662 | 61.8689 | -681.8218 | -1230.4539
291 | -0.109 | 63.103 | 61.8263 | -791.9208 | -1232.6821
291.0625 | -0.10894 | 63.366 | 61.7768 | -852.2772 | -1234.5847
291.125 | -0.10887 | 63.431 | 61.7235 | -896.9505 | -1236.231
291.1875 | -0.10881 | 63.391 | 61.6675 | -948.2772 | -1237.6596
291.25 | -0.10875 | 63.274 | 61.6082 | -980.9109 | -1238.9282
291.3125 | -0.10869 | 62.975 | 61.5469 | -941.7822 | -1240.1556
291.375 | -0.10863 | 62.436 | 61.488 | -809.505 | -1241.5518
291.4375 | -0.10856 | 61.817 | 61.4374 | -633.1881 | -1243.3926
291.5 | -0.1085 | 61.428 | 61.3979 | -503.2871 | -1245.8088
291.5625 | -0.10844 | 61.414 | 61.3664 | -481.2673 | -1248.6311
291.625 | -0.10837 | 61.785 | 61.3363 | -576 | -1251.4649
291.6875 | -0.10831 | 62.389 | 61.3003 | -729.1881 | -1253.9248
291.75 | -0.10825 | 62.957 | 61.2548 | -880.3168 | -1255.8717
291.8125 | -0.10819 | 63.219 | 61.1997 | -995.1683 | -1257.383
291.875 | -0.10813 | 63.034 | 61.1375 | -1046.9703 | -1258.6294
291.9375 | -0.10806 | 62.674 | 61.0721 | -1053.7822 | -1259.7966
292 | -0.108 | 62.505 | 61.0062 | -1044.4356 | -1260.9787
292.0625 | -0.10794 | 62.623 | 60.941 | -1047.4455 | -1262.189
292.125 | -0.10787 | 62.889 | 60.8755 | -1084.5149 | -1263.4259
292.1875 | -0.10781 | 63.168 | 60.8077 | -1157.703 | -1264.685
292.25 | -0.10775 | 63.365 | 60.7354 | -1238.3366 | -1265.907
292.3125 | -0.10769 | 63.402 | 60.658 | -1294.5743 | -1267.0004
292.375 | -0.10763 | 63.371 | 60.577 | -1324.0396 | -1267.9145
292.4375 | -0.10756 | 63.468 | 60.4943 | -1348.2772 | -1268.6913
292.5 | -0.1075 | 63.728 | 60.41 | -1383.4455 | -1269.4048
292.5625 | -0.10744 | 63.936 | 60.3236 | -1427.802 | -1270.0474
292.625 | -0.10737 | 63.848 | 60.2343 | -1465.0297 | -1270.5416
292.6875 | -0.10731 | 63.51 | 60.1428 | -1471.8416 | -1270.8683
292.75 | -0.10725 | 63.105 | 60.0508 | -1439.0495 | -1271.13
292.8125 | -0.10719 | 62.755 | 59.9608 | -1391.3663 | -1271.487
292.875 | -0.10713 | 62.484 | 59.8739 | -1355.8812 | -1272.0019
292.9375 | -0.10706 | 62.301 | 59.7891 | -1341.9406 | -1272.5941
293 | -0.107 | 62.242 | 59.7053 | -1316.2772 | -1273.1362
293.0625 | -0.10694 | 62.272 | 59.623 | -1247.8416 | -1273.5721
293.125 | -0.10687 | 62.319 | 59.545 | -1170.6931 | -1273.9631
293.1875 | -0.10681 | 62.363 | 59.4718 | -1145.9802 | -1274.3857
293.25 | -0.10675 | 62.471 | 59.4002 | -1195.7228 | -1274.8588
293.3125 | -0.10669 | 62.633 | 59.3255 | -1304.2376 | -1275.3502
293.375 | -0.10663 | 62.831 | 59.244 | -1452.0396 | -1275.7877
293.4375 | -0.10656 | 63.053 | 59.1532 | -1604.4356 | -1276.097
293.5 | -0.1065 | 63.267 | 59.0529 | -1700.5941 | -1276.2725
293.5625 | -0.10644 | 63.411 | 58.9466 | -1696.6337 | -1276.4249
293.625 | -0.10637 | 63.47 | 58.8406 | -1644.198 | -1276.6698
293.6875 | -0.10631 | 63.441 | 58.7378 | -1631.2079 | -1276.953
293.75 | -0.10625 | 63.251 | 58.6359 | -1660.198 | -1277.0623
293.8125 | -0.10619 | 62.897 | 58.5321 | -1675.5644 | -1276.8659
293.875 | -0.10613 | 62.485 | 58.4274 | -1636.2772 | -1276.417
293.9375 | -0.10606 | 62.181 | 58.3251 | -1575.4455 | -1275.8723
294 | -0.106 | 62.072 | 58.2267 | -1547.8812 | -1275.3058
294.0625 | -0.10594 | 62.065 | 58.1299 | -1573.0693 | -1274.6658
294.125 | -0.10587 | 62.015 | 58.0316 | -1634.0594 | -1273.9099
294.1875 | -0.10581 | 61.864 | 57.9295 | -1692.5149 | -1273.1175
294.25 | -0.10575 | 61.785 | 57.8237 | -1716.4356 | -1272.4341
294.3125 | -0.10569 | 61.936 | 57.7164 | -1714.6931 | -1271.9379
294.375 | -0.10563 | 62.244 | 57.6093 | -1720.396 | -1271.578
294.4375 | -0.10556 | 62.406 | 57.5017 | -1719.1287 | -1271.2573
294.5 | -0.1055 | 62.303 | 57.3943 | -1672.396 | -1270.9687
294.5625 | -0.10544 | 62.19 | 57.2898 | -1612.198 | -1270.7951
294.625 | -0.10537 | 62.328 | 57.189 | -1619.9604 | -1270.7507
294.6875 | -0.10531 | 62.575 | 57.0878 | -1702.495 | -1270.6763
294.75 | -0.10525 | 62.629 | 56.9813 | -1783.9208 | -1270.3889
294.8125 | -0.10519 | 62.412 | 56.8699 | -1807.8416 | -1269.8516
294.875 | -0.10513 | 62.086 | 56.7569 | -1798.495 | -1269.1761
294.9375 | -0.10506 | 61.79 | 56.6445 | -1814.1782 | -1268.474
295 | -0.105 | 61.638 | 56.5311 | -1889.5842 | -1267.7427
295.0625 | -0.10494 | 61.711 | 56.413 | -2001.4257 | -1266.8756
295.125 | -0.10487 | 61.932 | 56.2879 | -2091.7228 | -1265.8104
295.1875 | -0.10481 | 62.096 | 56.1571 | -2134.6535 | -1264.5972
295.25 | -0.10475 | 62.007 | 56.0237 | -2125.3069 | -1263.2881
295.3125 | -0.10469 | 61.637 | 55.8909 | -2057.9802 | -1261.8947
295.375 | -0.10463 | 61.169 | 55.7623 | -1959.4455 | -1260.5057
295.4375 | -0.10456 | 60.878 | 55.6398 | -1893.2277 | -1259.2881
295.5 | -0.1045 | 60.928 | 55.5215 | -1894.495 | -1258.2289
295.5625 | -0.10444 | 61.2 | 55.4031 | -1930.7723 | -1257.0753
295.625 | -0.10437 | 61.443 | 55.2824 | -1955.802 | -1255.6242
295.6875 | -0.10431 | 61.437 | 55.1602 | -1957.2277 | -1253.958
295.75 | -0.10425 | 61.17 | 55.0378 | -1942.495 | -1252.3238
295.8125 | -0.10419 | 60.887 | 54.9164 | -1929.3465 | -1250.9193
295.875 | -0.10413 | 60.826 | 54.7959 | -1947.4059 | -1249.7676
295.9375 | -0.10406 | 60.946 | 54.6741 | -2005.3861 | -1248.7303
296 | -0.104 | 60.913 | 54.5488 | -2055.7624 | -1247.6502
296.0625 | -0.10394 | 60.581 | 54.4203 | -2057.8218 | -1246.5004
296.125 | -0.10387 | 60.133 | 54.2917 | -2020.4356 | -1245.3548
296.1875 | -0.10381 | 59.774 | 54.1654 | -1964.9901 | -1244.2478
296.25 | -0.10375 | 59.58 | 54.0426 | -1906.3762 | -1243.1186
296.3125 | -0.10369 | 59.536 | 53.9235 | -1849.8218 | -1241.8864
296.375 | -0.10363 | 59.582 | 53.8079 | -1798.1782 | -1240.5643
296.4375 | -0.10356 | 59.571 | 53.6955 | -1755.0891 | -1239.2665
296.5 | -0.1035 | 59.349 | 53.5858 | -1744.6337 | -1238.0268
296.5625 | -0.10344 | 58.913 | 53.4767 | -1775.2079 | -1236.7119
296.625 | -0.10337 | 58.489 | 53.3658 | -1821.7822 | -1235.1848
296.6875 | -0.10331 | 58.421 | 53.2519 | -1872.7921 | -1233.5065
296.75 | -0.10325 | 58.942 | 53.1349 | -1961.3465 | -1231.8802
296.8125 | -0.10319 | 59.763 | 53.0123 | -2083.1683 | -1230.393
296.875 | -0.10313 | 60.284 | 52.8821 | -2161.5842 | -1228.941
296.9375 | -0.10306 | 60.265 | 52.747 | -2141.6238 | -1227.385
297 | -0.103 | 59.949 | 52.6131 | -2062.5743 | -1225.7432
297.0625 | -0.10294 | 59.623 | 52.4842 | -1994.7723 | -1224.1476
297.125 | -0.10288 | 59.271 | 52.3596 | -1948.198 | -1222.7232
297.1875 | -0.10281 | 58.815 | 52.2378 | -1896.396 | -1221.5395
297.25 | -0.10275 | 58.358 | 52.1193 | -1849.0297 | -1220.5567
297.3125 | -0.10269 | 58.104 | 52.0037 | -1847.4455 | -1219.6052
297.375 | -0.10263 | 57.986 | 51.8882 | -1888.6337 | -1218.5068
297.4375 | -0.10256 | 57.769 | 51.7702 | -1935.0495 | -1217.2486
297.5 | -0.1025 | 57.405 | 51.6493 | -1952.3168 | -1215.9347
297.5625 | -0.10244 | 57.082 | 51.5272 | -1928.0792 | -1214.6436
297.625 | -0.10238 | 57.03 | 51.4067 | -1890.0594 | -1213.3443
297.6875 | -0.10231 | 57.326 | 51.2886 | -1872.9505 | -1211.9116
297.75 | -0.10225 | 57.82 | 51.1715 | -1875.802 | -1210.2511
297.8125 | -0.10219 | 58.251 | 51.0543 | -1873.1089 | -1208.4372
297.875 | -0.10213 | 58.376 | 50.9372 | -1861.5446 | -1206.6785
297.9375 | -0.10206 | 58.149 | 50.8209 | -1868.5149 | -1205.1311
298 | -0.102 | 57.786 | 50.7041 | -1895.1287 | -1203.7076
298.0625 | -0.10194 | 57.4 | 50.5857 | -1900.0396 | -1202.1982
298.125 | -0.10188 | 56.937 | 50.4669 | -1870.099 | -1200.537
298.1875 | -0.10181 | 56.425 | 50.35 | -1832.396 | -1198.8556
298.25 | -0.10175 | 56.022 | 50.2355 | -1797.5446 | -1197.3095
298.3125 | -0.10169 | 55.912 | 50.1232 | -1771.0891 | -1195.9734
298.375 | -0.10163 | 56.011 | 50.0125 | -1752.0792 | -1194.8236
298.4375 | -0.10156 | 56.043 | 49.903 | -1731.4851 | -1193.8047
298.5 | -0.1015 | 55.86 | 49.7947 | -1702.3366 | -1192.87
298.5625 | -0.10144 | 55.548 | 49.6883 | -1666.3762 | -1191.9756
298.625 | -0.10138 | 55.23 | 49.5842 | -1641.1881 | -1191.079
298.6875 | -0.10131 | 55.013 | 49.4816 | -1643.2475 | -1190.1069
298.75 | -0.10125 | 54.957 | 49.3789 | -1660.5149 | -1188.9964
298.8125 | -0.10119 | 54.995 | 49.2751 | -1661.1485 | -1187.7722
298.875 | -0.10113 | 54.923 | 49.1713 | -1617.901 | -1186.5958
298.9375 | -0.10106 | 54.6 | 49.0702 | -1538.2178 | -1185.6358
299 | -0.101 | 54.219 | 48.9741 | -1479.1287 | -1184.9204
299.0625 | -0.10094 | 54.021 | 48.8816 | -1457.901 | -1184.3238
299.125 | -0.10088 | 53.972 | 48.7905 | -1449.3465 | -1183.7386
299.1875 | -0.10081 | 53.925 | 48.6999 | -1442.6931 | -1183.1325
299.25 | -0.10075 | 53.83 | 48.6097 | -1449.8218 | -1182.4928
299.3125 | -0.10069 | 53.933 | 48.5191 | -1504.6337 | -1181.7901
299.375 | -0.10063 | 54.395 | 48.4251 | -1621.0693 | -1180.915
299.4375 | -0.10056 | 54.929 | 48.3238 | -1760.4752 | -1179.6692
299.5 | -0.1005 | 55.129 | 48.2137 | -1839.3663 | -1177.9415
299.5625 | -0.10044 | 54.923 | 48.0988 | -1819.4059 | -1175.9141
299.625 | -0.10038 | 54.4 | 47.9851 | -1722.6139 | -1173.9688
299.6875 | -0.10031 | 53.665 | 47.8774 | -1596.8317 | -1172.4331
299.75 | -0.10025 | 52.925 | 47.7776 | -1463.4455 | -1171.3461
299.8125 | -0.10019 | 52.532 | 47.6861 | -1346.8515 | -1170.5451
299.875 | -0.10013 | 52.701 | 47.602 | -1281.1089 | -1169.8538
299.9375 | -0.10006 | 53.091 | 47.5219 | -1274.4554 | -1169.1846
300 | -0.1 | 53.144 | 47.4422 | -1291.4059 | -1168.5104
300.0625 | -0.099938 | 52.771 | 47.3615 | -1286.6535 | -1167.828
300.125 | -0.099875 | 52.32 | 47.2811 | -1248.4752 | -1167.1436
300.1875 | -0.099813 | 52.156 | 47.2031 | -1216.3168 | -1166.5232
300.25 | -0.09975 | 52.236 | 47.1271 | -1220.7525 | -1166.0217
300.3125 | -0.099688 | 52.301 | 47.0508 | -1260.8317 | -1165.6244
300.375 | -0.099625 | 52.135 | 46.972 | -1293.7822 | -1165.2496
300.4375 | -0.099562 | 51.7 | 46.8911 | -1282.8515 | -1164.8504
300.5 | -0.0995 | 51.18 | 46.8109 | -1235.802 | -1164.4426
300.5625 | -0.099438 | 50.95 | 46.7337 | -1207.9208 | -1163.9965
300.625 | -0.099375 | 51.112 | 46.6582 | -1220.2772 | -1163.4101
300.6875 | -0.099313 | 51.384 | 46.5819 | -1232.7921 | -1162.6449
300.75 | -0.09925 | 51.554 | 46.5049 | -1224.396 | -1161.825
300.8125 | -0.099188 | 51.746 | 46.4283 | -1238.0198 | -1161.1229
300.875 | -0.099125 | 52.013 | 46.351 | -1306.297 | -1160.5342
300.9375 | -0.099062 | 52.102 | 46.2693 | -1386.6139 | -1159.8577
301 | -0.099 | 51.828 | 46.1827 | -1403.8812 | -1158.9481
301.0625 | -0.098938 | 51.368 | 46.0949 | -1342.8911 | -1157.9073
301.125 | -0.098875 | 51 | 46.011 | -1237.703 | -1156.9746
301.1875 | -0.098813 | 50.733 | 45.9336 | -1132.5149 | -1156.3273
301.25 | -0.09875 | 50.338 | 45.8629 | -1038.099 | -1155.9506
301.3125 | -0.098688 | 49.71 | 45.798 | -937.9802 | -1155.724
301.375 | -0.098625 | 49.077 | 45.7393 | -840.2376 | -1155.5568
301.4375 | -0.098562 | 48.728 | 45.6868 | -774.9703 | -1155.4202
301.5 | -0.0985 | 48.621 | 45.6384 | -772.1188 | -1155.348
301.5625 | -0.098438 | 48.591 | 45.5901 | -825.9802 | -1155.3803
301.625 | -0.098375 | 48.646 | 45.5385 | -906.9307 | -1155.487
301.6875 | -0.098313 | 48.8 | 45.4818 | -972.0396 | -1155.5691
301.75 | -0.09825 | 48.927 | 45.4211 | -995.1683 | -1155.551
301.8125 | -0.098188 | 48.969 | 45.3589 | -978.5347 | -1155.5149
301.875 | -0.098125 | 49.012 | 45.2977 | -934.9703 | -1155.6461
301.9375 | -0.098062 | 49.097 | 45.2393 | -882.6931 | -1156.0086
302 | -0.098 | 49.082 | 45.1841 | -831.6832 | -1156.4543
302.0625 | -0.097938 | 48.908 | 45.1321 | -797.6238 | -1156.775
302.125 | -0.097875 | 48.708 | 45.0823 | -788.2772 | -1156.831
302.1875 | -0.097813 | 48.533 | 45.033 | -774.8119 | -1156.5988
302.25 | -0.09775 | 48.287 | 44.9846 | -732.0396 | -1156.1838
302.3125 | -0.097688 | 47.936 | 44.9388 | -693.2277 | -1155.745
302.375 | -0.097625 | 47.591 | 44.8955 | -700.198 | -1155.3644
302.4375 | -0.097562 | 47.379 | 44.8518 | -732.198 | -1155.0324
302.5 | -0.0975 | 47.37 | 44.806 | -755.6436 | -1154.7621
302.5625 | -0.097438 | 47.546 | 44.7588 | -769.1089 | -1154.6348
302.625 | -0.097375 | 47.859 | 44.7107 | -792.2376 | -1154.7076
302.6875 | -0.097313 | 48.231 | 44.6612 | -825.1881 | -1154.918
302.75 | -0.09725 | 48.492 | 44.6096 | -823.9208 | -1155.1259
302.8125 | -0.097188 | 48.336 | 44.5581 | -728.5545 | -1155.3217
302.875 | -0.097125 | 47.707 | 44.5126 | -555.5644 | -1155.7072
302.9375 | -0.097062 | 46.989 | 44.4779 | -408.2376 | -1156.4813
303 | -0.097 | 46.599 | 44.4523 | -375.2871 | -1157.5791
303.0625 | -0.096938 | 46.561 | 44.4289 | -443.7228 | -1158.6592
303.125 | -0.096875 | 46.613 | 44.4011 | -528.3168 | -1159.393
303.1875 | -0.096813 | 46.639 | 44.3681 | -570.7723 | -1159.7446
303.25 | -0.09675 | 46.746 | 44.3325 | -593.5842 | -1159.9743
303.3125 | -0.096688 | 46.929 | 44.2954 | -633.3465 | -1160.3029
303.375 | -0.096625 | 47.031 | 44.2558 | -682.6139 | -1160.6815
303.4375 | -0.096562 | 46.973 | 44.2131 | -702.2574 | -1160.8916
303.5 | -0.0965 | 46.844 | 44.1692 | -684.8317 | -1160.858
303.5625 | -0.096438 | 46.686 | 44.1264 | -627.4851 | -1160.742
303.625 | -0.096375 | 46.442 | 44.0872 | -531.3267 | -1160.8063
303.6875 | -0.096313 | 46.064 | 44.054 | -381.9406 | -1161.1792
303.75 | -0.09625 | 45.554 | 44.0301 | -200.5545 | -1161.8661
303.8125 | -0.096188 | 45.081 | 44.0176 | -63.8416 | -1162.822
303.875 | -0.096125 | 44.911 | 44.0136 | -34.0594 | -1163.955
303.9375 | -0.096062 | 45.099 | 44.0115 | -116.2772 | -1165.1656
304 | -0.096 | 45.503 | 44.0042 | -280.2376 | -1166.3588
304.0625 | -0.095938 | 45.979 | 43.9867 | -481.5842 | -1167.3987
304.125 | -0.095875 | 46.427 | 43.9566 | -654.4158 | -1168.1207
304.1875 | -0.095813 | 46.625 | 43.9157 | -718.4158 | -1168.4432
304.25 | -0.09575 | 46.354 | 43.8708 | -632.8713 | -1168.4775
304.3125 | -0.095688 | 45.823 | 43.8312 | -468.5941 | -1168.5332
304.375 | -0.095625 | 45.406 | 43.8019 | -326.495 | -1168.8729
304.4375 | -0.095562 | 45.132 | 43.7815 | -232.8713 | -1169.5477
304.5 | -0.0955 | 44.858 | 43.767 | -181.0693 | -1170.4402
304.5625 | -0.095438 | 44.675 | 43.7557 | -178.8515 | -1171.3917
304.625 | -0.095375 | 44.732 | 43.7445 | -223.0495 | -1172.3019
304.6875 | -0.095313 | 44.951 | 43.7305 | -285.1485 | -1173.1606
304.75 | -0.09525 | 45.113 | 43.7127 | -330.6139 | -1173.9637
304.8125 | -0.095188 | 45.114 | 43.6921 | -355.0099 | -1174.6912
304.875 | -0.095125 | 45.029 | 43.6699 | -360.2376 | -1175.3495
304.9375 | -0.095063 | 44.87 | 43.6474 | -315.0891 | -1175.9883
305 | -0.095 | 44.64 | 43.6277 | -214.9703 | -1176.7183
305.0625 | -0.094938 | 44.475 | 43.6142 | -134.6535 | -1177.6387
305.125 | -0.094875 | 44.509 | 43.6058 | -144.3168 | -1178.6861
305.1875 | -0.094813 | 44.71 | 43.5968 | -225.2673 | -1179.6505
305.25 | -0.09475 | 44.89 | 43.5827 | -294.3366 | -1180.3951
305.3125 | -0.094688 | 44.882 | 43.5643 | -286.5743 | -1180.9993
305.375 | -0.094625 | 44.818 | 43.5464 | -226.8515 | -1181.6646
305.4375 | -0.094563 | 44.823 | 43.5322 | -187.8812 | -1182.4586
305.5 | -0.0945 | 44.818 | 43.5205 | -201.1881 | -1183.265
305.5625 | -0.094438 | 44.678 | 43.5079 | -222.8911 | -1183.9604
305.625 | -0.094375 | 44.435 | 43.494 | -197.8614 | -1184.5858
305.6875 | -0.094313 | 44.162 | 43.4816 | -124.198 | -1185.3297
305.75 | -0.09425 | 43.816 | 43.4739 | -35.1683 | -1186.3845
305.8125 | -0.094188 | 43.518 | 43.4717 | 3.3267 | -1187.789
305.875 | -0.094125 | 43.438 | 43.4719 | -30.2574 | -1189.3193
305.9375 | -0.094063 | 43.526 | 43.47 | -86.495 | -1190.6775
306 | -0.094 | 43.585 | 43.4646 | -137.0297 | -1191.7361
306.0625 | -0.093938 | 43.687 | 43.456 | -228.1188 | -1192.5757
306.125 | -0.093875 | 44.03 | 43.4417 | -379.7228 | -1193.2562
306.1875 | -0.093813 | 44.614 | 43.418 | -536.396 | -1193.7407
306.25 | -0.09375 | 45.046 | 43.3845 | -591.6832 | -1194.0017
306.3125 | -0.093688 | 44.992 | 43.3475 | -494.5743 | -1194.1896
306.375 | -0.093625 | 44.649 | 43.3166 | -322.5347 | -1194.5936
306.4375 | -0.093563 | 44.439 | 43.2964 | -197.3861 | -1195.3654
306.5 | -0.0935 | 44.478 | 43.2841 | -159.8416 | -1196.3453
306.5625 | -0.093438 | 44.53 | 43.2741 | -155.5644 | -1197.2965
306.625 | -0.093375 | 44.342 | 43.2644 | -111.8416 | -1198.2004
306.6875 | -0.093313 | 43.968 | 43.2574 | -47.3663 | -1199.2219
306.75 | -0.09325 | 43.602 | 43.2544 | -22.9703 | -1200.3783
306.8125 | -0.093188 | 43.379 | 43.253 | -64.6337 | -1201.5198
306.875 | -0.093125 | 43.325 | 43.249 | -156.3564 | -1202.5334
306.9375 | -0.093063 | 43.409 | 43.2392 | -245.2277 | -1203.3945
307 | -0.093 | 43.602 | 43.2239 | -298.4554 | -1204.1131
307.0625 | -0.092938 | 43.825 | 43.2052 | -313.3465 | -1204.6878
307.125 | -0.092875 | 43.931 | 43.1856 | -285.4653 | -1205.1251
307.1875 | -0.092813 | 43.767 | 43.1678 | -187.8812 | -1205.5018
307.25 | -0.09275 | 43.349 | 43.156 | -32.3168 | -1206.0334
307.3125 | -0.092688 | 42.966 | 43.154 | 88.0792 | -1206.9244
307.375 | -0.092625 | 42.891 | 43.1595 | 94.4158 | -1208.1277
307.4375 | -0.092563 | 43.187 | 43.1654 | -11.5644 | -1209.427
307.5 | -0.0925 | 43.584 | 43.1647 | -155.4059 | -1210.6462
307.5625 | -0.092438 | 43.785 | 43.155 | -261.8614 | -1211.7535
307.625 | -0.092375 | 43.789 | 43.1386 | -307.3267 | -1212.761
307.6875 | -0.092313 | 43.773 | 43.1194 | -313.505 | -1213.6317
307.75 | -0.09225 | 43.836 | 43.0998 | -321.901 | -1214.3217
307.8125 | -0.092188 | 43.747 | 43.0797 | -323.9604 | -1214.8341
307.875 | -0.092125 | 43.377 | 43.0595 | -294.0198 | -1215.2431
307.9375 | -0.092063 | 42.921 | 43.0411 | -241.7426 | -1215.6673
308 | -0.092 | 42.664 | 43.026 | -199.1287 | -1216.1438
308.0625 | -0.091938 | 42.645 | 43.0135 | -175.0495 | -1216.6204
308.125 | -0.091875 | 42.792 | 43.0026 | -196.2772 | -1217.0278
308.1875 | -0.091813 | 43.11 | 42.9903 | -300.198 | -1217.292
308.25 | -0.09175 | 43.525 | 42.9716 | -429.7822 | -1217.3779
308.3125 | -0.091688 | 43.832 | 42.9447 | -461.3069 | -1217.3903
308.375 | -0.091625 | 43.873 | 42.9159 | -347.4059 | -1217.5845
308.4375 | -0.091563 | 43.732 | 42.8941 | -186.6139 | -1218.2121
308.5 | -0.0915 | 43.642 | 42.8825 | -117.8614 | -1219.2865
308.5625 | -0.091438 | 43.666 | 42.8751 | -172.8317 | -1220.5126
308.625 | -0.091375 | 43.56 | 42.8643 | -251.7228 | -1221.5192
308.6875 | -0.091313 | 43.171 | 42.8486 | -264.8713 | -1222.2121
308.75 | -0.09125 | 42.757 | 42.832 | -235.0891 | -1222.771
308.8125 | -0.091188 | 42.6 | 42.8173 | -195.3267 | -1223.3891
308.875 | -0.091125 | 42.691 | 42.8051 | -156.8317 | -1224.159
308.9375 | -0.091063 | 42.858 | 42.7953 | -140.8317 | -1225.0478
309 | -0.091 | 43.022 | 42.7865 | -183.604 | -1225.9108
309.0625 | -0.090938 | 43.291 | 42.775 | -305.2673 | -1226.5898
309.125 | -0.090875 | 43.737 | 42.756 | -466.6931 | -1226.9827
309.1875 | -0.090813 | 44.2 | 42.7268 | -606.8911 | -1227.0913
309.25 | -0.09075 | 44.412 | 42.6889 | -688 | -1226.9491
309.3125 | -0.090688 | 44.23 | 42.6459 | -703.2079 | -1226.5651
309.375 | -0.090625 | 43.76 | 42.6019 | -667.0891 | -1226.0268
309.4375 | -0.090563 | 43.278 | 42.5602 | -603.4059 | -1225.5382
309.5 | -0.0905 | 43.036 | 42.5225 | -545.1089 | -1225.2882
309.5625 | -0.090438 | 42.999 | 42.4884 | -487.7624 | -1225.2524
309.625 | -0.090375 | 42.931 | 42.458 | -419.4851 | -1225.299
309.6875 | -0.090313 | 42.722 | 42.4317 | -371.4851 | -1225.377
309.75 | -0.09025 | 42.54 | 42.4085 | -386.2178 | -1225.5062
309.8125 | -0.090188 | 42.521 | 42.3844 | -440.396 | -1225.6646
309.875 | -0.090125 | 42.725 | 42.3569 | -504.396 | -1225.793
309.9375 | -0.090063 | 43.088 | 42.3253 | -571.8812 | -1225.7977
310 | -0.09 | 43.653 | 42.2896 | -669.7822 | -1225.6475
310.0625 | -0.089938 | 44.288 | 42.2477 | -769.5842 | -1225.338
310.125 | -0.089875 | 44.678 | 42.1996 | -821.8614 | -1224.9385
310.1875 | -0.089813 | 44.696 | 42.1483 | -829.1485 | -1224.5424
310.25 | -0.08975 | 44.365 | 42.0964 | -789.5446 | -1224.173
310.3125 | -0.089688 | 43.734 | 42.0471 | -680.396 | -1223.8688
310.375 | -0.089625 | 42.939 | 42.0046 | -532.9109 | -1223.7478
310.4375 | -0.089563 | 42.296 | 41.9713 | -439.9208 | -1223.8524
310.5 | -0.0895 | 42.09 | 41.9438 | -456.2376 | -1224.0463
310.5625 | -0.089438 | 42.359 | 41.9153 | -540.8317 | -1224.1442
310.625 | -0.089375 | 42.865 | 41.8815 | -618.9307 | -1224.0681
310.6875 | -0.089313 | 43.345 | 41.8428 | -678.9703 | -1223.8153
310.75 | -0.08925 | 43.662 | 41.8003 | -739.3267 | -1223.3362
310.8125 | -0.089188 | 43.715 | 41.7541 | -795.4059 | -1222.6006
310.875 | -0.089125 | 43.546 | 41.7044 | -845.3069 | -1221.7213
310.9375 | -0.089063 | 43.324 | 41.6516 | -883.1683 | -1220.8779
311 | -0.089 | 43.151 | 41.5964 | -896 | -1220.1362
311.0625 | -0.088938 | 43.026 | 41.5404 | -877.1485 | -1219.4056
311.125 | -0.088875 | 42.873 | 41.4856 | -831.5248 | -1218.5736
311.1875 | -0.088813 | 42.755 | 41.4336 | -779.7228 | -1217.6447
311.25 | -0.08875 | 42.881 | 41.3849 | -748.6733 | -1216.7579
311.3125 | -0.088688 | 43.283 | 41.3381 | -744.7129 | -1216.0634
311.375 | -0.088625 | 43.625 | 41.2915 | -745.1881 | -1215.5583
311.4375 | -0.088563 | 43.598 | 41.245 | -754.8515 | -1215.1328
311.5 | -0.0885 | 43.288 | 41.1978 | -807.9208 | -1214.6756
311.5625 | -0.088438 | 43.032 | 41.1473 | -925.9406 | -1214.113
311.625 | -0.088375 | 43.073 | 41.0894 | -1061.2277 | -1213.3874
311.6875 | -0.088313 | 43.386 | 41.0231 | -1148.5149 | -1212.5003
311.75 | -0.08825 | 43.637 | 40.9513 | -1170.5347 | -1211.5076
311.8125 | -0.088188 | 43.548 | 40.8781 | -1155.802 | -1210.464
311.875 | -0.088125 | 43.271 | 40.8059 | -1142.6535 | -1209.3665
311.9375 | -0.088063 | 43.186 | 40.7345 | -1146.7723 | -1208.1939
312 | -0.088 | 43.378 | 40.6628 | -1144.8713 | -1206.9472
312.0625 | -0.087938 | 43.594 | 40.5913 | -1114.9307 | -1205.652
312.125 | -0.087875 | 43.539 | 40.5216 | -1065.1881 | -1204.327
312.1875 | -0.087813 | 43.247 | 40.455 | -1022.2574 | -1202.9668
312.25 | -0.08775 | 42.98 | 40.3911 | -1008.9505 | -1201.5401
312.3125 | -0.087688 | 42.72 | 40.328 | -995.0099 | -1200.033
312.375 | -0.087625 | 42.247 | 40.2659 | -943.8416 | -1198.5451
312.4375 | -0.087563 | 41.633 | 40.2069 | -863.2079 | -1197.2407
312.5 | -0.0875 | 41.228 | 40.1529 | -802.0594 | -1196.2009
312.5625 | -0.087438 | 41.311 | 40.1028 | -808.2376 | -1195.359
312.625 | -0.087375 | 41.87 | 40.0523 | -896.1584 | -1194.6139
312.6875 | -0.087313 | 42.613 | 39.9963 | -1033.0297 | -1193.8604
312.75 | -0.08725 | 43.193 | 39.9317 | -1163.5644 | -1192.9676
312.8125 | -0.087188 | 43.469 | 39.859 | -1244.0396 | -1191.834
312.875 | -0.087125 | 43.548 | 39.7812 | -1273.1881 | -1190.4583
312.9375 | -0.087063 | 43.636 | 39.7017 | -1295.2079 | -1188.8928
313 | -0.087 | 43.669 | 39.6207 | -1329.5842 | -1187.135
313.0625 | -0.086938 | 43.457 | 39.5376 | -1361.2673 | -1185.1881
313.125 | -0.086875 | 42.971 | 39.4525 | -1372.9901 | -1183.1221
313.1875 | -0.086813 | 42.338 | 39.3667 | -1352.8713 | -1181.05
313.25 | -0.08675 | 41.861 | 39.2822 | -1309.7822 | -1179.0679
313.3125 | -0.086688 | 41.718 | 39.2003 | -1280.4752 | -1177.2119
313.375 | -0.086625 | 41.847 | 39.1203 | -1301.703 | -1175.4848
313.4375 | -0.086563 | 42.129 | 39.0389 | -1369.6634 | -1173.8832
313.5 | -0.0865 | 42.581 | 38.9533 | -1452.198 | -1172.4071
313.5625 | -0.086438 | 43.145 | 38.8625 | -1502.4158 | -1171.0058
313.625 | -0.086375 | 43.522 | 38.7686 | -1486.5743 | -1169.5927
313.6875 | -0.086313 | 43.487 | 38.6757 | -1436.8317 | -1168.1004
313.75 | -0.08625 | 43.114 | 38.5859 | -1412.1188 | -1166.433
313.8125 | -0.086188 | 42.603 | 38.4977 | -1412.1188 | -1164.4619
313.875 | -0.086125 | 42.132 | 38.4094 | -1408.1584 | -1162.1795
313.9375 | -0.086063 | 41.849 | 38.3214 | -1387.0891 | -1159.7541
314 | -0.086 | 41.794 | 38.2347 | -1375.2079 | -1157.4061
314.0625 | -0.085938 | 41.804 | 38.1488 | -1384.0792 | -1155.1994
314.125 | -0.085875 | 41.702 | 38.0623 | -1392.4752 | -1153.0817
314.1875 | -0.085813 | 41.521 | 37.9752 | -1374.7327 | -1151.046
314.25 | -0.08575 | 41.395 | 37.8893 | -1341.1485 | -1149.1856
314.3125 | -0.085688 | 41.407 | 37.8055 | -1324.3564 | -1147.5853
314.375 | -0.085625 | 41.54 | 37.7227 | -1351.1287 | -1146.1922
314.4375 | -0.085563 | 41.553 | 37.6383 | -1394.2178 | -1144.819
314.5 | -0.0855 | 41.215 | 37.5511 | -1395.3267 | -1143.2938
314.5625 | -0.085437 | 40.812 | 37.4639 | -1376.3168 | -1141.5401
314.625 | -0.085375 | 40.92 | 37.3779 | -1432.8713 | -1139.4842
314.6875 | -0.085313 | 41.68 | 37.2883 | -1607.604 | -1137.0164
314.75 | -0.08525 | 42.554 | 37.1879 | -1836.3564 | -1134.0933
314.8125 | -0.085188 | 42.898 | 37.0731 | -1980.5149 | -1130.8312
314.875 | -0.085125 | 42.575 | 36.9493 | -1952.6337 | -1127.5365
314.9375 | -0.085063 | 41.971 | 36.8273 | -1810.8515 | -1124.5725
315 | -0.085 | 41.499 | 36.7141 | -1670.3366 | -1122.1
315.0625 | -0.084937 | 41.273 | 36.6097 | -1593.1881 | -1120.0333
315.125 | -0.084875 | 41.367 | 36.5101 | -1606.8119 | -1118.1345
315.1875 | -0.084813 | 41.701 | 36.4097 | -1683.0099 | -1116.064
315.25 | -0.08475 | 41.969 | 36.3045 | -1753.6634 | -1113.601
315.3125 | -0.084688 | 41.863 | 36.1949 | -1780.2772 | -1110.8347
315.375 | -0.084625 | 41.364 | 36.0836 | -1782.6535 | -1108.026
315.4375 | -0.084563 | 40.791 | 35.9722 | -1805.1485 | -1105.3221
315.5 | -0.0845 | 40.369 | 35.8594 | -1834.6139 | -1102.6436
315.5625 | -0.084437 | 40.069 | 35.7447 | -1822.7327 | -1099.9116
315.625 | -0.084375 | 39.791 | 35.6308 | -1759.5248 | -1097.2239
315.6875 | -0.084313 | 39.549 | 35.5209 | -1667.3267 | -1094.7146
315.75 | -0.08425 | 39.469 | 35.4166 | -1580.8317 | -1092.3878
315.8125 | -0.084188 | 39.595 | 35.3178 | -1529.1881 | -1090.1006
315.875 | -0.084125 | 39.92 | 35.2223 | -1551.5248 | -1087.7041
315.9375 | -0.084063 | 40.283 | 35.1253 | -1649.1089 | -1085.1067
316 | -0.084 | 40.377 | 35.0222 | -1752.5545 | -1082.2989
316.0625 | -0.083937 | 40.102 | 34.9127 | -1794.2178 | -1079.38
316.125 | -0.083875 | 39.741 | 34.8006 | -1788.3564 | -1076.4863
316.1875 | -0.083813 | 39.541 | 34.6888 | -1782.8119 | -1073.6697
316.25 | -0.08375 | 39.478 | 34.5774 | -1801.8218 | -1070.8933
316.3125 | -0.083688 | 39.425 | 34.4647 | -1830.0198 | -1068.0976
316.375 | -0.083625 | 39.43 | 34.3504 | -1835.5644 | -1065.2556
316.4375 | -0.083563 | 39.49 | 34.2356 | -1796.7525 | -1062.3766
316.5 | -0.0835 | 39.462 | 34.1233 | -1729.901 | -1059.4896
316.5625 | -0.083437 | 39.381 | 34.0152 | -1705.1881 | -1056.6229
316.625 | -0.083375 | 39.439 | 33.9087 | -1778.8515 | -1053.6859
316.6875 | -0.083313 | 39.575 | 33.7975 | -1907.3267 | -1050.5074
316.75 | -0.08325 | 39.519 | 33.6783 | -1993.8218 | -1047.0894
316.8125 | -0.083188 | 39.21 | 33.5537 | -1989.5446 | -1043.6451
316.875 | -0.083125 | 38.945 | 33.4293 | -1941.703 | -1040.3742
316.9375 | -0.083063 | 38.958 | 33.308 | -1909.703 | -1037.3022
317 | -0.083 | 39.059 | 33.1886 | -1884.5149 | -1034.3791
317.0625 | -0.082937 | 38.995 | 33.0708 | -1834.6139 | -1031.6173
317.125 | -0.082875 | 38.694 | 32.9561 | -1755.5644 | -1029.0478
317.1875 | -0.082813 | 38.21 | 32.8464 | -1666.6931 | -1026.6215
317.25 | -0.08275 | 37.749 | 32.7423 | -1605.3861 | -1024.2167
317.3125 | -0.082688 | 37.495 | 32.6419 | -1603.1683 | -1021.7416
317.375 | -0.082625 | 37.489 | 32.5417 | -1651.802 | -1019.1743
317.4375 | -0.082563 | 37.624 | 32.4385 | -1725.3069 | -1016.5503
317.5 | -0.0825 | 37.833 | 32.3307 | -1814.3366 | -1013.9149
317.5625 | -0.082437 | 38.155 | 32.2173 | -1920 | -1011.245
317.625 | -0.082375 | 38.582 | 32.0973 | -2011.0891 | -1008.4043
317.6875 | -0.082313 | 38.921 | 31.9716 | -2040.2376 | -1005.2857
317.75 | -0.08225 | 38.833 | 31.844 | -1981.4653 | -1001.9482
317.8125 | -0.082188 | 38.188 | 31.7202 | -1870.4158 | -998.5648
317.875 | -0.082125 | 37.187 | 31.6033 | -1766.9703 | -995.2855
317.9375 | -0.082063 | 36.374 | 31.4929 | -1728 | -992.173
318 | -0.082 | 36.136 | 31.3849 | -1791.5248 | -989.2033
318.0625 | -0.081937 | 36.248 | 31.2729 | -1918.099 | -986.2704
318.125 | -0.081875 | 36.252 | 31.153 | -2013.7822 | -983.2713
318.1875 | -0.081813 | 36.058 | 31.0272 | -2025.6634 | -980.1888
318.25 | -0.08175 | 35.947 | 30.9006 | -1981.6238 | -977.0459
318.3125 | -0.081688 | 36.151 | 30.7767 | -1939.4851 | -973.8395
318.375 | -0.081625 | 36.556 | 30.6555 | -1911.4455 | -970.5847
318.4375 | -0.081563 | 36.815 | 30.536 | -1863.604 | -967.3993
318.5 | -0.0815 | 36.794 | 30.4195 | -1791.2079 | -964.4667
318.5625 | -0.081437 | 36.611 | 30.3076 | -1737.505 | -961.8398
318.625 | -0.081375 | 36.439 | 30.199 | -1736.8713 | -959.3286
318.6875 | -0.081313 | 36.289 | 30.0904 | -1780.7525 | -956.6543
318.75 | -0.08125 | 36.184 | 29.9791 | -1862.3366 | -953.6989
318.8125 | -0.081188 | 36.165 | 29.8628 | -1968.6337 | -950.4862
318.875 | -0.081125 | 36.209 | 29.7397 | -2075.7228 | -947.0314
318.9375 | -0.081063 | 36.213 | 29.61 | -2153.505 | -943.2437
319 | -0.081 | 36.092 | 29.4754 | -2193.5842 | -939.0828
319.0625 | -0.080937 | 35.848 | 29.3383 | -2196.2772 | -934.7346
319.125 | -0.080875 | 35.616 | 29.201 | -2159.5248 | -930.5385
319.1875 | -0.080813 | 35.511 | 29.066 | -2105.3465 | -926.772
319.25 | -0.08075 | 35.46 | 28.9345 | -2057.505 | -923.4608
319.3125 | -0.080688 | 35.276 | 28.8059 | -2013.9406 | -920.4797
319.375 | -0.080625 | 34.864 | 28.68 | -1935.8416 | -917.7087
319.4375 | -0.080563 | 34.304 | 28.559 | -1805.7822 | -915.0543
319.5 | -0.0805 | 33.798 | 28.4461 | -1680 | -912.4325
319.5625 | -0.080437 | 33.593 | 28.3411 | -1641.1881 | -909.8028
319.625 | -0.080375 | 33.635 | 28.2386 | -1687.4455 | -907.1312
319.6875 | -0.080313 | 33.63 | 28.1331 | -1740.6733 | -904.3751
319.75 | -0.08025 | 33.483 | 28.0243 | -1759.0495 | -901.505
319.8125 | -0.080188 | 33.414 | 27.9144 | -1772.6733 | -898.4726
319.875 | -0.080125 | 33.661 | 27.8036 | -1831.2871 | -895.1975
319.9375 | -0.080063 | 34.138 | 27.6891 | -1934.4158 | -891.6448
320 | -0.08 | 34.417 | 27.5682 | -2021.3861 | -887.8989
320.0625 | -0.079937 | 34.2 | 27.4419 | -2025.8218 | -884.1084
320.125 | -0.079875 | 33.689 | 27.3153 | -1951.6832 | -880.4074
320.1875 | -0.079813 | 33.243 | 27.1933 | -1867.0891 | -876.8621
320.25 | -0.07975 | 33.093 | 27.0766 | -1850.7723 | -873.4913
320.3125 | -0.079688 | 33.113 | 26.9609 | -1882.4554 | -870.2831
320.375 | -0.079625 | 33.067 | 26.8433 | -1877.3861 | -867.2504
320.4375 | -0.079563 | 32.912 | 26.7259 | -1824.1584 | -864.3948
320.5 | -0.0795 | 32.843 | 26.6119 | -1807.8416 | -861.5892
320.5625 | -0.079438 | 32.929 | 26.4989 | -1881.0297 | -858.5407
320.625 | -0.079375 | 33.047 | 26.3814 | -1990.9703 | -855.0422
320.6875 | -0.079313 | 33.011 | 26.2569 | -2048.9505 | -851.2079
320.75 | -0.07925 | 32.752 | 26.1289 | -2017.2673 | -847.3857
320.8125 | -0.079188 | 32.407 | 26.0028 | -1936.4752 | -843.8733
320.875 | -0.079125 | 32.124 | 25.8818 | -1874.0594 | -840.7341
320.9375 | -0.079063 | 31.875 | 25.7646 | -1846.1782 | -837.8734
321 | -0.079 | 31.532 | 25.6493 | -1815.7624 | -835.2076
321.0625 | -0.078938 | 30.962 | 25.5358 | -1731.0099 | -832.7107
321.125 | -0.078875 | 30.396 | 25.4276 | -1624.7129 | -830.4035
321.1875 | -0.078813 | 30.249 | 25.326 | -1600.7921 | -828.2091
321.25 | -0.07875 | 30.54 | 25.226 | -1698.2178 | -825.8718
321.3125 | -0.078688 | 30.955 | 25.1199 | -1851.8812 | -823.0875
321.375 | -0.078625 | 31.216 | 25.0041 | -1960.396 | -819.7253
321.4375 | -0.078563 | 31.224 | 24.8816 | -1987.1683 | -815.9446
321.5 | -0.0785 | 31.077 | 24.7574 | -1975.9208 | -812.0583
321.5625 | -0.078438 | 30.899 | 24.6339 | -1982.7327 | -808.2636
321.625 | -0.078375 | 30.625 | 24.51 | -1990.495 | -804.5145
321.6875 | -0.078313 | 30.111 | 24.3856 | -1924.1188 | -800.7331
321.75 | -0.07825 | 29.396 | 24.2653 | -1758.099 | -797.0934
321.8125 | -0.078188 | 28.788 | 24.1554 | -1583.0495 | -793.9099
321.875 | -0.078125 | 28.563 | 24.0565 | -1521.1089 | -791.226
321.9375 | -0.078063 | 28.684 | 23.9614 | -1577.6634 | -788.6859
322 | -0.078 | 29.024 | 23.8628 | -1684.5941 | -785.9355
322.0625 | -0.077938 | 29.49 | 23.7575 | -1781.3861 | -782.9047
322.125 | -0.077875 | 29.942 | 23.6462 | -1832.396 | -779.7551
322.1875 | -0.077813 | 30.126 | 23.5317 | -1831.1287 | -776.6565
322.25 | -0.07775 | 29.873 | 23.4172 | -1795.9604 | -773.651
322.3125 | -0.077688 | 29.314 | 23.305 | -1743.2079 | -770.7057
322.375 | -0.077625 | 28.776 | 23.196 | -1675.4059 | -767.839
322.4375 | -0.077563 | 28.452 | 23.0913 | -1611.2475 | -765.1549
322.5 | -0.0775 | 28.287 | 22.9906 | -1582.5743 | -762.6883
322.5625 | -0.077438 | 28.104 | 22.8917 | -1594.6139 | -760.3
322.625 | -0.077375 | 27.873 | 22.792 | -1639.9208 | -757.7533
322.6875 | -0.077313 | 27.843 | 22.6895 | -1729.901 | -754.8759
322.75 | -0.07725 | 28.148 | 22.5814 | -1841.2673 | -751.5964
322.8125 | -0.077188 | 28.542 | 22.4663 | -1914.4554 | -747.9987
322.875 | -0.077125 | 28.617 | 22.3467 | -1898.1386 | -744.2823
322.9375 | -0.077063 | 28.21 | 22.228 | -1805.9406 | -740.684
323 | -0.077 | 27.535 | 22.1152 | -1702.6535 | -737.3415
323.0625 | -0.076938 | 26.933 | 22.0088 | -1635.9604 | -734.215
323.125 | -0.076875 | 26.651 | 21.9065 | -1618.3762 | -731.2063
323.1875 | -0.076813 | 26.688 | 21.8054 | -1630.5743 | -728.2855
323.25 | -0.07675 | 26.903 | 21.7035 | -1644.8317 | -725.4695
323.3125 | -0.076688 | 27.163 | 21.6007 | -1649.5842 | -722.7355
323.375 | -0.076625 | 27.414 | 21.4976 | -1665.901 | -720.0291
323.4375 | -0.076563 | 27.612 | 21.3934 | -1714.0594 | -717.2743
323.5 | -0.0765 | 27.689 | 21.2863 | -1768.7129 | -714.3902
323.5625 | -0.076438 | 27.615 | 21.1758 | -1785.0297 | -711.359
323.625 | -0.076375 | 27.375 | 21.0642 | -1751.604 | -708.2383
323.6875 | -0.076313 | 27.062 | 20.9547 | -1712.4752 | -705.1273
323.75 | -0.07625 | 26.733 | 20.8477 | -1705.0297 | -702.0208
323.8125 | -0.076188 | 26.38 | 20.7411 | -1704.7129 | -698.7945
323.875 | -0.076125 | 26.035 | 20.6346 | -1674.9307 | -695.4116
323.9375 | -0.076063 | 25.887 | 20.5299 | -1628.3564 | -692.0738
324 | -0.076 | 26.042 | 20.4281 | -1602.6931 | -689.0202
324.0625 | -0.075938 | 26.325 | 20.328 | -1617.5842 | -686.2429
324.125 | -0.075875 | 26.381 | 20.2269 | -1648.7921 | -683.5108
324.1875 | -0.075813 | 26.033 | 20.1238 | -1651.9604 | -680.6159
324.25 | -0.07575 | 25.466 | 20.0206 | -1612.9901 | -677.5357
324.3125 | -0.075688 | 24.827 | 19.9198 | -1534.2574 | -674.3471
324.375 | -0.075625 | 24.14 | 19.8239 | -1443.3267 | -671.1819
324.4375 | -0.075563 | 23.54 | 19.7337 | -1382.0198 | -668.1708
324.5 | -0.0755 | 23.271 | 19.6473 | -1382.495 | -665.3725
324.5625 | -0.075438 | 23.438 | 19.5609 | -1441.4257 | -662.7552
324.625 | -0.075375 | 23.908 | 19.4708 | -1523.0099 | -660.2373
324.6875 | -0.075313 | 24.49 | 19.3756 | -1606.6535 | -657.7087
324.75 | -0.07525 | 25.051 | 19.2752 | -1692.198 | -655.0435
324.8125 | -0.075188 | 25.487 | 19.1694 | -1776.7921 | -652.1404
324.875 | -0.075125 | 25.643 | 19.0584 | -1819.0891 | -648.9768
324.9375 | -0.075063 | 25.475 | 18.9447 | -1785.8218 | -645.6992
325 | -0.075 | 25.048 | 18.8331 | -1685.8614 | -642.5638
325.0625 | -0.074938 | 24.428 | 18.7277 | -1561.9802 | -639.7396
325.125 | -0.074875 | 23.738 | 18.6301 | -1451.0891 | -637.2249
325.1875 | -0.074813 | 23.106 | 18.5394 | -1363.9604 | -634.9934
325.25 | -0.07475 | 22.619 | 18.4541 | -1292.198 | -633.1038
325.3125 | -0.074688 | 22.245 | 18.3734 | -1227.8812 | -631.558
325.375 | -0.074625 | 21.984 | 18.2966 | -1195.0891 | -630.1424
325.4375 | -0.074563 | 21.984 | 18.2219 | -1237.8614 | -628.5025
325.5 | -0.0745 | 22.221 | 18.1446 | -1350.8119 | -626.3116
325.5625 | -0.074438 | 22.472 | 18.0601 | -1468.3564 | -623.5038
325.625 | -0.074375 | 22.563 | 17.9684 | -1534.7327 | -620.3048
325.6875 | -0.074313 | 22.644 | 17.8724 | -1560.0792 | -617.0044
325.75 | -0.07425 | 22.905 | 17.7749 | -1574.8119 | -613.7587
325.8125 | -0.074188 | 23.193 | 17.6765 | -1585.5842 | -610.6259
325.875 | -0.074125 | 23.233 | 17.5774 | -1590.0198 | -607.617
325.9375 | -0.074063 | 22.983 | 17.478 | -1582.7327 | -604.7005
326 | -0.074 | 22.642 | 17.3791 | -1558.8119 | -601.8116
326.0625 | -0.073938 | 22.379 | 17.2817 | -1515.2475 | -598.9015
326.125 | -0.073875 | 22.224 | 17.187 | -1470.099 | -596.0022
326.1875 | -0.073813 | 22.101 | 17.0951 | -1447.4455 | -593.1796
326.25 | -0.07375 | 21.927 | 17.0046 | -1448.5545 | -590.4545
326.3125 | -0.073688 | 21.657 | 16.9141 | -1456 | -587.7849
326.375 | -0.073625 | 21.412 | 16.8231 | -1468.8317 | -585.1346
326.4375 | -0.073563 | 21.369 | 16.7313 | -1485.1485 | -582.4919
326.5 | -0.0735 | 21.457 | 16.6385 | -1480.0792 | -579.8977
326.5625 | -0.073438 | 21.41 | 16.546 | -1428.5941 | -577.4438
326.625 | -0.073375 | 21.23 | 16.4567 | -1363.4851 | -575.1978
326.6875 | -0.073313 | 21.216 | 16.3715 | -1350.6535 | -573.0791
326.75 | -0.07325 | 21.397 | 16.2871 | -1363.6436 | -570.8778
326.8125 | -0.073188 | 21.431 | 16.2018 | -1317.703 | -568.5491
326.875 | -0.073125 | 21.055 | 16.1195 | -1205.2277 | -566.3262
326.9375 | -0.073063 | 20.479 | 16.0441 | -1122.6931 | -564.4059
327 | -0.073 | 20.077 | 15.974 | -1140.1188 | -562.6741
327.0625 | -0.072938 | 20.018 | 15.9027 | -1240.2376 | -560.8501
327.125 | -0.072875 | 20.183 | 15.8252 | -1353.505 | -558.7393
327.1875 | -0.072813 | 20.294 | 15.7406 | -1428.7525 | -556.3273
327.25 | -0.07275 | 20.221 | 15.6513 | -1465.3465 | -553.6906
327.3125 | -0.072688 | 20.07 | 15.5597 | -1480.8713 | -550.8667
327.375 | -0.072625 | 20.035 | 15.4672 | -1484.9901 | -547.8691
327.4375 | -0.072563 | 20.14 | 15.3744 | -1466.9307 | -544.749
327.5 | -0.0725 | 20.144 | 15.2827 | -1400.396 | -541.6409
327.5625 | -0.072438 | 19.82 | 15.1952 | -1290.297 | -538.7545
327.625 | -0.072375 | 19.265 | 15.1145 | -1188.7525 | -536.2484
327.6875 | -0.072313 | 18.841 | 15.0402 | -1149.3069 | -534.1019
327.75 | -0.07225 | 18.68 | 14.9684 | -1135.2079 | -532.1242
327.8125 | -0.072188 | 18.604 | 14.8974 | -1087.2079 | -530.1823
327.875 | -0.072125 | 18.383 | 14.8295 | -1011.6436 | -528.3317
327.9375 | -0.072063 | 18.06 | 14.7663 | -982.6535 | -526.7038
328 | -0.072 | 17.965 | 14.7048 | -1059.6436 | -525.2762
328.0625 | -0.071938 | 18.298 | 14.6386 | -1217.7426 | -523.7792
328.125 | -0.071875 | 18.795 | 14.5625 | -1357.1485 | -521.9048
328.1875 | -0.071813 | 18.961 | 14.4777 | -1383.604 | -519.6157
328.25 | -0.07175 | 18.725 | 14.3912 | -1320.7129 | -517.1954
328.3125 | -0.071688 | 18.39 | 14.3087 | -1264.7921 | -514.9177
328.375 | -0.071625 | 18.245 | 14.2296 | -1282.5347 | -512.7956
328.4375 | -0.071563 | 18.375 | 14.1495 | -1356.3564 | -510.592
328.5 | -0.0715 | 18.567 | 14.0647 | -1404.9901 | -508.1052
328.5625 | -0.071438 | 18.536 | 13.9769 | -1373.3069 | -505.3922
328.625 | -0.071375 | 18.31 | 13.891 | -1298.2178 | -502.6867
328.6875 | -0.071313 | 18.2 | 13.8099 | -1259.5644 | -500.1239
328.75 | -0.07125 | 18.281 | 13.7312 | -1278.099 | -497.601
328.8125 | -0.071188 | 18.297 | 13.6513 | -1306.7723 | -494.9259
328.875 | -0.071125 | 18.038 | 13.5696 | -1278.4158 | -492.0586
328.9375 | -0.071063 | 17.521 | 13.4897 | -1173.703 | -489.2372
329 | -0.071 | 16.923 | 13.4164 | -1042.6931 | -486.8065
329.0625 | -0.070938 | 16.525 | 13.3512 | -968.8713 | -484.9305
329.125 | -0.070875 | 16.457 | 13.2906 | -993.7426 | -483.463
329.1875 | -0.070813 | 16.635 | 13.2285 | -1087.8416 | -482.1389
329.25 | -0.07075 | 16.81 | 13.1605 | -1156.7525 | -480.7766
329.3125 | -0.070688 | 16.787 | 13.0882 | -1140.4356 | -479.3581
329.375 | -0.070625 | 16.606 | 13.017 | -1069.4653 | -477.9263
329.4375 | -0.070563 | 16.435 | 12.9501 | -1029.3861 | -476.449
329.5 | -0.0705 | 16.395 | 12.8858 | -1059.3267 | -474.7926
329.5625 | -0.070438 | 16.52 | 12.8196 | -1129.505 | -472.8618
329.625 | -0.070375 | 16.75 | 12.749 | -1196.198 | -470.6709
329.6875 | -0.070312 | 16.898 | 12.6742 | -1242.6139 | -468.2947
329.75 | -0.07025 | 16.792 | 12.5966 | -1264.1584 | -465.8294
329.8125 | -0.070188 | 16.524 | 12.5176 | -1255.1287 | -463.3587
329.875 | -0.070125 | 16.347 | 12.4391 | -1218.0594 | -460.9128
329.9375 | -0.070063 | 16.318 | 12.363 | -1155.1683 | -458.5071
330 | -0.07 | 16.252 | 12.2908 | -1088 | -456.2145
330.0625 | -0.069938 | 15.97 | 12.2228 | -1048.396 | -454.1827
330.125 | -0.069875 | 15.619 | 12.1573 | -1072.9505 | -452.492
330.1875 | -0.069812 | 15.462 | 12.0902 | -1137.901 | -450.97
330.25 | -0.06975 | 15.608 | 12.0191 | -1180.5149 | -449.2981
330.3125 | -0.069688 | 15.925 | 11.9453 | -1180.8317 | -447.3394
330.375 | -0.069625 | 16.114 | 11.8715 | -1165.3069 | -445.217
330.4375 | -0.069563 | 15.973 | 11.7987 | -1146.297 | -443.1202
330.5 | -0.0695 | 15.605 | 11.727 | -1122.8515 | -441.1735
330.5625 | -0.069438 | 15.284 | 11.6568 | -1098.4554 | -439.4113
330.625 | -0.069375 | 15.142 | 11.5882 | -1067.0891 | -437.7682
330.6875 | -0.069312 | 15.029 | 11.5215 | -998.1782 | -436.147
330.75 | -0.06925 | 14.816 | 11.4591 | -896.6337 | -434.5733
330.8125 | -0.069188 | 14.544 | 11.4031 | -825.6634 | -433.1282
330.875 | -0.069125 | 14.339 | 11.3515 | -846.7327 | -431.7247
330.9375 | -0.069063 | 14.294 | 11.2985 | -954.7723 | -430.0873
331 | -0.069 | 14.348 | 11.2389 | -1053.3069 | -428.0371
331.0625 | -0.068938 | 14.369 | 11.173 | -1062.9703 | -425.754
331.125 | -0.068875 | 14.271 | 11.1066 | -1001.1881 | -423.6242
331.1875 | -0.068812 | 14.16 | 11.044 | -946.5347 | -421.862
331.25 | -0.06875 | 14.202 | 10.9849 | -937.3465 | -420.3593
331.3125 | -0.068688 | 14.406 | 10.9263 | -950.1782 | -418.8733
331.375 | -0.068625 | 14.568 | 10.8669 | -944.4752 | -417.3028
331.4375 | -0.068563 | 14.578 | 10.8079 | -938.297 | -415.7003
331.5 | -0.0685 | 14.496 | 10.7492 | -965.5446 | -414.0496
331.5625 | -0.068438 | 14.462 | 10.6889 | -1022.099 | -412.2151
331.625 | -0.068375 | 14.494 | 10.625 | -1073.4257 | -410.137
331.6875 | -0.068312 | 14.44 | 10.5579 | -1094.1782 | -407.9265
331.75 | -0.06825 | 14.17 | 10.4895 | -1078.9703 | -405.7334
331.8125 | -0.068188 | 13.694 | 10.4221 | -1012.7525 | -403.6436
331.875 | -0.068125 | 13.203 | 10.3588 | -914.6931 | -401.7099
331.9375 | -0.068063 | 12.875 | 10.3016 | -837.703 | -399.9316
332 | -0.068 | 12.796 | 10.2493 | -822.8119 | -398.253
332.0625 | -0.067938 | 12.964 | 10.1978 | -873.3465 | -396.6048
332.125 | -0.067875 | 13.184 | 10.1433 | -943.6832 | -394.9437
332.1875 | -0.067812 | 13.196 | 10.0843 | -968.0792 | -393.3107
332.25 | -0.06775 | 12.992 | 10.0238 | -931.802 | -391.8305
332.3125 | -0.067688 | 12.802 | 9.9655 | -883.4851 | -390.5692
332.375 | -0.067625 | 12.814 | 9.9103 | -876.5149 | -389.4185
332.4375 | -0.067563 | 12.944 | 9.8555 | -914.0594 | -388.1641
332.5 | -0.0675 | 12.964 | 9.7984 | -944.1584 | -386.7038
332.5625 | -0.067438 | 12.783 | 9.7394 | -924.8317 | -385.1498
332.625 | -0.067375 | 12.466 | 9.6816 | -854.3366 | -383.6943
332.6875 | -0.067312 | 12.14 | 9.6282 | -771.9604 | -382.4133
332.75 | -0.06725 | 11.994 | 9.58 | -738.8515 | -381.2341
332.8125 | -0.067188 | 12.114 | 9.5338 | -788.2772 | -380.0089
332.875 | -0.067125 | 12.392 | 9.4845 | -879.3663 | -378.6078
332.9375 | -0.067063 | 12.623 | 9.4295 | -947.9604 | -376.9987
333 | -0.067 | 12.69 | 9.3703 | -963.0099 | -375.2304
333.0625 | -0.066938 | 12.789 | 9.3101 | -977.1089 | -373.3668
333.125 | -0.066875 | 13.113 | 9.249 | -1044.1188 | -371.3736
333.1875 | -0.066812 | 13.447 | 9.1838 | -1116.198 | -369.2024
333.25 | -0.06675 | 13.392 | 9.114 | -1105.5842 | -366.995
333.3125 | -0.066688 | 12.88 | 9.0449 | -992 | -365.0303
333.375 | -0.066625 | 12.189 | 8.9829 | -825.6634 | -363.4592
333.4375 | -0.066563 | 11.639 | 8.9313 | -672.1584 | -362.2463
333.5 | -0.0665 | 11.275 | 8.8893 | -567.2871 | -361.2841
333.5625 | -0.066438 | 10.971 | 8.8539 | -512.6337 | -360.4803
333.625 | -0.066375 | 10.722 | 8.8218 | -502.9703 | -359.7684
333.6875 | -0.066312 | 10.661 | 8.7904 | -534.1782 | -359.0726
333.75 | -0.06625 | 10.88 | 8.757 | -597.0693 | -358.2983
333.8125 | -0.066188 | 11.304 | 8.7197 | -691.9604 | -357.357
333.875 | -0.066125 | 11.675 | 8.6764 | -805.5446 | -356.1603
333.9375 | -0.066063 | 11.761 | 8.6261 | -897.4257 | -354.694
334 | -0.066 | 11.586 | 8.57 | -929.1089 | -353.0775
334.0625 | -0.065938 | 11.514 | 8.5119 | -921.8218 | -351.4953
334.125 | -0.065875 | 11.741 | 8.4543 | -921.3465 | -350.0328
334.1875 | -0.065812 | 11.997 | 8.3967 | -942.5743 | -348.5947
334.25 | -0.06575 | 11.857 | 8.3378 | -957.1485 | -347.0194
334.3125 | -0.065688 | 11.276 | 8.278 | -915.3267 | -345.261
334.375 | -0.065625 | 10.611 | 8.2208 | -810.6139 | -343.4595
334.4375 | -0.065563 | 10.228 | 8.1701 | -704.1584 | -341.7974
334.5 | -0.0655 | 10.227 | 8.1261 | -685.6238 | -340.3187
334.5625 | -0.065438 | 10.388 | 8.0833 | -757.8614 | -338.8832
334.625 | -0.065375 | 10.406 | 8.0359 | -822.6535 | -337.3478
334.6875 | -0.065312 | 10.149 | 7.9845 | -787.6436 | -335.8051
334.75 | -0.06525 | 9.813 | 7.9352 | -685.4653 | -334.5635
334.8125 | -0.065188 | 9.698 | 7.8924 | -626.8515 | -333.7733
334.875 | -0.065125 | 9.867 | 7.8532 | -659.6436 | -333.2201
334.9375 | -0.065063 | 10.115 | 7.812 | -717.7822 | -332.5126
335 | -0.065 | 10.249 | 7.7671 | -725.3861 | -331.425
335.0625 | -0.064938 | 10.213 | 7.7218 | -678.495 | -330.022
335.125 | -0.064875 | 10.048 | 7.6794 | -630.3366 | -328.5507
335.1875 | -0.064812 | 9.968 | 7.64 | -639.3663 | -327.232
335.25 | -0.06475 | 10.112 | 7.6 | -712.8713 | -326.0657
335.3125 | -0.064688 | 10.341 | 7.5555 | -800.1584 | -324.895
335.375 | -0.064625 | 10.409 | 7.5055 | -842.6139 | -323.5919
335.4375 | -0.064563 | 10.184 | 7.4528 | -815.6832 | -322.1323
335.5 | -0.0645 | 9.768 | 7.4018 | -735.5248 | -320.5155
335.5625 | -0.064438 | 9.508 | 7.3559 | -660.7525 | -318.7726
335.625 | -0.064375 | 9.588 | 7.3146 | -638.4158 | -316.9774
335.6875 | -0.064312 | 9.855 | 7.2747 | -663.9208 | -315.2893
335.75 | -0.06425 | 9.937 | 7.2332 | -679.1287 | -313.8636
335.8125 | -0.064188 | 9.708 | 7.1907 | -656.7921 | -312.768
335.875 | -0.064125 | 9.39 | 7.1497 | -633.9802 | -311.9236
335.9375 | -0.064063 | 9.199 | 7.11 | -652.3564 | -311.1683
336 | -0.064 | 9.054 | 7.0693 | -686.7327 | -310.3601
336.0625 | -0.063938 | 8.812 | 7.0264 | -694.3366 | -309.4707
336.125 | -0.063875 | 8.601 | 6.983 | -684.198 | -308.5392
336.1875 | -0.063813 | 8.658 | 6.9402 | -679.604 | -307.5948
336.25 | -0.06375 | 9.026 | 6.8977 | -680.0792 | -306.6367
336.3125 | -0.063688 | 9.384 | 6.8552 | -675.1683 | -305.6333
336.375 | -0.063625 | 9.352 | 6.813 | -658.3762 | -304.499
336.4375 | -0.063563 | 8.846 | 6.7719 | -626.5347 | -303.1968
336.5 | -0.0635 | 8.279 | 6.7327 | -597.5446 | -301.8237
336.5625 | -0.063438 | 8.156 | 6.6954 | -596.4356 | -300.5076
336.625 | -0.063375 | 8.471 | 6.6581 | -619.2475 | -299.2447
336.6875 | -0.063313 | 8.758 | 6.6194 | -623.8416 | -297.9732
336.75 | -0.06325 | 8.737 | 6.5804 | -591.0495 | -296.7325
336.8125 | -0.063188 | 8.517 | 6.5435 | -548.9109 | -295.6208
336.875 | -0.063125 | 8.35 | 6.5091 | -535.604 | -294.6531
336.9375 | -0.063063 | 8.406 | 6.4757 | -569.8218 | -293.7543
337 | -0.063 | 8.728 | 6.4401 | -651.5644 | -292.8051
337.0625 | -0.062938 | 9.156 | 6.3993 | -737.4257 | -291.6594
337.125 | -0.062875 | 9.332 | 6.3532 | -761.8218 | -290.2666
337.1875 | -0.062813 | 8.994 | 6.3056 | -709.3861 | -288.8111
337.25 | -0.06275 | 8.267 | 6.2613 | -615.7624 | -287.5796
337.3125 | -0.062688 | 7.699 | 6.2228 | -556.8317 | -286.7178
337.375 | -0.062625 | 7.659 | 6.188 | -568.396 | -286.0451
337.4375 | -0.062563 | 7.951 | 6.1525 | -621.9406 | -285.2531
337.5 | -0.0625 | 8.185 | 6.1136 | -666.9307 | -284.2126
337.5625 | -0.062438 | 8.285 | 6.0719 | -685.6238 | -283.0505
337.625 | -0.062375 | 8.408 | 6.0291 | -696.5545 | -281.9137
337.6875 | -0.062313 | 8.606 | 5.9855 | -708.4356 | -280.775
337.75 | -0.06225 | 8.655 | 5.9413 | -687.3663 | -279.5415
337.8125 | -0.062188 | 8.401 | 5.8983 | -635.4059 | -278.2562
337.875 | -0.062125 | 8.01 | 5.8586 | -607.5248 | -277.0364
337.9375 | -0.062063 | 7.718 | 5.8206 | -622.5743 | -275.8806
338 | -0.062 | 7.533 | 5.7817 | -625.5842 | -274.7121
338.0625 | -0.061938 | 7.359 | 5.7426 | -593.7426 | -273.607
338.125 | -0.061875 | 7.301 | 5.7055 | -571.4059 | -272.6615
338.1875 | -0.061813 | 7.429 | 5.6698 | -586.9307 | -271.7979
338.25 | -0.06175 | 7.587 | 5.6331 | -604.5149 | -270.868
338.3125 | -0.061688 | 7.602 | 5.5953 | -585.8218 | -269.9004
338.375 | -0.061625 | 7.451 | 5.5587 | -531.9604 | -269.0842
338.4375 | -0.061563 | 7.227 | 5.5255 | -473.8218 | -268.5301
338.5 | -0.0615 | 7.085 | 5.4959 | -453.703 | -268.0919
338.5625 | -0.061438 | 7.11 | 5.4675 | -477.7822 | -267.4525
338.625 | -0.061375 | 7.225 | 5.4376 | -513.5842 | -266.4288
338.6875 | -0.061313 | 7.281 | 5.4055 | -555.2475 | -265.1536
338.75 | -0.06125 | 7.174 | 5.3708 | -621.1485 | -263.8828
338.8125 | -0.061188 | 7.004 | 5.332 | -709.0693 | -262.6782
338.875 | -0.061125 | 6.945 | 5.2877 | -765.6238 | -261.3526
338.9375 | -0.061063 | 7.073 | 5.2398 | -742.6535 | -259.8026
339 | -0.061 | 7.267 | 5.1934 | -658.5347 | -258.2384
339.0625 | -0.060938 | 7.33 | 5.1523 | -578.0594 | -256.954
339.125 | -0.060875 | 7.138 | 5.1161 | -528.4752 | -255.9838
339.1875 | -0.060813 | 6.841 | 5.0831 | -506.1386 | -255.1088
339.25 | -0.06075 | 6.639 | 5.0515 | -480 | -254.125
339.3125 | -0.060688 | 6.611 | 5.0215 | -437.3861 | -253.0741
339.375 | -0.060625 | 6.621 | 4.9941 | -378.7723 | -252.1641
339.4375 | -0.060563 | 6.522 | 4.9705 | -328.396 | -251.552
339.5 | -0.0605 | 6.401 | 4.9499 | -343.1287 | -251.1572
339.5625 | -0.060438 | 6.413 | 4.9285 | -435.9604 | -250.6928
339.625 | -0.060375 | 6.618 | 4.9012 | -558.4158 | -249.9083
339.6875 | -0.060313 | 6.977 | 4.8663 | -661.2277 | -248.8146
339.75 | -0.06025 | 7.396 | 4.825 | -723.802 | -247.5992
339.8125 | -0.060188 | 7.694 | 4.7798 | -730.9307 | -246.4463
339.875 | -0.060125 | 7.735 | 4.7341 | -676.1188 | -245.466
339.9375 | -0.060063 | 7.547 | 4.6918 | -598.1782 | -244.6834
340 | -0.06 | 7.289 | 4.6545 | -544.3168 | -243.9769
340.0625 | -0.059938 | 7.111 | 4.6204 | -544.1584 | -243.1471
340.125 | -0.059875 | 6.936 | 4.5864 | -580.2772 | -242.0531
340.1875 | -0.059813 | 6.59 | 4.5502 | -601.1881 | -240.7271
340.25 | -0.05975 | 6.096 | 4.5126 | -572.3564 | -239.3255
340.3125 | -0.059688 | 5.721 | 4.4768 | -523.0891 | -237.9777
340.375 | -0.059625 | 5.695 | 4.4441 | -501.703 | -236.7186
340.4375 | -0.059563 | 5.925 | 4.4128 | -521.0297 | -235.5653
340.5 | -0.0595 | 6.047 | 4.3802 | -535.7624 | -234.5613
340.5625 | -0.059438 | 5.815 | 4.3467 | -496 | -233.7457
340.625 | -0.059375 | 5.498 | 4.3157 | -434.0594 | -233.0845
340.6875 | -0.059313 | 5.494 | 4.2886 | -422.8119 | -232.455
340.75 | -0.05925 | 5.783 | 4.2622 | -478.4158 | -231.7456
340.8125 | -0.059188 | 5.899 | 4.2323 | -527.2079 | -230.951
340.875 | -0.059125 | 5.604 | 4.1993 | -511.0495 | -230.1481
340.9375 | -0.059063 | 5.213 | 4.1674 | -458.4554 | -229.3611
341 | -0.059 | 5.177 | 4.1387 | -436.1188 | -228.4933
341.0625 | -0.058938 | 5.486 | 4.1115 | -465.4257 | -227.4326
341.125 | -0.058875 | 5.741 | 4.0824 | -504.5545 | -226.1941
341.1875 | -0.058813 | 5.703 | 4.0508 | -506.7723 | -224.9255
341.25 | -0.05875 | 5.584 | 4.0192 | -496.7921 | -223.7871
341.3125 | -0.058688 | 5.67 | 3.9881 | -515.0099 | -222.8407
341.375 | -0.058625 | 5.93 | 3.9559 | -569.8218 | -222.0689
341.4375 | -0.058563 | 6.069 | 3.9203 | -623.8416 | -221.4169
341.5 | -0.0585 | 5.932 | 3.8813 | -644.4356 | -220.8187
341.5625 | -0.058438 | 5.612 | 3.841 | -637.4653 | -220.217
341.625 | -0.058375 | 5.29 | 3.8012 | -619.8812 | -219.5216
341.6875 | -0.058313 | 5.09 | 3.7625 | -585.1881 | -218.6608
341.75 | -0.05825 | 5.035 | 3.7259 | -536.8713 | -217.6862
341.8125 | -0.058188 | 5.125 | 3.6923 | -505.1881 | -216.7544
341.875 | -0.058125 | 5.337 | 3.6608 | -502.8119 | -215.975
341.9375 | -0.058063 | 5.558 | 3.6293 | -492.5149 | -215.3445
342 | -0.058 | 5.664 | 3.5985 | -439.4455 | -214.7818
342.0625 | -0.057938 | 5.65 | 3.5711 | -371.4851 | -214.1963
342.125 | -0.057875 | 5.562 | 3.5479 | -355.802 | -213.5325
342.1875 | -0.057813 | 5.388 | 3.5256 | -423.604 | -212.7632
342.25 | -0.05775 | 5.081 | 3.4991 | -512.3168 | -211.8628
342.3125 | -0.057688 | 4.719 | 3.4671 | -530.6931 | -210.8686
342.375 | -0.057625 | 4.429 | 3.434 | -461.1485 | -209.8918
342.4375 | -0.057563 | 4.282 | 3.4051 | -367.0495 | -209.0918
342.5 | -0.0575 | 4.368 | 3.3822 | -336.3168 | -208.5358
342.5625 | -0.057438 | 4.733 | 3.3612 | -401.4257 | -208.0792
342.625 | -0.057375 | 5.122 | 3.3361 | -492.198 | -207.5029
342.6875 | -0.057313 | 5.196 | 3.3053 | -532.4356 | -206.7723
342.75 | -0.05725 | 4.891 | 3.272 | -526.2574 | -206.0274
342.8125 | -0.057188 | 4.507 | 3.2392 | -526.5743 | -205.3655
342.875 | -0.057125 | 4.391 | 3.2062 | -563.1683 | -204.7217
342.9375 | -0.057063 | 4.562 | 3.171 | -617.6634 | -203.9297
343 | -0.057 | 4.82 | 3.1324 | -652.198 | -202.8499
343.0625 | -0.056938 | 5.006 | 3.0917 | -648.7129 | -201.4837
343.125 | -0.056875 | 5.052 | 3.0511 | -607.0495 | -199.9724
343.1875 | -0.056813 | 4.969 | 3.0132 | -556.3564 | -198.5315
343.25 | -0.05675 | 4.809 | 2.9784 | -523.4059 | -197.3009
343.3125 | -0.056688 | 4.615 | 2.9457 | -497.2673 | -196.2832
343.375 | -0.056625 | 4.501 | 2.9146 | -452.4356 | -195.4351
343.4375 | -0.056563 | 4.523 | 2.8864 | -385.1089 | -194.7694
343.5 | -0.0565 | 4.516 | 2.8623 | -308.9109 | -194.2999
343.5625 | -0.056438 | 4.38 | 2.843 | -255.3663 | -194.0059
343.625 | -0.056375 | 4.184 | 2.827 | -251.0891 | -193.7796
343.6875 | -0.056313 | 4.071 | 2.8113 | -291.6436 | -193.466
343.75 | -0.05625 | 4.025 | 2.7931 | -343.2871 | -192.9622
343.8125 | -0.056188 | 3.975 | 2.7716 | -381.1485 | -192.3092
343.875 | -0.056125 | 3.957 | 2.7478 | -435.6436 | -191.6103
343.9375 | -0.056063 | 4.011 | 2.7206 | -519.4455 | -190.8743
344 | -0.056 | 4.134 | 2.6881 | -586.6139 | -190.0445
344.0625 | -0.055938 | 4.316 | 2.6515 | -596.7525 | -189.1311
344.125 | -0.055875 | 4.39 | 2.6142 | -556.198 | -188.1888
344.1875 | -0.055813 | 4.175 | 2.5794 | -490.4554 | -187.2583
344.25 | -0.05575 | 3.788 | 2.5488 | -416.3168 | -186.4086
344.3125 | -0.055688 | 3.584 | 2.5227 | -356.1188 | -185.7606
344.375 | -0.055625 | 3.611 | 2.5005 | -328.2376 | -185.3278
344.4375 | -0.055563 | 3.694 | 2.48 | -336.9505 | -185.0164
344.5 | -0.0555 | 3.724 | 2.4589 | -361.8218 | -184.7278
344.5625 | -0.055438 | 3.771 | 2.4363 | -381.7822 | -184.3992
344.625 | -0.055375 | 3.904 | 2.4124 | -416.9505 | -184.0016
344.6875 | -0.055313 | 4.093 | 2.3864 | -500.9109 | -183.4608
344.75 | -0.05525 | 4.236 | 2.3551 | -631.604 | -182.6291
344.8125 | -0.055188 | 4.221 | 2.3156 | -751.5248 | -181.382
344.875 | -0.055125 | 4.094 | 2.2686 | -795.8812 | -179.7941
344.9375 | -0.055063 | 3.983 | 2.2189 | -740.4356 | -178.1481
345 | -0.055 | 3.776 | 2.1726 | -603.0891 | -176.7293
345.0625 | -0.054938 | 3.253 | 2.1349 | -426.6139 | -175.6607
345.125 | -0.054875 | 2.528 | 2.1082 | -270.8911 | -174.9399
345.1875 | -0.054813 | 2.112 | 2.0913 | -195.4851 | -174.5388
345.25 | -0.05475 | 2.385 | 2.0791 | -213.0693 | -174.3747
345.3125 | -0.054688 | 3.11 | 2.0658 | -271.8416 | -174.2818
345.375 | -0.054625 | 3.681 | 2.0488 | -325.2277 | -174.1126
345.4375 | -0.054563 | 3.802 | 2.0285 | -374.6535 | -173.7831
345.5 | -0.0545 | 3.646 | 2.005 | -444.5149 | -173.2968
345.5625 | -0.054438 | 3.609 | 1.9773 | -540.9901 | -172.6853
345.625 | -0.054375 | 3.85 | 1.9434 | -627.802 | -171.9677
345.6875 | -0.054313 | 4.23 | 1.9042 | -664.5545 | -171.1417
345.75 | -0.05425 | 4.449 | 1.8627 | -631.604 | -170.2181
345.8125 | -0.054187 | 4.235 | 1.8232 | -518.495 | -169.2936
345.875 | -0.054125 | 3.661 | 1.7908 | -348.3564 | -168.5503
345.9375 | -0.054063 | 3.093 | 1.769 | -198.9703 | -168.121
346 | -0.054 | 2.803 | 1.7566 | -146.0594 | -167.903
346.0625 | -0.053938 | 2.827 | 1.7475 | -205.3069 | -167.578
346.125 | -0.053875 | 3.08 | 1.7346 | -333.1485 | -166.8604
346.1875 | -0.053813 | 3.467 | 1.7138 | -470.6535 | -165.6732
346.25 | -0.05375 | 3.771 | 1.6844 | -574.5743 | -164.1429
346.3125 | -0.053687 | 3.853 | 1.6485 | -636.9901 | -162.5299
346.375 | -0.053625 | 3.676 | 1.6087 | -643.802 | -161.1
346.4375 | -0.053563 | 3.273 | 1.5684 | -571.5644 | -160.0824
346.5 | -0.0535 | 2.795 | 1.5327 | -451.4851 | -159.578
346.5625 | -0.053438 | 2.483 | 1.5045 | -370.5347 | -159.4747
346.625 | -0.053375 | 2.419 | 1.4813 | -375.9208 | -159.4836
346.6875 | -0.053313 | 2.528 | 1.4578 | -430.7327 | -159.3169
346.75 | -0.05325 | 2.636 | 1.4309 | -465.901 | -158.8036
346.8125 | -0.053187 | 2.665 | 1.4018 | -468.5941 | -157.9355
346.875 | -0.053125 | 2.684 | 1.3725 | -478.8911 | -156.8501
346.9375 | -0.053063 | 2.758 | 1.3426 | -504.8713 | -155.7681
347 | -0.053 | 2.825 | 1.311 | -503.9208 | -154.8664
347.0625 | -0.052938 | 2.763 | 1.2795 | -437.2277 | -154.2169
347.125 | -0.052875 | 2.571 | 1.2522 | -330.9307 | -153.8069
347.1875 | -0.052813 | 2.378 | 1.2315 | -252.8317 | -153.5851
347.25 | -0.05275 | 2.319 | 1.2157 | -245.2277 | -153.5062
347.3125 | -0.052687 | 2.424 | 1.2004 | -293.0693 | -153.4818
347.375 | -0.052625 | 2.548 | 1.1821 | -347.4059 | -153.3735
347.4375 | -0.052563 | 2.556 | 1.1604 | -380.0396 | -153.088
347.5 | -0.0525 | 2.504 | 1.1366 | -394.6139 | -152.6631
347.5625 | -0.052438 | 2.448 | 1.1119 | -403.9604 | -152.2357
347.625 | -0.052375 | 2.419 | 1.0867 | -409.0297 | -151.8837
347.6875 | -0.052313 | 2.333 | 1.0611 | -396.0396 | -151.5425
347.75 | -0.05225 | 2.131 | 1.0364 | -353.2673 | -151.1088
347.8125 | -0.052187 | 1.864 | 1.0143 | -296.5545 | -150.6028
347.875 | -0.052125 | 1.588 | 0.99576 | -236.6733 | -150.1263
347.9375 | -0.052063 | 1.377 | 0.98097 | -189.6238 | -149.7822
348 | -0.052 | 1.396 | 0.96912 | -198.3366 | -149.5556
348.0625 | -0.051938 | 1.646 | 0.95672 | -271.6832 | -149.28
348.125 | -0.051875 | 1.936 | 0.93974 | -354.0594 | -148.7968
348.1875 | -0.051813 | 2.163 | 0.91761 | -405.703 | -148.1166
348.25 | -0.05175 | 2.449 | 0.89226 | -448.1584 | -147.347
348.3125 | -0.051687 | 2.89 | 0.86425 | -503.604 | -146.4824
348.375 | -0.051625 | 3.305 | 0.83277 | -549.8614 | -145.4486
348.4375 | -0.051563 | 3.316 | 0.79841 | -542.4158 | -144.2703
348.5 | -0.0515 | 2.714 | 0.7645 | -464.3168 | -143.11
348.5625 | -0.051438 | 1.847 | 0.73549 | -367.8416 | -142.1855
348.625 | -0.051375 | 1.369 | 0.7125 | -319.5248 | -141.6184
348.6875 | -0.051313 | 1.518 | 0.69252 | -339.802 | -141.3583
348.75 | -0.05125 | 1.965 | 0.67129 | -407.604 | -141.1903
348.8125 | -0.051187 | 2.245 | 0.64581 | -479.3663 | -140.8817
348.875 | -0.051125 | 2.199 | 0.61585 | -499.6436 | -140.3571
348.9375 | -0.051063 | 2.015 | 0.58462 | -451.802 | -139.7402
349 | -0.051 | 1.835 | 0.55639 | -371.4851 | -139.1895
349.0625 | -0.050938 | 1.569 | 0.53317 | -289.7426 | -138.7371
349.125 | -0.050875 | 1.183 | 0.51506 | -230.8119 | -138.3423
349.1875 | -0.050813 | 0.836 | 0.50063 | -210.6931 | -137.9856
349.25 | -0.05075 | 0.663 | 0.48747 | -243.1683 | -137.7084
349.3125 | -0.050687 | 0.703 | 0.47227 | -325.0693 | -137.5325
349.375 | -0.050625 | 0.911 | 0.45195 | -418.5347 | -137.3731
349.4375 | -0.050563 | 1.22 | 0.42579 | -472.5545 | -137.0867
349.5 | -0.0505 | 1.457 | 0.39626 | -454.1782 | -136.6226
349.5625 | -0.050438 | 1.505 | 0.36787 | -378.4554 | -136.0925
349.625 | -0.050375 | 1.476 | 0.34422 | -312.0792 | -135.6683
349.6875 | -0.050313 | 1.645 | 0.32471 | -318.7327 | -135.3613
349.75 | -0.05025 | 2.092 | 0.30479 | -397.3069 | -135.0115
349.8125 | -0.050187 | 2.566 | 0.27996 | -477.7822 | -134.445
349.875 | -0.050125 | 2.768 | 0.2501 | -481.901 | -133.6247
349.9375 | -0.050063 | 2.599 | 0.21998 | -399.6832 | -132.6977
350 | -0.05 | 2.23 | 0.195 | -303.0495 | -131.9224
350.0625 | -0.049938 | 1.858 | 0.17606 | -256 | -131.4566
350.125 | -0.049875 | 1.569 | 0.16006 | -241.2673 | -131.2358
350.1875 | -0.049813 | 1.207 | 0.14498 | -181.8614 | -131.1011
350.25 | -0.04975 | 0.732 | 0.13361 | -73.0297 | -131.0356
350.3125 | -0.049687 | 0.431 | 0.12905 | -19.4851 | -131.1205
350.375 | -0.049625 | 0.549 | 0.12783 | -98.2178 | -131.29
350.4375 | -0.049563 | 0.879 | 0.12169 | -276.2772 | -131.353
350.5 | -0.0495 | 1.079 | 0.10443 | -449.7426 | -131.1785
350.5625 | -0.049438 | 1.16 | 0.076317 | -566.9703 | -130.7672
350.625 | -0.049375 | 1.336 | 0.040881 | -628.4356 | -130.1367
350.6875 | -0.049313 | 1.539 | 0.001604 | -608.6337 | -129.3263
350.75 | -0.04925 | 1.567 | -0.036436 | -494.8911 | -128.5044
350.8125 | -0.049187 | 1.44 | -0.067366 | -365.1485 | -127.8961
350.875 | -0.049125 | 1.361 | -0.090188 | -305.4257 | -127.5659
350.9375 | -0.049063 | 1.272 | -0.10928 | -309.3861 | -127.3328
351 | -0.049 | 0.931 | -0.12861 | -305.5842 | -126.9643
351.0625 | -0.048938 | 0.249 | -0.14771 | -242.8515 | -126.4406
351.125 | -0.048875 | -0.523 | -0.16289 | -135.1287 | -126.0284
351.1875 | -0.048813 | -0.93 | -0.17134 | -54.9703 | -126.0135
351.25 | -0.04875 | -0.691 | -0.17477 | -61.4653 | -126.355
351.3125 | -0.048687 | -0.031 | -0.17861 | -126.099 | -126.7076
351.375 | -0.048625 | 0.56 | -0.1865 | -175.3663 | -126.8052
351.4375 | -0.048563 | 0.818 | -0.19746 | -179.0099 | -126.687
351.5 | -0.0485 | 0.878 | -0.20864 | -181.703 | -126.5619
351.5625 | -0.048438 | 1.04 | -0.22 | -246.6535 | -126.509
351.625 | -0.048375 | 1.394 | -0.23542 | -366.099 | -126.3686
351.6875 | -0.048313 | 1.628 | -0.2583 | -449.5842 | -125.9327
351.75 | -0.04825 | 1.437 | -0.2864 | -421.3861 | -125.2578
351.8125 | -0.048188 | 0.84 | -0.31273 | -283.5644 | -124.6444
351.875 | -0.048125 | 0.194 | -0.33046 | -131.802 | -124.39
351.9375 | -0.048063 | -0.113 | -0.33869 | -73.8218 | -124.5177
352 | -0.048 | 0.035 | -0.34331 | -137.8218 | -124.8006
352.0625 | -0.047938 | 0.462 | -0.35192 | -261.0693 | -124.9575
352.125 | -0.047875 | 0.962 | -0.36824 | -366.8911 | -124.8247
352.1875 | -0.047813 | 1.462 | -0.39117 | -443.7228 | -124.4014
352.25 | -0.04775 | 1.837 | -0.4189 | -513.2673 | -123.7453
352.3125 | -0.047688 | 1.881 | -0.45098 | -567.2871 | -122.9142
352.375 | -0.047625 | 1.531 | -0.48644 | -577.4257 | -122.0125
352.4375 | -0.047563 | 0.977 | -0.52252 | -527.5248 | -121.1735
352.5 | -0.0475 | 0.496 | -0.5555 | -432.1584 | -120.5557
352.5625 | -0.047438 | 0.144 | -0.5825 | -306.0594 | -120.2858
352.625 | -0.047375 | -0.168 | -0.60163 | -170.7723 | -120.383
352.6875 | -0.047313 | -0.388 | -0.61231 | -70.0198 | -120.7192
352.75 | -0.04725 | -0.335 | -0.61668 | -44.0396 | -121.0424
352.8125 | -0.047188 | -0.055 | -0.61944 | -78.5743 | -121.2049
352.875 | -0.047125 | 0.144 | -0.62435 | -108.198 | -121.2813
352.9375 | -0.047063 | 0.046 | -0.63111 | -99.802 | -121.465
353 | -0.047 | -0.191 | -0.63735 | -104.2376 | -121.8411
353.0625 | -0.046938 | -0.305 | -0.64386 | -166.3366 | -122.292
353.125 | -0.046875 | -0.293 | -0.65426 | -241.1089 | -122.6059
353.1875 | -0.046813 | -0.339 | -0.66933 | -251.0891 | -122.6642
353.25 | -0.04675 | -0.429 | -0.68502 | -202.4554 | -122.5125
353.3125 | -0.046688 | -0.356 | -0.69767 | -169.1881 | -122.2774
353.375 | -0.046625 | 0.003 | -0.70825 | -206.5743 | -122.0337
353.4375 | -0.046563 | 0.482 | -0.72116 | -283.0891 | -121.7625
353.5 | -0.0465 | 0.782 | -0.73885 | -328.396 | -121.4577
353.5625 | -0.046438 | 0.771 | -0.75938 | -323.3267 | -121.1846
353.625 | -0.046375 | 0.574 | -0.77958 | -309.8614 | -120.967
353.6875 | -0.046313 | 0.355 | -0.79895 | -333.3069 | -120.7062
353.75 | -0.04625 | 0.157 | -0.81978 | -377.9802 | -120.2899
353.8125 | -0.046188 | 0.013 | -0.84341 | -388.4356 | -119.7171
353.875 | -0.046125 | -0.102 | -0.86768 | -321.2673 | -119.1281
353.9375 | -0.046063 | -0.163 | -0.88776 | -201.1881 | -118.7346
354 | -0.046 | -0.167 | -0.90034 | -90.1386 | -118.6322
354.0625 | -0.045938 | -0.099 | -0.90597 | -42.4554 | -118.7336
354.125 | -0.045875 | -0.008 | -0.90862 | -56.2376 | -118.8756
354.1875 | -0.045813 | 0.094 | -0.91214 | -99.0099 | -118.9849
354.25 | -0.04575 | 0.18 | -0.91833 | -134.6535 | -119.078
354.3125 | -0.045688 | 0.144 | -0.92674 | -139.4059 | -119.2146
354.375 | -0.045625 | -0.069 | -0.93546 | -131.6436 | -119.4782
354.4375 | -0.045563 | -0.299 | -0.94368 | -157.9406 | -119.8676
354.5 | -0.0455 | -0.398 | -0.95355 | -222.5743 | -120.2566
354.5625 | -0.045438 | -0.38 | -0.96747 | -277.8614 | -120.4958
354.625 | -0.045375 | -0.289 | -0.98483 | -296.396 | -120.5861
354.6875 | -0.045313 | -0.166 | -1.0034 | -288.4752 | -120.6289
354.75 | -0.04525 | -0.108 | -1.0214 | -272 | -120.7015
354.8125 | -0.045188 | -0.217 | -1.0384 | -253.1485 | -120.7959
354.875 | -0.045125 | -0.475 | -1.0542 | -224.6337 | -120.8425
354.9375 | -0.045063 | -0.648 | -1.0682 | -196.1188 | -120.7677
355 | -0.045 | -0.627 | -1.0805 | -159.2079 | -120.5136
355.0625 | -0.044938 | -0.608 | -1.0905 | -91.8812 | -120.1312
355.125 | -0.044875 | -0.781 | -1.0962 | -13.3069 | -119.8134
355.1875 | -0.044813 | -0.955 | -1.097 | -6.0198 | -119.7456
355.25 | -0.04475 | -0.837 | -1.0974 | -101.5446 | -119.8479
355.3125 | -0.044688 | -0.51 | -1.1038 | -214.0198 | -119.859
355.375 | -0.044625 | -0.26 | -1.1171 | -251.5644 | -119.6816
355.4375 | -0.044563 | -0.274 | -1.1329 | -201.3465 | -119.4709
355.5 | -0.0445 | -0.494 | -1.1454 | -111.8416 | -119.4411
355.5625 | -0.044438 | -0.872 | -1.1524 | -18.6931 | -119.6781
355.625 | -0.044375 | -1.349 | -1.1536 | 48.3168 | -120.1603
355.6875 | -0.044313 | -1.731 | -1.1506 | 62.2574 | -120.825
355.75 | -0.04425 | -1.763 | -1.1467 | 17.1089 | -121.5962
355.8125 | -0.044188 | -1.41 | -1.1456 | -73.8218 | -122.3693
355.875 | -0.044125 | -0.884 | -1.1502 | -182.495 | -123.0001
355.9375 | -0.044063 | -0.494 | -1.1616 | -258.6931 | -123.3461
356 | -0.044 | -0.367 | -1.1778 | -274.0594 | -123.4056
356.0625 | -0.043938 | -0.416 | -1.1949 | -240.6337 | -123.3096
356.125 | -0.043875 | -0.45 | -1.21 | -195.0099 | -123.2279
356.1875 | -0.043813 | -0.274 | -1.2222 | -180.2772 | -123.2656
356.25 | -0.04375 | 0.076 | -1.2334 | -218.1386 | -123.4196
356.3125 | -0.043688 | 0.317 | -1.2471 | -273.7426 | -123.5669
356.375 | -0.043625 | 0.242 | -1.2642 | -304.6337 | -123.5726
356.4375 | -0.043563 | 0.046 | -1.2832 | -335.3663 | -123.3926
356.5 | -0.0435 | 0.059 | -1.3042 | -419.1683 | -123.0197
356.5625 | -0.043438 | 0.271 | -1.3304 | -519.2871 | -122.3956
356.625 | -0.043375 | 0.308 | -1.3628 | -520.0792 | -121.5357
356.6875 | -0.043313 | -0.071 | -1.3953 | -375.1287 | -120.6973
356.75 | -0.04325 | -0.865 | -1.4188 | -142.4158 | -120.2598
356.8125 | -0.043188 | -1.76 | -1.4277 | 53.0693 | -120.4255
356.875 | -0.043125 | -2.419 | -1.4244 | 131.1683 | -121.068
356.9375 | -0.043063 | -2.631 | -1.4162 | 115.4851 | -121.8709
357 | -0.043 | -2.303 | -1.4089 | 62.7327 | -122.5876
357.0625 | -0.042938 | -1.557 | -1.405 | -8.396 | -123.1512
357.125 | -0.042875 | -0.865 | -1.4055 | -81.1089 | -123.5491
357.1875 | -0.042813 | -0.567 | -1.4106 | -131.802 | -123.7507
357.25 | -0.04275 | -0.681 | -1.4189 | -138.297 | -123.7988
357.3125 | -0.042688 | -0.998 | -1.4275 | -103.7624 | -123.879
357.375 | -0.042625 | -1.284 | -1.434 | -65.5842 | -124.1717
357.4375 | -0.042563 | -1.376 | -1.4381 | -58.7723 | -124.6349
357.5 | -0.0425 | -1.277 | -1.4418 | -84.9109 | -125.0658
357.5625 | -0.042438 | -1.079 | -1.4471 | -113.7426 | -125.3611
357.625 | -0.042375 | -0.827 | -1.4542 | -130.8515 | -125.6222
357.6875 | -0.042313 | -0.547 | -1.4623 | -147.4851 | -125.939
357.75 | -0.04225 | -0.312 | -1.4716 | -188.0396 | -126.2295
357.8125 | -0.042188 | -0.269 | -1.4833 | -253.1485 | -126.2977
357.875 | -0.042125 | -0.517 | -1.4991 | -305.5842 | -126.0569
357.9375 | -0.042063 | -0.917 | -1.5182 | -304.1584 | -125.6516
358 | -0.042 | -1.21 | -1.5372 | -249.9802 | -125.3937
358.0625 | -0.041938 | -1.223 | -1.5529 | -199.2871 | -125.5088
358.125 | -0.041875 | -0.95 | -1.5653 | -206.2574 | -125.8905
358.1875 | -0.041813 | -0.638 | -1.5782 | -245.0693 | -126.1776
358.25 | -0.04175 | -0.579 | -1.5935 | -256.7921 | -126.143
358.3125 | -0.041688 | -0.835 | -1.6096 | -228.1188 | -125.8804
358.375 | -0.041625 | -1.186 | -1.6238 | -184.8713 | -125.6475
358.4375 | -0.041563 | -1.354 | -1.6354 | -147.4851 | -125.6162
358.5 | -0.0415 | -1.339 | -1.6446 | -110.4158 | -125.7901
358.5625 | -0.041438 | -1.403 | -1.6515 | -53.3861 | -126.1253
358.625 | -0.041375 | -1.7 | -1.6549 | 17.901 | -126.6322
358.6875 | -0.041313 | -2.114 | -1.6537 | 75.0891 | -127.3454
358.75 | -0.04125 | -2.353 | -1.649 | 87.1287 | -128.2398
358.8125 | -0.041188 | -2.232 | -1.6436 | 42.7723 | -129.1669
358.875 | -0.041125 | -1.788 | -1.6409 | -37.2277 | -129.9137
358.9375 | -0.041063 | -1.246 | -1.6432 | -115.4851 | -130.3604
359 | -0.041 | -0.83 | -1.6505 | -160.4752 | -130.5667
359.0625 | -0.040938 | -0.613 | -1.6605 | -164.2772 | -130.689
359.125 | -0.040875 | -0.551 | -1.6708 | -161.901 | -130.8144
359.1875 | -0.040813 | -0.539 | -1.6809 | -197.703 | -130.9114
359.25 | -0.04075 | -0.584 | -1.6932 | -268.8317 | -130.8939
359.3125 | -0.040688 | -0.849 | -1.71 | -311.1287 | -130.7504
359.375 | -0.040625 | -1.355 | -1.7295 | -280.5545 | -130.6107
359.4375 | -0.040563 | -1.815 | -1.747 | -212.5941 | -130.6737
359.5 | -0.0405 | -1.924 | -1.7603 | -173.4653 | -131.027
359.5625 | -0.040438 | -1.707 | -1.7711 | -181.8614 | -131.5495
359.625 | -0.040375 | -1.424 | -1.7825 | -203.7228 | -131.9861
359.6875 | -0.040313 | -1.301 | -1.7952 | -180.7525 | -132.1663
359.75 | -0.04025 | -1.305 | -1.8065 | -112.9505 | -132.1619
359.8125 | -0.040188 | -1.291 | -1.8136 | -48.4752 | -132.1518
359.875 | -0.040125 | -1.27 | -1.8166 | -20.5941 | -132.2002
359.9375 | -0.040063 | -1.382 | -1.8179 | -16.7921 | -132.2934
360 | -0.04 | -1.749 | -1.819 | 1.901 | -132.4797
360.0625 | -0.039938 | -2.229 | -1.8189 | 59.4059 | -132.8532
360.125 | -0.039875 | -2.439 | -1.8151 | 126.8911 | -133.4888
360.1875 | -0.039813 | -2.13 | -1.8072 | 132.2772 | -134.3645
360.25 | -0.03975 | -1.433 | -1.7989 | 41.6634 | -135.309
360.3125 | -0.039688 | -0.736 | -1.7963 | -104.7129 | -136.1112
360.375 | -0.039625 | -0.367 | -1.8029 | -235.0891 | -136.6875
360.4375 | -0.039563 | -0.363 | -1.8176 | -331.7228 | -137.0915
360.5 | -0.0395 | -0.531 | -1.8383 | -406.6535 | -137.3364
360.5625 | -0.039438 | -0.67 | -1.8637 | -447.5248 | -137.3887
360.625 | -0.039375 | -0.736 | -1.8917 | -424.5545 | -137.3107
360.6875 | -0.039313 | -0.9 | -1.9182 | -330.7723 | -137.2993
360.75 | -0.03925 | -1.296 | -1.9389 | -201.1881 | -137.5344
360.8125 | -0.039188 | -1.803 | -1.9515 | -93.9406 | -138.0122
360.875 | -0.039125 | -2.134 | -1.9573 | -34.0594 | -138.5857
360.9375 | -0.039062 | -2.16 | -1.9595 | -8.0792 | -139.1693
361 | -0.039 | -1.987 | -1.96 | -9.9802 | -139.7941
361.0625 | -0.038938 | -1.825 | -1.9606 | -28.8317 | -140.4154
361.125 | -0.038875 | -1.815 | -1.9624 | -32.1584 | -140.9236
361.1875 | -0.038813 | -1.893 | -1.9644 | -15.2079 | -141.3323
361.25 | -0.03875 | -1.886 | -1.9654 | -8.8713 | -141.7803
361.3125 | -0.038688 | -1.632 | -1.9659 | -72.0792 | -142.387
361.375 | -0.038625 | -1.188 | -1.9704 | -203.0891 | -143.0625
361.4375 | -0.038562 | -0.865 | -1.9831 | -311.9208 | -143.5504
361.5 | -0.0385 | -0.993 | -2.0026 | -301.9406 | -143.6841
361.5625 | -0.038438 | -1.478 | -2.0215 | -201.1881 | -143.5935
361.625 | -0.038375 | -1.861 | -2.0341 | -119.604 | -143.545
361.6875 | -0.038313 | -1.848 | -2.0415 | -116.9109 | -143.6705
361.75 | -0.03825 | -1.545 | -2.0488 | -172.9901 | -143.9322
361.8125 | -0.038188 | -1.2 | -2.0597 | -241.7426 | -144.2582
361.875 | -0.038125 | -0.99 | -2.0748 | -276.9109 | -144.5725
361.9375 | -0.038062 | -1.044 | -2.0921 | -256.4752 | -144.8425
362 | -0.038 | -1.338 | -2.1081 | -211.3267 | -145.0981
362.0625 | -0.037938 | -1.655 | -2.1213 | -174.099 | -145.3893
362.125 | -0.037875 | -1.876 | -2.1322 | -123.8812 | -145.715
362.1875 | -0.037813 | -2.036 | -2.1399 | -28.0396 | -146.0854
362.25 | -0.03775 | -2.127 | -2.1417 | 70.3366 | -146.5657
362.3125 | -0.037688 | -2.097 | -2.1373 | 88.2376 | -147.1842
362.375 | -0.037625 | -1.935 | -2.1318 | 1.901 | -147.8714
362.4375 | -0.037562 | -1.681 | -2.1317 | -120.0792 | -148.4873
362.5 | -0.0375 | -1.412 | -2.1392 | -195.1683 | -148.9188
362.5625 | -0.037438 | -1.301 | -2.1514 | -194.3762 | -149.1811
362.625 | -0.037375 | -1.411 | -2.1635 | -164.9109 | -149.4264
362.6875 | -0.037313 | -1.681 | -2.1738 | -143.2079 | -149.7831
362.75 | -0.03725 | -2.071 | -2.1828 | -112.9505 | -150.2977
362.8125 | -0.037188 | -2.587 | -2.1898 | -48.3168 | -150.9811
362.875 | -0.037125 | -3.007 | -2.1928 | 16.9505 | -151.8622
362.9375 | -0.037062 | -2.975 | -2.1918 | 31.8416 | -152.9017
363 | -0.037 | -2.439 | -2.1898 | 2.3762 | -153.9707
363.0625 | -0.036938 | -1.764 | -2.1896 | -34.0594 | -154.9275
363.125 | -0.036875 | -1.425 | -2.1918 | -45.9406 | -155.6857
363.1875 | -0.036813 | -1.591 | -2.1946 | -25.505 | -156.2474
363.25 | -0.03675 | -1.902 | -2.1962 | 1.5842 | -156.723
363.3125 | -0.036688 | -1.907 | -2.1961 | 1.2673 | -157.2645
363.375 | -0.036625 | -1.61 | -2.1961 | -42.7723 | -157.9143
363.4375 | -0.036562 | -1.377 | -2.1987 | -127.2079 | -158.5781
363.5 | -0.0365 | -1.399 | -2.2067 | -227.9604 | -159.1306
363.5625 | -0.036438 | -1.554 | -2.2209 | -301.1485 | -159.507
363.625 | -0.036375 | -1.653 | -2.2398 | -308.1188 | -159.7196
363.6875 | -0.036313 | -1.698 | -2.259 | -249.3465 | -159.8311
363.75 | -0.03625 | -1.747 | -2.2746 | -183.9208 | -159.9297
363.8125 | -0.036188 | -1.813 | -2.2861 | -167.1287 | -160.0463
363.875 | -0.036125 | -1.797 | -2.2965 | -197.0693 | -160.16
363.9375 | -0.036062 | -1.653 | -2.3089 | -213.8614 | -160.3099
364 | -0.036 | -1.478 | -2.3222 | -182.3366 | -160.653
364.0625 | -0.035938 | -1.499 | -2.3336 | -126.2574 | -161.3221
364.125 | -0.035875 | -1.867 | -2.3415 | -87.7624 | -162.2815
364.1875 | -0.035813 | -2.446 | -2.347 | -74.7723 | -163.3483
364.25 | -0.03575 | -2.837 | -2.3517 | -63.8416 | -164.3466
364.3125 | -0.035688 | -2.788 | -2.3557 | -31.2079 | -165.209
364.375 | -0.035625 | -2.481 | -2.3576 | 19.4851 | -165.9713
364.4375 | -0.035562 | -2.252 | -2.3564 | 41.505 | -166.7311
364.5 | -0.0355 | -2.185 | -2.3538 | -12.5149 | -167.5362
364.5625 | -0.035438 | -2.2 | -2.3546 | -123.2475 | -168.294
364.625 | -0.035375 | -2.275 | -2.3623 | -206.4158 | -168.8789
364.6875 | -0.035313 | -2.353 | -2.3752 | -219.2475 | -169.3006
364.75 | -0.03525 | -2.285 | -2.3889 | -191.0495 | -169.6909
364.8125 | -0.035188 | -2.036 | -2.4008 | -165.3861 | -170.1351
364.875 | -0.035125 | -1.74 | -2.4112 | -156.6733 | -170.5853
364.9375 | -0.035062 | -1.587 | -2.421 | -155.0891 | -170.9497
365 | -0.035 | -1.64 | -2.4306 | -147.0099 | -171.2247
365.0625 | -0.034938 | -1.803 | -2.4398 | -126.4158 | -171.4893
365.125 | -0.034875 | -1.962 | -2.4477 | -93.6238 | -171.8327
365.1875 | -0.034813 | -2.023 | -2.4536 | -72.396 | -172.3004
365.25 | -0.03475 | -1.975 | -2.4581 | -89.1881 | -172.8456
365.3125 | -0.034688 | -1.843 | -2.4637 | -137.9802 | -173.3583
365.375 | -0.034625 | -1.65 | -2.4723 | -190.5743 | -173.8015
365.4375 | -0.034562 | -1.573 | -2.4842 | -202.297 | -174.2419
365.5 | -0.0345 | -1.787 | -2.4969 | -154.9307 | -174.751
365.5625 | -0.034438 | -2.281 | -2.5065 | -77.9406 | -175.3885
365.625 | -0.034375 | -2.813 | -2.5114 | -14.5743 | -176.2345
365.6875 | -0.034313 | -3.126 | -2.5123 | 20.4356 | -177.3123
365.75 | -0.03425 | -3.157 | -2.511 | 35.1683 | -178.5207
365.8125 | -0.034188 | -3.019 | -2.5089 | 32.1584 | -179.699
365.875 | -0.034125 | -2.855 | -2.5068 | 9.8218 | -180.756
365.9375 | -0.034062 | -2.71 | -2.5062 | -51.3267 | -181.7321
366 | -0.034 | -2.442 | -2.5094 | -166.8119 | -182.65
366.0625 | -0.033938 | -2.018 | -2.5199 | -290.3762 | -183.3879
366.125 | -0.033875 | -1.597 | -2.538 | -350.2574 | -183.8631
366.1875 | -0.033813 | -1.4 | -2.5599 | -305.901 | -184.2148
366.25 | -0.03375 | -1.488 | -2.579 | -173.9406 | -184.6935
366.3125 | -0.033688 | -1.737 | -2.5899 | -23.9208 | -185.4337
366.375 | -0.033625 | -1.854 | -2.5914 | 57.1881 | -186.3867
366.4375 | -0.033562 | -1.638 | -2.5878 | 28.9901 | -187.3686
366.5 | -0.0335 | -1.295 | -2.586 | -56.2376 | -188.153
366.5625 | -0.033438 | -1.17 | -2.5895 | -127.5248 | -188.6486
366.625 | -0.033375 | -1.397 | -2.5975 | -148.5941 | -188.9378
366.6875 | -0.033313 | -1.851 | -2.6068 | -112.7921 | -189.1872
366.75 | -0.03325 | -2.457 | -2.6138 | -7.2871 | -189.5547
366.8125 | -0.033188 | -3.098 | -2.6143 | 135.9208 | -190.2115
366.875 | -0.033125 | -3.495 | -2.6058 | 236.8317 | -191.2827
366.9375 | -0.033062 | -3.416 | -2.591 | 205.6238 | -192.7186
367 | -0.033 | -2.988 | -2.5781 | 48.9505 | -194.1893
367.0625 | -0.032938 | -2.566 | -2.5751 | -131.3267 | -195.3309
367.125 | -0.032875 | -2.396 | -2.5833 | -234.6139 | -196.0437
367.1875 | -0.032813 | -2.349 | -2.5979 | -256.3168 | -196.4984
367.25 | -0.03275 | -2.211 | -2.614 | -248.2376 | -196.8551
367.3125 | -0.032688 | -2.05 | -2.6295 | -242.0594 | -197.1587
367.375 | -0.032625 | -2.007 | -2.6446 | -228.5941 | -197.4539
367.4375 | -0.032563 | -2.018 | -2.6589 | -211.9604 | -197.844
367.5 | -0.0325 | -1.989 | -2.6721 | -200.5545 | -198.335
367.5625 | -0.032438 | -1.942 | -2.6847 | -178.3762 | -198.8103
367.625 | -0.032375 | -2.087 | -2.6958 | -108.0396 | -199.1845
367.6875 | -0.032313 | -2.47 | -2.7026 | -7.2871 | -199.5745
367.75 | -0.03225 | -2.834 | -2.703 | 60.0396 | -200.2078
367.8125 | -0.032188 | -2.899 | -2.6993 | 60.5149 | -201.1945
367.875 | -0.032125 | -2.748 | -2.6955 | 35.0099 | -202.4624
367.9375 | -0.032063 | -2.616 | -2.6933 | 16.4752 | -203.8739
368 | -0.032 | -2.586 | -2.6923 | -3.4851 | -205.3095
368.0625 | -0.031938 | -2.637 | -2.6925 | -35.1683 | -206.6598
368.125 | -0.031875 | -2.726 | -2.6947 | -65.1089 | -207.8254
368.1875 | -0.031813 | -2.738 | -2.6988 | -86.1782 | -208.8098
368.25 | -0.03175 | -2.663 | -2.7041 | -95.2079 | -209.6859
368.3125 | -0.031688 | -2.672 | -2.7101 | -78.7327 | -210.5331
368.375 | -0.031625 | -2.754 | -2.715 | -41.0297 | -211.3958
368.4375 | -0.031563 | -2.658 | -2.7176 | -34.0594 | -212.308
368.5 | -0.0315 | -2.213 | -2.7197 | -93.6238 | -213.249
368.5625 | -0.031438 | -1.683 | -2.7256 | -184.8713 | -214.1383
368.625 | -0.031375 | -1.54 | -2.7371 | -220.5149 | -214.8892
368.6875 | -0.031313 | -1.923 | -2.7509 | -172.3564 | -215.5171
368.75 | -0.03125 | -2.439 | -2.7617 | -101.703 | -216.1419
368.8125 | -0.031188 | -2.644 | -2.768 | -85.8614 | -216.8878
368.875 | -0.031125 | -2.528 | -2.7734 | -117.2277 | -217.7115
368.9375 | -0.031063 | -2.452 | -2.7807 | -127.2079 | -218.4415
369 | -0.031 | -2.585 | -2.7887 | -91.7228 | -219.0242
369.0625 | -0.030938 | -2.784 | -2.7944 | -44.6733 | -219.5792
369.125 | -0.030875 | -2.892 | -2.7972 | -25.505 | -220.2896
369.1875 | -0.030813 | -2.9 | -2.7988 | -29.6238 | -221.2528
369.25 | -0.03075 | -2.774 | -2.8006 | -38.3366 | -222.4428
369.3125 | -0.030688 | -2.424 | -2.803 | -73.0297 | -223.6939
369.375 | -0.030625 | -1.979 | -2.8076 | -121.0297 | -224.7617
369.4375 | -0.030563 | -1.715 | -2.8152 | -139.5644 | -225.5709
369.5 | -0.0305 | -1.752 | -2.8239 | -121.9802 | -226.2942
369.5625 | -0.030438 | -1.892 | -2.8315 | -120.7129 | -227.1164
369.625 | -0.030375 | -1.899 | -2.8391 | -177.7426 | -227.9503
369.6875 | -0.030313 | -1.88 | -2.8502 | -254.8911 | -228.556
369.75 | -0.03025 | -2.18 | -2.8661 | -254.7327 | -228.884
369.8125 | -0.030188 | -2.838 | -2.882 | -134.0198 | -229.1862
369.875 | -0.030125 | -3.455 | -2.8904 | 34.0594 | -229.7619
369.9375 | -0.030063 | -3.598 | -2.8883 | 124.0396 | -230.7
370 | -0.03 | -3.272 | -2.8805 | 80.1584 | -231.873
370.0625 | -0.029938 | -2.908 | -2.8755 | -18.8515 | -233.1171
370.125 | -0.029875 | -2.868 | -2.8767 | -46.2574 | -234.4105
370.1875 | -0.029813 | -3.041 | -2.8796 | 9.3465 | -235.8137
370.25 | -0.02975 | -3.003 | -2.879 | 39.4455 | -237.2588
370.3125 | -0.029688 | -2.629 | -2.8765 | -16.3168 | -238.522
370.375 | -0.029625 | -2.296 | -2.8775 | -92.9901 | -239.455
370.4375 | -0.029563 | -2.421 | -2.8834 | -90.9307 | -240.185
370.5 | -0.0295 | -2.918 | -2.889 | -14.2574 | -240.9955
370.5625 | -0.029438 | -3.24 | -2.8899 | 45.4653 | -242.0306
370.625 | -0.029375 | -2.985 | -2.8871 | 17.5842 | -243.1715
370.6875 | -0.029313 | -2.358 | -2.886 | -72.7129 | -244.167
370.75 | -0.02925 | -1.99 | -2.8905 | -131.0099 | -244.8814
370.8125 | -0.029188 | -2.264 | -2.8987 | -110.8911 | -245.4457
370.875 | -0.029125 | -2.978 | -2.9057 | -43.7228 | -246.1155
370.9375 | -0.029063 | -3.578 | -2.9084 | -11.5644 | -247.0286
371 | -0.029 | -3.737 | -2.9091 | -53.5446 | -248.1109
371.0625 | -0.028938 | -3.491 | -2.9125 | -147.3267 | -249.215
371.125 | -0.028875 | -3.08 | -2.9217 | -240.7921 | -250.2419
371.1875 | -0.028813 | -2.729 | -2.9367 | -284.8317 | -251.1664
371.25 | -0.02875 | -2.566 | -2.9545 | -244.9109 | -252.0387
371.3125 | -0.028688 | -2.568 | -2.9698 | -129.4257 | -252.9606
371.375 | -0.028625 | -2.601 | -2.9779 | 2.8515 | -254.0467
371.4375 | -0.028563 | -2.553 | -2.9777 | 82.6931 | -255.3198
371.5 | -0.0285 | -2.48 | -2.9726 | 99.6436 | -256.7281
371.5625 | -0.028438 | -2.538 | -2.9663 | 101.5446 | -258.2486
371.625 | -0.028375 | -2.714 | -2.96 | 106.4554 | -259.8973
371.6875 | -0.028313 | -2.853 | -2.9533 | 74.9307 | -261.5857
371.75 | -0.02825 | -2.85 | -2.9487 | -19.0099 | -263.0758
371.8125 | -0.028188 | -2.765 | -2.9498 | -128 | -264.1872
371.875 | -0.028125 | -2.773 | -2.9578 | -165.3861 | -264.9714
371.9375 | -0.028063 | -2.905 | -2.9682 | -119.2871 | -265.632
372 | -0.028 | -2.997 | -2.9756 | -68.1188 | -266.3496
372.0625 | -0.027938 | -2.935 | -2.9799 | -81.1089 | -267.1867
372.125 | -0.027875 | -2.816 | -2.985 | -125.7822 | -268.1011
372.1875 | -0.027813 | -2.793 | -2.9928 | -117.5446 | -269.025
372.25 | -0.02775 | -3.034 | -3.0002 | -24.5545 | -269.9745
372.3125 | -0.027688 | -3.495 | -3.0017 | 94.2574 | -271.0508
372.375 | -0.027625 | -3.851 | -2.9958 | 153.8218 | -272.3095
372.4375 | -0.027563 | -3.808 | -2.9862 | 129.7426 | -273.633
372.5 | -0.0275 | -3.331 | -2.9781 | 62.4158 | -274.822
372.5625 | -0.027438 | -2.586 | -2.9742 | -23.604 | -275.8327
372.625 | -0.027375 | -1.888 | -2.9757 | -129.1089 | -276.7842
372.6875 | -0.027313 | -1.493 | -2.9837 | -243.802 | -277.7378
372.75 | -0.02725 | -1.455 | -2.999 | -324.7525 | -278.6189
372.8125 | -0.027188 | -1.65 | -3.0193 | -343.604 | -279.3686
372.875 | -0.027125 | -1.975 | -3.0407 | -289.7426 | -280.0583
372.9375 | -0.027063 | -2.335 | -3.0589 | -189.4653 | -280.8833
373 | -0.027 | -2.563 | -3.0707 | -97.901 | -281.9945
373.0625 | -0.026938 | -2.503 | -3.0768 | -70.9703 | -283.3426
373.125 | -0.026875 | -2.24 | -3.0812 | -115.4851 | -284.6923
373.1875 | -0.026813 | -2 | -3.0885 | -187.5644 | -285.7876
373.25 | -0.02675 | -2.118 | -3.1002 | -211.1683 | -286.5315
373.3125 | -0.026688 | -2.679 | -3.1134 | -146.6931 | -287.097
373.375 | -0.026625 | -3.395 | -3.1226 | -39.604 | -287.7912
373.4375 | -0.026563 | -3.877 | -3.125 | 28.8317 | -288.7753
373.5 | -0.0265 | -3.967 | -3.1232 | 26.6139 | -289.9682
373.5625 | -0.026438 | -3.778 | -3.1216 | -15.2079 | -291.2234
373.625 | -0.026375 | -3.578 | -3.1225 | -42.297 | -292.505
373.6875 | -0.026313 | -3.45 | -3.1252 | -61.1485 | -293.8665
373.75 | -0.02625 | -3.356 | -3.129 | -89.0297 | -295.2561
373.8125 | -0.026188 | -3.255 | -3.1345 | -108.0396 | -296.5712
373.875 | -0.026125 | -3.068 | -3.1413 | -113.2673 | -297.8167
373.9375 | -0.026063 | -2.769 | -3.1484 | -126.8911 | -299.0878
374 | -0.026 | -2.516 | -3.1563 | -160 | -300.4252
374.0625 | -0.025938 | -2.455 | -3.1663 | -195.3267 | -301.7153
374.125 | -0.025875 | -2.517 | -3.1785 | -204.6733 | -302.8078
374.1875 | -0.025813 | -2.527 | -3.1913 | -167.1287 | -303.6803
374.25 | -0.02575 | -2.512 | -3.2018 | -77.7822 | -304.4749
374.3125 | -0.025688 | -2.608 | -3.2066 | 30.8911 | -305.3545
374.375 | -0.025625 | -2.859 | -3.2047 | 106.9307 | -306.3867
374.4375 | -0.025563 | -3.137 | -3.198 | 113.4257 | -307.5374
374.5 | -0.0255 | -3.282 | -3.1909 | 58.9307 | -308.7585
374.5625 | -0.025438 | -3.264 | -3.1872 | -14.5743 | -310.0296
374.625 | -0.025375 | -3.169 | -3.1881 | -73.1881 | -311.3375
374.6875 | -0.025313 | -3.013 | -3.1927 | -119.604 | -312.6501
374.75 | -0.02525 | -2.873 | -3.2002 | -150.3366 | -313.888
374.8125 | -0.025188 | -2.804 | -3.2096 | -161.901 | -314.9789
374.875 | -0.025125 | -2.85 | -3.2197 | -142.2574 | -315.9347
374.9375 | -0.025063 | -2.932 | -3.2286 | -94.2574 | -316.8802
375 | -0.025 | -3.011 | -3.2345 | -39.7624 | -317.9406
375.0625 | -0.024938 | -3.081 | -3.237 | -16.7921 | -319.1598
375.125 | -0.024875 | -3.186 | -3.238 | -31.6832 | -320.4854
375.1875 | -0.024813 | -3.268 | -3.24 | -67.6436 | -321.8566
375.25 | -0.02475 | -3.255 | -3.2442 | -104.5545 | -323.276
375.3125 | -0.024688 | -3.164 | -3.2508 | -129.901 | -324.7297
375.375 | -0.024625 | -3.066 | -3.2589 | -125.6238 | -326.1253
375.4375 | -0.024563 | -3.053 | -3.2667 | -90.9307 | -327.3676
375.5 | -0.0245 | -3.087 | -3.2724 | -65.5842 | -328.4588
375.5625 | -0.024438 | -3.016 | -3.2765 | -92.3564 | -329.4742
375.625 | -0.024375 | -2.885 | -3.2823 | -139.7228 | -330.4719
375.6875 | -0.024313 | -2.743 | -3.291 | -172.5149 | -331.4734
375.75 | -0.02425 | -2.596 | -3.3018 | -192.6337 | -332.449
375.8125 | -0.024188 | -2.522 | -3.3138 | -197.5446 | -333.3171
375.875 | -0.024125 | -2.654 | -3.3262 | -182.9703 | -334.0749
375.9375 | -0.024063 | -3.021 | -3.3376 | -146.5347 | -334.8464
376 | -0.024 | -3.489 | -3.3468 | -85.0693 | -335.769
376.0625 | -0.023938 | -3.788 | -3.3521 | -8.0792 | -336.9359
376.125 | -0.023875 | -3.684 | -3.3526 | 42.4554 | -338.3886
376.1875 | -0.023813 | -3.24 | -3.35 | 27.0891 | -340.096
376.25 | -0.02375 | -2.815 | -3.3483 | -31.0495 | -341.9102
376.3125 | -0.023688 | -2.766 | -3.3502 | -68.7525 | -343.667
376.375 | -0.023625 | -3.027 | -3.3545 | -66.2178 | -345.2911
376.4375 | -0.023563 | -3.16 | -3.3586 | -70.3366 | -346.8201
376.5 | -0.0235 | -2.982 | -3.363 | -113.4257 | -348.2842
376.5625 | -0.023438 | -2.754 | -3.3701 | -166.6535 | -349.6184
376.625 | -0.023375 | -2.732 | -3.3805 | -187.2475 | -350.7121
376.6875 | -0.023313 | -2.883 | -3.3922 | -160.4752 | -351.5504
376.75 | -0.02325 | -2.995 | -3.4023 | -131.4851 | -352.2665
376.8125 | -0.023188 | -3.008 | -3.4105 | -138.7723 | -353.0015
376.875 | -0.023125 | -2.953 | -3.4192 | -182.1782 | -353.8272
376.9375 | -0.023063 | -2.874 | -3.4305 | -214.8119 | -354.7013
377 | -0.023 | -2.817 | -3.444 | -202.7723 | -355.5745
377.0625 | -0.022937 | -2.817 | -3.4566 | -169.3465 | -356.5015
377.125 | -0.022875 | -2.964 | -3.4672 | -146.8515 | -357.5785
377.1875 | -0.022813 | -3.254 | -3.4764 | -133.703 | -358.8493
377.25 | -0.02275 | -3.651 | -3.4848 | -89.9802 | -360.2928
377.3125 | -0.022688 | -4.075 | -3.4904 | 16.4752 | -361.8202
377.375 | -0.022625 | -4.421 | -3.4894 | 153.505 | -363.3353
377.4375 | -0.022563 | -4.6 | -3.4798 | 260.4356 | -364.8082
377.5 | -0.0225 | -4.527 | -3.4635 | 294.495 | -366.3319
377.5625 | -0.022437 | -4.112 | -3.4451 | 231.9208 | -367.9965
377.625 | -0.022375 | -3.385 | -3.4306 | 77.9406 | -369.7017
377.6875 | -0.022313 | -2.583 | -3.4257 | -134.9703 | -371.1876
377.75 | -0.02225 | -2.031 | -3.4341 | -319.3663 | -372.2665
377.8125 | -0.022188 | -1.851 | -3.4541 | -399.8416 | -372.9831
377.875 | -0.022125 | -1.897 | -3.4791 | -374.9703 | -373.5642
377.9375 | -0.022063 | -2.042 | -3.5025 | -292.5941 | -374.2444
378 | -0.022 | -2.38 | -3.5208 | -174.099 | -375.1601
378.0625 | -0.021937 | -2.97 | -3.5317 | -31.8416 | -376.3606
378.125 | -0.021875 | -3.573 | -3.5337 | 74.1386 | -377.8316
378.1875 | -0.021813 | -3.817 | -3.5291 | 62.099 | -379.4408
378.25 | -0.02175 | -3.658 | -3.5252 | -54.0198 | -380.9451
378.3125 | -0.021688 | -3.427 | -3.5286 | -179.1683 | -382.1839
378.375 | -0.021625 | -3.447 | -3.5398 | -232.2376 | -383.1753
378.4375 | -0.021563 | -3.61 | -3.5543 | -220.0396 | -384.0567
378.5 | -0.0215 | -3.535 | -3.568 | -213.3861 | -384.972
378.5625 | -0.021437 | -3.189 | -3.5814 | -233.0297 | -385.9203
378.625 | -0.021375 | -2.9 | -3.5959 | -238.8911 | -386.8135
378.6875 | -0.021313 | -2.88 | -3.6109 | -204.6733 | -387.6366
378.75 | -0.02125 | -2.989 | -3.6236 | -167.604 | -388.4835
378.8125 | -0.021188 | -2.937 | -3.6341 | -180.9109 | -389.4463
378.875 | -0.021125 | -2.735 | -3.6454 | -227.9604 | -390.4833
378.9375 | -0.021063 | -2.703 | -3.6597 | -238.4158 | -391.5133
379 | -0.021 | -3.032 | -3.6746 | -179.1683 | -392.5738
379.0625 | -0.020937 | -3.505 | -3.6858 | -100.2772 | -393.7679
379.125 | -0.020875 | -3.819 | -3.692 | -58.297 | -395.1325
379.1875 | -0.020813 | -3.804 | -3.6957 | -64.6337 | -396.607
379.25 | -0.02075 | -3.531 | -3.6997 | -76.3564 | -398.1009
379.3125 | -0.020688 | -3.181 | -3.7045 | -60.5149 | -399.5799
379.375 | -0.020625 | -2.951 | -3.7083 | -30.099 | -401.0389
379.4375 | -0.020563 | -2.969 | -3.7102 | -13.9406 | -402.4659
379.5 | -0.0205 | -3.184 | -3.711 | -20.9109 | -403.8749
379.5625 | -0.020437 | -3.451 | -3.7123 | -15.8416 | -405.2752
379.625 | -0.020375 | -3.605 | -3.7133 | 13.3069 | -406.6655
379.6875 | -0.020313 | -3.645 | -3.7125 | 39.2871 | -408.0266
379.75 | -0.02025 | -3.695 | -3.71 | 37.703 | -409.3307
379.8125 | -0.020188 | -3.799 | -3.7077 | -2.0594 | -410.5949
379.875 | -0.020125 | -3.874 | -3.7078 | -84.2772 | -411.8479
379.9375 | -0.020063 | -3.845 | -3.7131 | -189.4653 | -413.0405
380 | -0.02 | -3.836 | -3.7249 | -255.8416 | -414.0924
380.0625 | -0.019937 | -3.918 | -3.7409 | -253.3069 | -415.0511
380.125 | -0.019875 | -3.937 | -3.7567 | -217.0297 | -416.0526
380.1875 | -0.019813 | -3.783 | -3.7703 | -191.2079 | -417.1254
380.25 | -0.01975 | -3.57 | -3.7823 | -176.4752 | -418.1693
380.3125 | -0.019688 | -3.526 | -3.7933 | -145.2673 | -419.0901
380.375 | -0.019625 | -3.688 | -3.8024 | -92.3564 | -419.9408
380.4375 | -0.019563 | -3.809 | -3.8081 | -52.4356 | -420.8751
380.5 | -0.0195 | -3.582 | -3.8114 | -72.0792 | -422.0112
380.5625 | -0.019437 | -3.003 | -3.8159 | -155.2475 | -423.3179
380.625 | -0.019375 | -2.413 | -3.8256 | -245.3861 | -424.6267
380.6875 | -0.019313 | -2.184 | -3.841 | -275.3267 | -425.7869
380.75 | -0.01925 | -2.421 | -3.8582 | -240.4752 | -426.81
380.8125 | -0.019188 | -2.91 | -3.8732 | -189.1485 | -427.769
380.875 | -0.019125 | -3.356 | -3.885 | -166.3366 | -428.6904
380.9375 | -0.019063 | -3.631 | -3.8954 | -158.5743 | -429.5772
381 | -0.019 | -3.768 | -3.9053 | -143.8416 | -430.4878
381.0625 | -0.018937 | -3.822 | -3.9143 | -114.0594 | -431.4674
381.125 | -0.018875 | -3.826 | -3.9214 | -67.6436 | -432.5608
381.1875 | -0.018813 | -3.748 | -3.9257 | -18.3762 | -433.8104
381.25 | -0.01875 | -3.527 | -3.9268 | -12.0396 | -435.233
381.3125 | -0.018688 | -3.262 | -3.9276 | -70.1782 | -436.7303
381.375 | -0.018625 | -3.187 | -3.932 | -145.5842 | -438.1053
381.4375 | -0.018563 | -3.386 | -3.9411 | -173.9406 | -439.22
381.5 | -0.0185 | -3.695 | -3.9519 | -149.0693 | -440.1191
381.5625 | -0.018437 | -3.915 | -3.9612 | -115.4851 | -440.9546
381.625 | -0.018375 | -3.984 | -3.9685 | -104.2376 | -441.8392
381.6875 | -0.018313 | -3.859 | -3.975 | -129.7426 | -442.7878
381.75 | -0.01825 | -3.627 | -3.9831 | -188.9901 | -443.7057
381.8125 | -0.018188 | -3.501 | -3.9949 | -244.1188 | -444.4604
381.875 | -0.018125 | -3.599 | -4.0102 | -251.7228 | -445.0395
381.9375 | -0.018063 | -3.767 | -4.0259 | -223.2079 | -445.5766
382 | -0.018 | -3.832 | -4.0398 | -197.703 | -446.1934
382.0625 | -0.017937 | -3.812 | -4.0522 | -190.7327 | -446.8927
382.125 | -0.017875 | -3.769 | -4.0641 | -200.0792 | -447.6787
382.1875 | -0.017813 | -3.809 | -4.0766 | -188.8317 | -448.5741
382.25 | -0.01775 | -3.946 | -4.0884 | -125.1485 | -449.6339
382.3125 | -0.017688 | -4.026 | -4.0962 | -43.7228 | -450.9351
382.375 | -0.017625 | -3.839 | -4.099 | -36.7525 | -452.4474
382.4375 | -0.017563 | -3.416 | -4.1013 | -127.6832 | -453.952
382.5 | -0.0175 | -3.069 | -4.1093 | -225.7426 | -455.1721
382.5625 | -0.017437 | -3.011 | -4.1234 | -237.7822 | -456.0266
382.625 | -0.017375 | -3.2 | -4.1382 | -174.8911 | -456.6634
382.6875 | -0.017313 | -3.445 | -4.1492 | -116.2772 | -457.2651
382.75 | -0.01725 | -3.604 | -4.1564 | -116.4356 | -457.8608
382.8125 | -0.017188 | -3.698 | -4.1637 | -155.2475 | -458.3731
382.875 | -0.017125 | -3.806 | -4.1734 | -176.4752 | -458.8271
382.9375 | -0.017063 | -3.914 | -4.1844 | -148.1188 | -459.3961
383 | -0.017 | -3.896 | -4.1937 | -112.1584 | -460.25
383.0625 | -0.016938 | -3.825 | -4.2007 | -114.6931 | -461.3614
383.125 | -0.016875 | -3.884 | -4.2079 | -156.3564 | -462.5987
383.1875 | -0.016813 | -4.103 | -4.2176 | -195.6436 | -463.8657
383.25 | -0.01675 | -4.23 | -4.2299 | -215.2871 | -465.1536
383.3125 | -0.016688 | -4.097 | -4.2433 | -216.2376 | -466.4507
383.375 | -0.016625 | -3.886 | -4.2568 | -194.6931 | -467.7294
383.4375 | -0.016563 | -3.891 | -4.269 | -155.2475 | -468.9407
383.5 | -0.0165 | -4.098 | -4.2787 | -115.6436 | -470.0122
383.5625 | -0.016438 | -4.219 | -4.2859 | -97.7426 | -470.9079
383.625 | -0.016375 | -3.971 | -4.292 | -116.4356 | -471.7015
383.6875 | -0.016313 | -3.452 | -4.2993 | -157.9406 | -472.4708
383.75 | -0.01625 | -2.956 | -4.3092 | -218.6139 | -473.2214
383.8125 | -0.016188 | -2.668 | -4.3229 | -297.1881 | -473.8598
383.875 | -0.016125 | -2.648 | -4.3414 | -354.6931 | -474.2948
383.9375 | -0.016063 | -2.893 | -4.3636 | -338.8515 | -474.6215
384 | -0.016 | -3.435 | -4.3848 | -231.604 | -475.1024
384.0625 | -0.015938 | -4.047 | -4.3993 | -125.3069 | -475.9179
384.125 | -0.015875 | -4.375 | -4.4071 | -116.7525 | -476.896
384.1875 | -0.015813 | -4.264 | -4.4144 | -200.0792 | -477.6669
384.25 | -0.01575 | -3.889 | -4.4269 | -287.8416 | -478.0486
384.3125 | -0.015688 | -3.479 | -4.4449 | -329.6634 | -478.1681
384.375 | -0.015625 | -3.171 | -4.4655 | -323.3267 | -478.2349
384.4375 | -0.015563 | -3.105 | -4.4857 | -270.2574 | -478.3962
384.5 | -0.0155 | -3.425 | -4.5026 | -175.2079 | -478.7713
384.5625 | -0.015438 | -3.999 | -4.5135 | -84.9109 | -479.4379
384.625 | -0.015375 | -4.558 | -4.5188 | -47.3663 | -480.3133
384.6875 | -0.015313 | -4.913 | -4.5218 | -70.9703 | -481.1941
384.75 | -0.01525 | -4.999 | -4.5262 | -130.6931 | -481.9241
384.8125 | -0.015188 | -4.882 | -4.5344 | -191.8416 | -482.4643
384.875 | -0.015125 | -4.66 | -4.5464 | -214.495 | -482.8968
384.9375 | -0.015063 | -4.408 | -4.5598 | -179.4851 | -483.404
385 | -0.015 | -4.172 | -4.571 | -125.1485 | -484.128
385.0625 | -0.014938 | -4.047 | -4.5788 | -91.5644 | -485.0506
385.125 | -0.014875 | -4.079 | -4.5846 | -93.9406 | -486.0451
385.1875 | -0.014813 | -4.174 | -4.5904 | -124.5149 | -487.0048
385.25 | -0.01475 | -4.208 | -4.5982 | -150.0198 | -487.8283
385.3125 | -0.014688 | -4.163 | -4.6076 | -140.8317 | -488.4493
385.375 | -0.014625 | -4.138 | -4.6164 | -113.4257 | -488.953
385.4375 | -0.014563 | -4.187 | -4.6235 | -110.8911 | -489.4742
385.5 | -0.0145 | -4.212 | -4.6304 | -145.5842 | -490.0214
385.5625 | -0.014438 | -4.013 | -4.6395 | -202.9307 | -490.4903
385.625 | -0.014375 | -3.563 | -4.6522 | -271.2079 | -490.7859
385.6875 | -0.014313 | -3.141 | -4.6691 | -326.3366 | -490.9091
385.75 | -0.01425 | -3.057 | -4.6895 | -352.4752 | -490.9554
385.8125 | -0.014188 | -3.316 | -4.7116 | -342.1782 | -490.9801
385.875 | -0.014125 | -3.551 | -4.733 | -323.0099 | -491.0153
385.9375 | -0.014063 | -3.521 | -4.7531 | -317.7822 | -491.084
386 | -0.014 | -3.397 | -4.773 | -324.7525 | -491.199
386.0625 | -0.013938 | -3.457 | -4.7933 | -319.2079 | -491.3476
386.125 | -0.013875 | -3.812 | -4.8133 | -276.4356 | -491.4975
386.1875 | -0.013813 | -4.406 | -4.8305 | -187.2475 | -491.6258
386.25 | -0.01375 | -5.041 | -4.8422 | -69.0693 | -491.7969
386.3125 | -0.013688 | -5.451 | -4.8466 | 32 | -492.1277
386.375 | -0.013625 | -5.517 | -4.8446 | 67.0099 | -492.6422
386.4375 | -0.013563 | -5.307 | -4.8404 | 20.5941 | -493.2293
386.5 | -0.0135 | -4.99 | -4.8391 | -57.1881 | -493.7743
386.5625 | -0.013438 | -4.684 | -4.8427 | -107.0891 | -494.2736
386.625 | -0.013375 | -4.443 | -4.8493 | -125.3069 | -494.8328
386.6875 | -0.013313 | -4.271 | -4.8572 | -146.2178 | -495.5092
386.75 | -0.01325 | -4.14 | -4.8663 | -186.4554 | -496.2075
386.8125 | -0.013188 | -4.037 | -4.878 | -230.3366 | -496.7579
386.875 | -0.013125 | -3.983 | -4.8924 | -259.802 | -497.0582
386.9375 | -0.013063 | -3.962 | -4.9086 | -284.0396 | -497.1545
387 | -0.013 | -3.922 | -4.9264 | -323.3267 | -497.139
387.0625 | -0.012938 | -3.939 | -4.9466 | -369.4257 | -497.0246
387.125 | -0.012875 | -4.104 | -4.9697 | -389.2277 | -496.7864
387.1875 | -0.012813 | -4.406 | -4.994 | -355.4851 | -496.4829
387.25 | -0.01275 | -4.632 | -5.0162 | -288.4752 | -496.2424
387.3125 | -0.012688 | -4.676 | -5.0342 | -226.0594 | -496.108
387.375 | -0.012625 | -4.542 | -5.0484 | -199.7624 | -496.0288
387.4375 | -0.012563 | -4.253 | -5.0608 | -213.8614 | -495.9097
387.5 | -0.0125 | -3.864 | -5.0742 | -257.2673 | -495.6803
387.5625 | -0.012438 | -3.603 | -5.0903 | -291.802 | -495.2982
387.625 | -0.012375 | -3.705 | -5.1085 | -276.5941 | -494.7919
387.6875 | -0.012313 | -4.106 | -5.1258 | -214.6535 | -494.3094
387.75 | -0.01225 | -4.484 | -5.1392 | -148.9109 | -494.0461
387.8125 | -0.012188 | -4.636 | -5.1485 | -107.0891 | -494.1171
387.875 | -0.012125 | -4.644 | -5.1552 | -89.3465 | -494.4776
387.9375 | -0.012063 | -4.642 | -5.1608 | -100.9109 | -494.9896
388 | -0.012 | -4.678 | -5.1671 | -156.3564 | -495.5108
388.0625 | -0.011938 | -4.82 | -5.1769 | -225.2673 | -495.9468
388.125 | -0.011875 | -5.042 | -5.191 | -268.198 | -496.2671
388.1875 | -0.011813 | -5.188 | -5.2077 | -270.2574 | -496.3957
388.25 | -0.01175 | -5.176 | -5.2246 | -242.8515 | -496.2535
388.3125 | -0.011688 | -5.08 | -5.2398 | -219.0891 | -495.9167
388.375 | -0.011625 | -5.016 | -5.2535 | -207.3663 | -495.5466
388.4375 | -0.011563 | -5.032 | -5.2665 | -181.8614 | -495.1994
388.5 | -0.0115 | -5.001 | -5.2778 | -155.8812 | -494.8645
388.5625 | -0.011438 | -4.736 | -5.2876 | -178.3762 | -494.5153
388.625 | -0.011375 | -4.302 | -5.2987 | -250.1386 | -494.0841
388.6875 | -0.011313 | -4.071 | -5.3143 | -297.1881 | -493.517
388.75 | -0.01125 | -4.222 | -5.3329 | -274.2178 | -492.889
388.8125 | -0.011188 | -4.494 | -5.3501 | -232.5545 | -492.3884
388.875 | -0.011125 | -4.512 | -5.3646 | -244.2772 | -492.1404
388.9375 | -0.011063 | -4.304 | -5.3799 | -289.2673 | -492.084
389 | -0.011 | -4.179 | -5.3979 | -292.7525 | -492.0719
389.0625 | -0.010938 | -4.339 | -5.4162 | -222.099 | -492.0209
389.125 | -0.010875 | -4.678 | -5.4301 | -132.7525 | -491.9544
389.1875 | -0.010813 | -4.92 | -5.4384 | -102.9703 | -491.8866
389.25 | -0.01075 | -4.849 | -5.4449 | -175.2079 | -491.7868
389.3125 | -0.010688 | -4.604 | -5.4558 | -307.4851 | -491.5615
389.375 | -0.010625 | -4.549 | -5.475 | -390.1782 | -491.1227
389.4375 | -0.010563 | -4.871 | -5.4994 | -349.7822 | -490.4941
389.5 | -0.0105 | -5.338 | -5.5213 | -227.802 | -489.8145
389.5625 | -0.010438 | -5.589 | -5.5355 | -125.4653 | -489.2189
389.625 | -0.010375 | -5.462 | -5.5433 | -111.6832 | -488.717
389.6875 | -0.010313 | -5.115 | -5.5503 | -169.1881 | -488.153
389.75 | -0.01025 | -4.871 | -5.5609 | -234.4554 | -487.4044
389.8125 | -0.010188 | -4.828 | -5.5756 | -278.0198 | -486.5366
389.875 | -0.010125 | -4.836 | -5.5929 | -306.8515 | -485.6634
389.9375 | -0.010063 | -4.706 | -5.6121 | -338.6931 | -484.8127
390 | -0.01 | -4.449 | -5.6333 | -372.1188 | -483.9762
390.0625 | -0.0099375 | -4.336 | -5.6565 | -376.396 | -483.188
390.125 | -0.009875 | -4.544 | -5.6801 | -330.6139 | -482.5065
390.1875 | -0.0098125 | -4.887 | -5.7007 | -260.5941 | -481.9343
390.25 | -0.00975 | -5.032 | -5.717 | -218.6139 | -481.369
390.3125 | -0.0096875 | -4.897 | -5.7307 | -221.6238 | -480.6679
390.375 | -0.009625 | -4.838 | -5.7445 | -227.0099 | -479.8086
390.4375 | -0.0095625 | -5.112 | -5.7587 | -210.3762 | -478.9903
390.5 | -0.0095 | -5.527 | -5.7719 | -188.9901 | -478.431
390.5625 | -0.0094375 | -5.706 | -5.7837 | -197.0693 | -478.1171
390.625 | -0.009375 | -5.56 | -5.796 | -241.2673 | -477.8167
390.6875 | -0.0093125 | -5.212 | -5.8111 | -312.0792 | -477.3193
390.75 | -0.00925 | -4.811 | -5.8306 | -389.2277 | -476.5266
390.8125 | -0.0091875 | -4.531 | -5.8549 | -434.6931 | -475.4009
390.875 | -0.009125 | -4.535 | -5.8821 | -400.1584 | -474.0052
390.9375 | -0.0090625 | -4.857 | -5.9071 | -293.8614 | -472.5469
391 | -0.009 | -5.361 | -5.9254 | -178.5347 | -471.2181
391.0625 | -0.0089375 | -5.824 | -5.9366 | -107.8812 | -470.0404
391.125 | -0.008875 | -6.093 | -5.9433 | -72.7129 | -468.9648
391.1875 | -0.0088125 | -6.014 | -5.9479 | -67.1683 | -468.0238
391.25 | -0.00875 | -5.541 | -5.9521 | -109.9406 | -467.2466
391.3125 | -0.0086875 | -4.962 | -5.959 | -184.8713 | -466.5945
391.375 | -0.008625 | -4.625 | -5.9705 | -258.3762 | -466.0239
391.4375 | -0.0085625 | -4.672 | -5.9867 | -310.9703 | -465.4663
391.5 | -0.0085 | -4.96 | -6.0061 | -339.9604 | -464.7975
391.5625 | -0.0084375 | -5.155 | -6.0273 | -359.4455 | -463.9293
391.625 | -0.008375 | -5.052 | -6.0498 | -392.8713 | -462.8689
391.6875 | -0.0083125 | -4.854 | -6.0744 | -437.0693 | -461.6117
391.75 | -0.00825 | -4.887 | -6.1017 | -454.1782 | -460.1442
391.8125 | -0.0081875 | -5.131 | -6.1301 | -432.7921 | -458.5283
391.875 | -0.008125 | -5.294 | -6.1571 | -408.5545 | -456.8688
391.9375 | -0.0080625 | -5.275 | -6.1827 | -418.8515 | -455.2038
392 | -0.008 | -5.201 | -6.2088 | -448.3168 | -453.5043
392.0625 | -0.0079375 | -5.282 | -6.2369 | -440.0792 | -451.7884
392.125 | -0.007875 | -5.476 | -6.2644 | -380.6733 | -450.1621
392.1875 | -0.0078125 | -5.59 | -6.2881 | -325.8614 | -448.6882
392.25 | -0.00775 | -5.527 | -6.3085 | -320.4752 | -447.3099
392.3125 | -0.0076875 | -5.447 | -6.3285 | -320.6337 | -445.9118
392.375 | -0.007625 | -5.472 | -6.3486 | -282.9307 | -444.4984
392.4375 | -0.0075625 | -5.557 | -6.3663 | -236.5149 | -443.1933
392.5 | -0.0075 | -5.588 | -6.381 | -239.2079 | -442.0604
392.5625 | -0.0074375 | -5.477 | -6.396 | -312.2376 | -440.9603
392.625 | -0.007375 | -5.249 | -6.4155 | -409.8218 | -439.6733
392.6875 | -0.0073125 | -5.094 | -6.4411 | -447.0495 | -438.1532
392.75 | -0.00725 | -5.177 | -6.4691 | -378.7723 | -436.5665
392.8125 | -0.0071875 | -5.351 | -6.4927 | -256.6337 | -435.1141
392.875 | -0.007125 | -5.36 | -6.5088 | -176.9505 | -433.8275
392.9375 | -0.0070625 | -5.234 | -6.5198 | -182.3366 | -432.5316
393 | -0.007 | -5.194 | -6.5312 | -247.7624 | -431.0267
393.0625 | -0.0069375 | -5.317 | -6.5467 | -336 | -429.2572
393.125 | -0.006875 | -5.491 | -6.5677 | -398.8911 | -427.2646
393.1875 | -0.0068125 | -5.623 | -6.5927 | -411.8812 | -425.1685
393.25 | -0.00675 | -5.755 | -6.6184 | -384.3168 | -423.1249
393.3125 | -0.0066875 | -5.963 | -6.6424 | -356.9109 | -421.2689
393.375 | -0.006625 | -6.271 | -6.6647 | -336.9505 | -419.6204
393.4375 | -0.0065625 | -6.561 | -6.6858 | -309.0693 | -418.1155
393.5 | -0.0065 | -6.65 | -6.7051 | -268.198 | -416.6457
393.5625 | -0.0064375 | -6.453 | -6.7219 | -238.8911 | -415.0992
393.625 | -0.006375 | -6.103 | -6.7368 | -255.3663 | -413.4175
393.6875 | -0.0063125 | -5.803 | -6.7528 | -306.0594 | -411.5903
393.75 | -0.00625 | -5.603 | -6.7719 | -335.8416 | -409.6501
393.8125 | -0.0061875 | -5.488 | -6.7929 | -326.3366 | -407.7206
393.875 | -0.006125 | -5.445 | -6.8133 | -316.9901 | -405.9701
393.9375 | -0.0060625 | -5.451 | -6.8331 | -343.2871 | -404.4369
394 | -0.006 | -5.461 | -6.8545 | -400.4752 | -402.9564
394.0625 | -0.0059375 | -5.424 | -6.8796 | -454.6535 | -401.3079
394.125 | -0.005875 | -5.312 | -6.908 | -488.8713 | -399.4056
394.1875 | -0.0058125 | -5.208 | -6.9385 | -502.8119 | -397.2886
394.25 | -0.00575 | -5.279 | -6.97 | -502.6535 | -395.0121
394.3125 | -0.0056875 | -5.665 | -7.0014 | -476.0396 | -392.6276
394.375 | -0.005625 | -6.242 | -7.0311 | -413.1485 | -390.2381
394.4375 | -0.0055625 | -6.735 | -7.057 | -326.8119 | -387.9838
394.5 | -0.0055 | -6.894 | -7.0774 | -263.2871 | -385.9773
394.5625 | -0.0054375 | -6.709 | -7.0938 | -269.1485 | -384.2063
394.625 | -0.005375 | -6.463 | -7.1107 | -323.6436 | -382.4871
394.6875 | -0.0053125 | -6.325 | -7.1309 | -374.6535 | -380.6707
394.75 | -0.00525 | -6.18 | -7.1543 | -403.4851 | -378.7767
394.8125 | -0.0051875 | -5.985 | -7.1795 | -416.1584 | -376.8897
394.875 | -0.005125 | -5.862 | -7.2055 | -407.4455 | -375.0162
394.9375 | -0.0050625 | -5.881 | -7.231 | -363.8812 | -373.1067
395 | -0.005 | -5.947 | -7.2537 | -298.6139 | -371.1468
395.0625 | -0.0049375 | -5.953 | -7.2724 | -242.2178 | -369.1571
395.125 | -0.004875 | -5.962 | -7.2875 | -224 | -367.1297
395.1875 | -0.0048125 | -6.054 | -7.3015 | -272 | -365.0275
395.25 | -0.00475 | -6.13 | -7.3185 | -385.4257 | -362.772
395.3125 | -0.0046875 | -6.027 | -7.3426 | -516.9109 | -360.3054
395.375 | -0.004625 | -5.741 | -7.3749 | -605.9406 | -357.6463
395.4375 | -0.0045625 | -5.516 | -7.4128 | -621.1485 | -354.9218
395.5 | -0.0045 | -5.57 | -7.4516 | -573.9406 | -352.2661
395.5625 | -0.0044375 | -5.955 | -7.4875 | -495.0495 | -349.7198
395.625 | -0.004375 | -6.545 | -7.5184 | -412.3564 | -347.2583
395.6875 | -0.0043125 | -7.012 | -7.5442 | -360.396 | -344.8529
395.75 | -0.00425 | -7.079 | -7.5667 | -361.0297 | -342.4545
395.8125 | -0.0041875 | -6.776 | -7.5893 | -391.4455 | -339.9968
395.875 | -0.004125 | -6.381 | -7.6138 | -415.6832 | -337.4882
395.9375 | -0.0040625 | -6.167 | -7.6397 | -417.2673 | -335.0479
396 | -0.004 | -6.183 | -7.6658 | -414.4158 | -332.7737
396.0625 | -0.0039375 | -6.351 | -7.6917 | -413.1485 | -330.5828
396.125 | -0.003875 | -6.583 | -7.7175 | -390.495 | -328.3301
396.1875 | -0.0038125 | -6.773 | -7.742 | -338.8515 | -326.0227
396.25 | -0.00375 | -6.844 | -7.7631 | -292.5941 | -323.7446
396.3125 | -0.0036875 | -6.798 | -7.7814 | -279.2871 | -321.5088
396.375 | -0.003625 | -6.712 | -7.7989 | -298.1386 | -319.264
396.4375 | -0.0035625 | -6.631 | -7.8175 | -327.4455 | -316.9879
396.5 | -0.0035 | -6.532 | -7.838 | -345.0297 | -314.6785
396.5625 | -0.0034375 | -6.412 | -7.8595 | -345.505 | -312.2855
396.625 | -0.003375 | -6.296 | -7.8811 | -359.604 | -309.7467
396.6875 | -0.0033125 | -6.271 | -7.9036 | -410.7723 | -307.0476
396.75 | -0.00325 | -6.44 | -7.9293 | -456.8713 | -304.1993
396.8125 | -0.0031875 | -6.72 | -7.9578 | -473.6634 | -301.2613
396.875 | -0.003125 | -6.95 | -7.9874 | -500.9109 | -298.2958
396.9375 | -0.0030625 | -7.083 | -8.0187 | -553.505 | -295.2893
397 | -0.003 | -7.182 | -8.0533 | -583.7624 | -292.1971
397.0625 | -0.0029375 | -7.268 | -8.0898 | -553.9802 | -289.0661
397.125 | -0.002875 | -7.275 | -8.1244 | -496.3168 | -286.0714
397.1875 | -0.0028125 | -7.061 | -8.1555 | -478.2574 | -283.328
397.25 | -0.00275 | -6.712 | -8.1854 | -510.2574 | -280.735
397.3125 | -0.0026875 | -6.488 | -8.2172 | -535.7624 | -278.1437
397.375 | -0.002625 | -6.505 | -8.2507 | -528 | -275.5444
397.4375 | -0.0025625 | -6.552 | -8.2837 | -526.099 | -272.953
397.5 | -0.0025 | -6.438 | -8.3166 | -545.2673 | -270.2983
397.5625 | -0.0024375 | -6.235 | -8.3507 | -544 | -267.5016
397.625 | -0.002375 | -6.129 | -8.3847 | -500.4356 | -264.5722
397.6875 | -0.0023125 | -6.256 | -8.416 | -433.7426 | -261.5132
397.75 | -0.00225 | -6.635 | -8.4431 | -363.2475 | -258.3027
397.8125 | -0.0021875 | -7.106 | -8.4658 | -304 | -255.009
397.875 | -0.002125 | -7.424 | -8.4848 | -272.1584 | -251.834
397.9375 | -0.0020625 | -7.532 | -8.5018 | -273.2673 | -248.9556
398 | -0.002 | -7.613 | -8.5189 | -296.5545 | -246.349
398.0625 | -0.0019375 | -7.754 | -8.5374 | -335.6832 | -243.8105
398.125 | -0.001875 | -7.863 | -8.5584 | -399.6832 | -241.1469
398.1875 | -0.0018125 | -7.873 | -8.5834 | -481.1089 | -238.2834
398.25 | -0.00175 | -7.919 | -8.6134 | -529.7426 | -235.2729
398.3125 | -0.0016875 | -8.031 | -8.6465 | -521.8218 | -232.2224
398.375 | -0.001625 | -8.06 | -8.6792 | -487.7624 | -229.1463
398.4375 | -0.0015625 | -7.879 | -8.7096 | -461.9406 | -226.015
398.5 | -0.0015 | -7.647 | -8.7385 | -434.6931 | -222.8943
398.5625 | -0.0014375 | -7.55 | -8.7657 | -400 | -219.9043
398.625 | -0.001375 | -7.471 | -8.7907 | -389.703 | -217.0693
398.6875 | -0.0013125 | -7.258 | -8.815 | -423.604 | -214.2802
398.75 | -0.00125 | -7.05 | -8.8415 | -457.505 | -211.4031
398.8125 | -0.0011875 | -7.098 | -8.8701 | -438.1782 | -208.449
398.875 | -0.001125 | -7.448 | -8.8975 | -365.4653 | -205.555
398.9375 | -0.0010625 | -7.836 | -8.9203 | -303.0495 | -202.8299
399 | -0.001 | -7.916 | -8.9393 | -323.9604 | -200.2142
399.0625 | -0.0009375 | -7.568 | -8.9595 | -433.2673 | -197.5119
399.125 | -0.000875 | -6.971 | -8.9866 | -573.4653 | -194.5635
399.1875 | -0.0008125 | -6.477 | -9.0224 | -670.7327 | -191.3755
399.25 | -0.00075 | -6.385 | -9.0644 | -701.3069 | -188.1093
399.3125 | -0.0006875 | -6.758 | -9.1082 | -678.6535 | -184.9331
399.375 | -0.000625 | -7.438 | -9.1506 | -617.9802 | -181.9029
399.4375 | -0.0005625 | -8.009 | -9.1892 | -557.3069 | -178.9497
399.5 | -0.0005 | -8.223 | -9.2241 | -524.198 | -175.9309
399.5625 | -0.0004375 | -8.181 | -9.2568 | -518.8119 | -172.7471
399.625 | -0.000375 | -8.216 | -9.2893 | -510.099 | -169.3709
399.6875 | -0.0003125 | -8.398 | -9.3211 | -497.1089 | -165.8801
399.75 | -0.00025 | -8.512 | -9.3522 | -504.5545 | -162.3842
399.8125 | -0.0001875 | -8.343 | -9.3837 | -538.297 | -158.9453
399.875 | -0.000125 | -7.961 | -9.4174 | -560.3168 | -155.5599
399.9375 | -6.25e-05 | -7.715 | -9.4524 | -534.495 | -152.2341
400 | 0 | -7.735 | -9.4858 | -484.7525 | -149.0126
400.0625 | 6.25e-05 | -7.723 | -9.5161 | -474.6139 | -145.894
400.125 | 0.000125 | -7.548 | -9.5458 | -497.7426 | -142.7301
400.1875 | 0.0001875 | -7.446 | -9.5769 | -482.2178 | -139.3831
400.25 | 0.00025 | -7.618 | -9.607 | -418.5347 | -135.9373
400.3125 | 0.0003125 | -7.989 | -9.6332 | -369.2673 | -132.6178
400.375 | 0.000375 | -8.294 | -9.6563 | -399.8416 | -129.5075
400.4375 | 0.0004375 | -8.398 | -9.6812 | -507.0891 | -126.4035
400.5 | 0.0005 | -8.382 | -9.7129 | -624.6337 | -123.0429
400.5625 | 0.0005625 | -8.452 | -9.752 | -663.9208 | -119.367
400.625 | 0.000625 | -8.67 | -9.7935 | -606.8911 | -115.5549
400.6875 | 0.0006875 | -8.85 | -9.8314 | -525.6238 | -111.7922
400.75 | 0.00075 | -8.798 | -9.8643 | -501.2277 | -108.064
400.8125 | 0.0008125 | -8.556 | -9.8956 | -533.0693 | -104.2627
400.875 | 0.000875 | -8.408 | -9.9289 | -537.6634 | -100.436
400.9375 | 0.0009375 | -8.506 | -9.9625 | -480.6337 | -96.8257
401 | 0.001 | -8.69 | -9.9925 | -418.8515 | -93.5962
401.0625 | 0.0010625 | -8.727 | -10.0187 | -405.8614 | -90.657
401.125 | 0.001125 | -8.612 | -10.0441 | -421.8614 | -87.8112
401.1875 | 0.0011875 | -8.434 | -10.0705 | -435.0099 | -84.9587
401.25 | 0.00125 | -8.178 | -10.0976 | -462.4158 | -82.0848
401.3125 | 0.0013125 | -7.832 | -10.1265 | -541.9406 | -79.1268
401.375 | 0.001375 | -7.482 | -10.1604 | -665.505 | -75.9807
401.4375 | 0.0014375 | -7.376 | -10.202 | -747.8812 | -72.6029
401.5 | 0.0015 | -7.771 | -10.2488 | -713.1881 | -69.044
401.5625 | 0.0015625 | -8.563 | -10.2933 | -592.1584 | -65.4185
401.625 | 0.001625 | -9.29 | -10.3303 | -482.8515 | -61.7971
401.6875 | 0.0016875 | -9.566 | -10.3605 | -457.9802 | -58.188
401.75 | 0.00175 | -9.437 | -10.3891 | -496.1584 | -54.5331
401.8125 | 0.0018125 | -9.193 | -10.4201 | -531.802 | -50.8217
401.875 | 0.001875 | -9.08 | -10.4534 | -524.9901 | -47.1078
401.9375 | 0.0019375 | -9.148 | -10.4862 | -480.1584 | -43.4474
402 | 0.002 | -9.287 | -10.5162 | -429.9406 | -39.8486
402.0625 | 0.0020625 | -9.358 | -10.5431 | -413.1485 | -36.2959
402.125 | 0.002125 | -9.247 | -10.5689 | -445.7822 | -32.7363
402.1875 | 0.0021875 | -9.005 | -10.5968 | -500.2772 | -29.1105
402.25 | 0.00225 | -8.801 | -10.628 | -552.7129 | -25.3855
402.3125 | 0.0023125 | -8.799 | -10.6626 | -605.6238 | -21.5518
402.375 | 0.002375 | -8.959 | -10.7004 | -660.7525 | -17.6323
402.4375 | 0.0024375 | -9.048 | -10.7417 | -703.0495 | -13.6982
402.5 | 0.0025 | -8.912 | -10.7857 | -720.9505 | -9.8281
402.5625 | 0.0025625 | -8.691 | -10.8307 | -705.901 | -6.0699
402.625 | 0.002625 | -8.561 | -10.8748 | -672.4752 | -2.4013
402.6875 | 0.0026875 | -8.594 | -10.9169 | -633.6634 | 1.2848
402.75 | 0.00275 | -8.698 | -10.9565 | -621.4653 | 5.0769
402.8125 | 0.0028125 | -8.71 | -10.9953 | -660.5941 | 8.9603
402.875 | 0.002875 | -8.593 | -11.0366 | -722.8515 | 12.8402
402.9375 | 0.0029375 | -8.566 | -11.0818 | -737.7426 | 16.6486
403 | 0.003 | -8.864 | -11.1279 | -670.099 | 20.3476
403.0625 | 0.0030625 | -9.324 | -11.1698 | -574.7327 | 23.8983
403.125 | 0.003125 | -9.71 | -11.2057 | -520.0792 | 27.3378
403.1875 | 0.0031875 | -10.112 | -11.2382 | -495.6832 | 30.7745
403.25 | 0.00325 | -10.577 | -11.2692 | -478.099 | 34.2365
403.3125 | 0.0033125 | -10.867 | -11.2991 | -486.6535 | 37.6453
403.375 | 0.003375 | -10.765 | -11.3295 | -538.297 | 40.9435
403.4375 | 0.0034375 | -10.408 | -11.3631 | -587.7228 | 44.2703
403.5 | 0.0035 | -10.08 | -11.3999 | -592.3168 | 47.834
403.5625 | 0.0035625 | -9.933 | -11.4369 | -562.6931 | 51.6391
403.625 | 0.003625 | -9.87 | -11.472 | -535.1287 | 55.5156
403.6875 | 0.0036875 | -9.838 | -11.5055 | -507.8812 | 59.295
403.75 | 0.00375 | -9.873 | -11.5372 | -464.7921 | 62.8857
403.8125 | 0.0038125 | -9.88 | -11.5663 | -442.9307 | 66.3183
403.875 | 0.003875 | -9.669 | -11.594 | -499.3267 | 69.7803
403.9375 | 0.0039375 | -9.288 | -11.6252 | -605.9406 | 73.4818
404 | 0.004 | -8.994 | -11.663 | -684.3564 | 77.409
404.0625 | 0.0040625 | -8.928 | -11.7058 | -699.5644 | 81.3285
404.125 | 0.004125 | -9.025 | -11.7495 | -688.4752 | 85.0411
404.1875 | 0.0041875 | -9.142 | -11.7926 | -702.2574 | 88.5906
404.25 | 0.00425 | -9.257 | -11.8365 | -745.0297 | 92.2173
404.3125 | 0.0043125 | -9.485 | -11.883 | -771.9604 | 96.0814
404.375 | 0.004375 | -9.873 | -11.9313 | -745.8218 | 100.0545
404.4375 | 0.0044375 | -10.386 | -11.9779 | -663.1287 | 103.8631
404.5 | 0.0045 | -10.91 | -12.0193 | -559.5248 | 107.3828
404.5625 | 0.0045625 | -11.263 | -12.0543 | -493.9406 | 110.7219
404.625 | 0.004625 | -11.325 | -12.0852 | -493.7822 | 114.0829
404.6875 | 0.0046875 | -11.139 | -12.116 | -531.6436 | 117.5417
404.75 | 0.00475 | -10.795 | -12.1493 | -567.604 | 121.0585
404.8125 | 0.0048125 | -10.391 | -12.1847 | -601.0297 | 124.6413
404.875 | 0.004875 | -10.075 | -12.2223 | -656 | 128.3691
404.9375 | 0.0049375 | -9.931 | -12.2633 | -723.0099 | 132.2807
405 | 0.005 | -9.932 | -12.3085 | -755.9604 | 136.3362
405.0625 | 0.0050625 | -9.938 | -12.3557 | -746.6139 | 140.4733
405.125 | 0.005125 | -9.864 | -12.4024 | -730.7723 | 144.6869
405.1875 | 0.0051875 | -9.755 | -12.4481 | -748.8317 | 149.0047
405.25 | 0.00525 | -9.749 | -12.4949 | -795.5644 | 153.4425
405.3125 | 0.0053125 | -9.961 | -12.5446 | -805.0693 | 157.946
405.375 | 0.005375 | -10.303 | -12.5949 | -741.5446 | 162.3344
405.4375 | 0.0054375 | -10.591 | -12.6413 | -640.9505 | 166.4111
405.5 | 0.0055 | -10.711 | -12.6813 | -564.4356 | 170.1659
405.5625 | 0.0055625 | -10.812 | -12.7166 | -517.5446 | 173.8069
405.625 | 0.005625 | -11.042 | -12.7489 | -485.2277 | 177.536
405.6875 | 0.0056875 | -11.339 | -12.7793 | -468.4356 | 181.3706
405.75 | 0.00575 | -11.527 | -12.8085 | -497.1089 | 185.1701
405.8125 | 0.0058125 | -11.532 | -12.8396 | -576.6337 | 188.8783
405.875 | 0.005875 | -11.456 | -12.8757 | -668.5149 | 192.5725
405.9375 | 0.0059375 | -11.436 | -12.9174 | -729.505 | 196.3016
406 | 0.006 | -11.536 | -12.963 | -738.5347 | 200.013
406.0625 | 0.0060625 | -11.697 | -13.0092 | -695.7624 | 203.6372
406.125 | 0.006125 | -11.741 | -13.0527 | -639.8416 | 207.1705
406.1875 | 0.0061875 | -11.498 | -13.0927 | -614.9703 | 210.7146
406.25 | 0.00625 | -11.089 | -13.1311 | -624.4752 | 214.3975
406.3125 | 0.0063125 | -10.795 | -13.1701 | -649.3465 | 218.2213
406.375 | 0.006375 | -10.719 | -13.2107 | -679.604 | 222.1158
406.4375 | 0.0064375 | -10.69 | -13.2532 | -717.3069 | 226.0518
406.5 | 0.0065 | -10.49 | -13.298 | -777.3465 | 230.0844
406.5625 | 0.0065625 | -10.26 | -13.3466 | -831.3663 | 234.3053
406.625 | 0.006625 | -10.32 | -13.3986 | -827.7228 | 238.7118
406.6875 | 0.0066875 | -10.818 | -13.4503 | -746.7723 | 243.1046
406.75 | 0.00675 | -11.599 | -13.497 | -636.5149 | 247.2082
406.8125 | 0.0068125 | -12.325 | -13.5368 | -573.3069 | 250.9082
406.875 | 0.006875 | -12.643 | -13.5726 | -591.2079 | 254.3604
406.9375 | 0.0069375 | -12.501 | -13.6095 | -640.4752 | 257.7914
407 | 0.007 | -12.168 | -13.6496 | -660.2772 | 261.2394
407.0625 | 0.0070625 | -11.962 | -13.6908 | -626.6931 | 264.563
407.125 | 0.007125 | -11.921 | -13.73 | -576.4752 | 267.6819
407.1875 | 0.0071875 | -11.802 | -13.766 | -568.7129 | 270.7644
407.25 | 0.00725 | -11.54 | -13.8016 | -607.8416 | 274.1364
407.3125 | 0.0073125 | -11.334 | -13.8396 | -668.5149 | 278.0173
407.375 | 0.007375 | -11.289 | -13.8813 | -734.4158 | 282.4171
407.4375 | 0.0074375 | -11.275 | -13.9272 | -811.2475 | 287.2133
407.5 | 0.0075 | -11.18 | -13.978 | -880 | 292.2535
407.5625 | 0.0075625 | -11.097 | -14.033 | -909.4653 | 297.3693
407.625 | 0.007625 | -11.253 | -14.0898 | -880.7921 | 302.4098
407.6875 | 0.0076875 | -11.683 | -14.1448 | -830.7327 | 307.2805
407.75 | 0.00775 | -12.097 | -14.1968 | -802.3762 | 311.9563
407.8125 | 0.0078125 | -12.273 | -14.2469 | -780.5149 | 316.3938
407.875 | 0.007875 | -12.301 | -14.2957 | -713.505 | 320.4626
407.9375 | 0.0079375 | -12.338 | -14.3403 | -606.4158 | 324.0212
408 | 0.008 | -12.457 | -14.3782 | -518.495 | 327.1287
408.0625 | 0.0080625 | -12.569 | -14.4106 | -499.0099 | 330.0746
408.125 | 0.008125 | -12.55 | -14.4418 | -551.604 | 333.222
408.1875 | 0.0081875 | -12.394 | -14.4763 | -619.2475 | 336.8048
408.25 | 0.00825 | -12.179 | -14.515 | -651.4059 | 340.7785
408.3125 | 0.0083125 | -12.001 | -14.5557 | -666.297 | 344.8608
408.375 | 0.008375 | -11.966 | -14.5973 | -707.802 | 348.8539
408.4375 | 0.0084375 | -12.061 | -14.6416 | -782.2574 | 352.8051
408.5 | 0.0085 | -12.163 | -14.6904 | -855.4455 | 356.8827
408.5625 | 0.0085625 | -12.29 | -14.7439 | -853.703 | 361.1539
408.625 | 0.008625 | -12.622 | -14.7973 | -741.0693 | 365.4584
408.6875 | 0.0086875 | -13.13 | -14.8436 | -582.9703 | 369.53
408.75 | 0.00875 | -13.486 | -14.88 | -501.3861 | 373.2337
408.8125 | 0.0088125 | -13.463 | -14.9114 | -537.8218 | 376.7246
408.875 | 0.008875 | -13.147 | -14.945 | -620.6733 | 380.2563
408.9375 | 0.0089375 | -12.806 | -14.9838 | -665.0297 | 383.9211
409 | 0.009 | -12.594 | -15.0253 | -674.3762 | 387.6613
409.0625 | 0.0090625 | -12.621 | -15.0675 | -677.703 | 391.4392
409.125 | 0.009125 | -12.88 | -15.1098 | -690.3762 | 395.2513
409.1875 | 0.0091875 | -13.156 | -15.153 | -715.0891 | 399.0733
409.25 | 0.00925 | -13.223 | -15.1977 | -750.4158 | 402.8749
409.3125 | 0.0093125 | -13.094 | -15.2446 | -774.3366 | 406.7254
409.375 | 0.009375 | -12.952 | -15.293 | -767.3663 | 410.7292
409.4375 | 0.0094375 | -12.993 | -15.3409 | -730.4554 | 414.8724
409.5 | 0.0095 | -13.241 | -15.3866 | -690.0594 | 418.9941
409.5625 | 0.0095625 | -13.595 | -15.4297 | -673.4257 | 422.9655
409.625 | 0.009625 | -13.939 | -15.4718 | -674.8515 | 426.8112
409.6875 | 0.0096875 | -14.163 | -15.514 | -672.9505 | 430.6671
409.75 | 0.00975 | -14.118 | -15.556 | -677.703 | 434.591
409.8125 | 0.0098125 | -13.819 | -15.5984 | -687.5248 | 438.5077
409.875 | 0.009875 | -13.485 | -15.6414 | -679.604 | 442.2948
409.9375 | 0.0099375 | -13.248 | -15.6838 | -650.4554 | 445.8756
410 | 0.01 | -13.044 | -15.7245 | -628.1188 | 449.2968
410.0625 | 0.010062 | -12.807 | -15.7638 | -649.0297 | 452.717
410.125 | 0.010125 | -12.676 | -15.8043 | -699.4059 | 456.332
410.1875 | 0.010187 | -12.821 | -15.848 | -742.9703 | 460.2611
410.25 | 0.01025 | -13.113 | -15.8945 | -768.6337 | 464.4958
410.3125 | 0.010313 | -13.314 | -15.9425 | -776.2376 | 468.9217
410.375 | 0.010375 | -13.344 | -15.991 | -782.5743 | 473.3741
410.4375 | 0.010437 | -13.371 | -16.0399 | -795.5644 | 477.7641
410.5 | 0.0105 | -13.575 | -16.0897 | -811.5644 | 482.0822
410.5625 | 0.010562 | -13.96 | -16.1404 | -815.8416 | 486.3135
410.625 | 0.010625 | -14.358 | -16.1914 | -790.0198 | 490.4168
410.6875 | 0.010687 | -14.581 | -16.2407 | -743.604 | 494.3987
410.75 | 0.01075 | -14.572 | -16.2872 | -718.4158 | 498.3148
410.8125 | 0.010813 | -14.442 | -16.3321 | -721.1089 | 502.2295
410.875 | 0.010875 | -14.381 | -16.3772 | -710.9703 | 506.1453
410.9375 | 0.010937 | -14.442 | -16.4216 | -667.2475 | 509.9697
411 | 0.011 | -14.495 | -16.4633 | -612.7525 | 513.6279
411.0625 | 0.011062 | -14.378 | -16.5016 | -594.3762 | 517.1409
411.125 | 0.011125 | -14.185 | -16.5388 | -628.5941 | 520.6257
411.1875 | 0.011187 | -14.216 | -16.5781 | -680.5545 | 524.2427
411.25 | 0.01125 | -14.495 | -16.6206 | -715.4059 | 528.0957
411.3125 | 0.011313 | -14.704 | -16.6653 | -735.2079 | 532.1454
411.375 | 0.011375 | -14.651 | -16.7113 | -754.0594 | 536.2234
411.4375 | 0.011437 | -14.477 | -16.7584 | -753.4257 | 540.1831
411.5 | 0.0115 | -14.482 | -16.8055 | -713.1881 | 543.9845
411.5625 | 0.011562 | -14.771 | -16.85 | -636.8317 | 547.6721
411.625 | 0.011625 | -15.043 | -16.8899 | -570.6139 | 551.2963
411.6875 | 0.011687 | -14.984 | -16.9255 | -559.5248 | 554.9117
411.75 | 0.01175 | -14.637 | -16.9605 | -620.5149 | 558.5746
411.8125 | 0.011813 | -14.274 | -16.9993 | -725.3861 | 562.3265
411.875 | 0.011875 | -14.079 | -17.0446 | -809.6634 | 566.2032
411.9375 | 0.011937 | -14.105 | -17.0952 | -825.505 | 570.1652
412 | 0.012 | -14.296 | -17.1468 | -786.8515 | 574.1019
412.0625 | 0.012062 | -14.665 | -17.196 | -720 | 577.8928
412.125 | 0.012125 | -15.172 | -17.241 | -649.8218 | 581.4441
412.1875 | 0.012187 | -15.676 | -17.2816 | -609.7426 | 584.8092
412.25 | 0.01225 | -16.041 | -17.3197 | -613.8614 | 588.2053
412.3125 | 0.012313 | -16.198 | -17.3581 | -633.6634 | 591.8394
412.375 | 0.012375 | -16.089 | -17.3977 | -660.7525 | 595.718
412.4375 | 0.012437 | -15.78 | -17.439 | -692.4356 | 599.713
412.5 | 0.0125 | -15.38 | -17.4822 | -729.6634 | 603.6116
412.5625 | 0.012562 | -15.031 | -17.5279 | -760.7129 | 607.2691
412.625 | 0.012625 | -14.894 | -17.5754 | -757.703 | 610.7558
412.6875 | 0.012687 | -15.009 | -17.6228 | -702.8911 | 614.2178
412.75 | 0.01275 | -15.218 | -17.6667 | -623.5248 | 617.6463
412.8125 | 0.012813 | -15.397 | -17.7057 | -566.8119 | 620.9359
412.875 | 0.012875 | -15.508 | -17.7411 | -557.7822 | 624.051
412.9375 | 0.012937 | -15.545 | -17.7759 | -578.5347 | 627.0809
413 | 0.013 | -15.532 | -17.8121 | -588.6733 | 630.2023
413.0625 | 0.013062 | -15.617 | -17.8489 | -566.3366 | 633.5227
413.125 | 0.013125 | -15.944 | -17.8843 | -533.703 | 636.9958
413.1875 | 0.013187 | -16.375 | -17.9176 | -520.2376 | 640.4854
413.25 | 0.01325 | -16.544 | -17.9502 | -531.6436 | 643.935
413.3125 | 0.013313 | -16.336 | -17.9834 | -547.3267 | 647.4322
413.375 | 0.013375 | -15.918 | -18.0176 | -583.7624 | 651.085
413.4375 | 0.013437 | -15.56 | -18.0541 | -647.7624 | 654.9076
413.5 | 0.0135 | -15.392 | -18.0946 | -718.7327 | 658.8328
413.5625 | 0.013562 | -15.377 | -18.1395 | -775.7624 | 662.7453
413.625 | 0.013625 | -15.554 | -18.188 | -799.8416 | 666.5223
413.6875 | 0.013687 | -15.925 | -18.238 | -789.0693 | 670.0556
413.75 | 0.01375 | -16.396 | -18.2873 | -737.7426 | 673.3316
413.8125 | 0.013813 | -16.735 | -18.3334 | -652.9901 | 676.3666
413.875 | 0.013875 | -16.838 | -18.3742 | -556.198 | 679.1461
413.9375 | 0.013937 | -16.813 | -18.409 | -475.7228 | 681.6897
414 | 0.014 | -16.927 | -18.4387 | -414.099 | 684.1334
414.0625 | 0.014062 | -17.162 | -18.4646 | -372.5941 | 686.6937
414.125 | 0.014125 | -17.2 | -18.4879 | -382.2574 | 689.5541
414.1875 | 0.014187 | -16.805 | -18.5118 | -460.9901 | 692.8387
414.25 | 0.01425 | -16.166 | -18.5406 | -575.0495 | 696.5735
414.3125 | 0.014312 | -15.73 | -18.5765 | -667.8812 | 700.6371
414.375 | 0.014375 | -15.719 | -18.6182 | -733.3069 | 704.7449
414.4375 | 0.014437 | -16.032 | -18.6641 | -789.8614 | 708.6017
414.5 | 0.0145 | -16.303 | -18.7134 | -839.604 | 712.0526
414.5625 | 0.014562 | -16.291 | -18.7659 | -863.8416 | 715.155
414.625 | 0.014625 | -16.207 | -18.8199 | -855.604 | 718.1564
414.6875 | 0.014687 | -16.434 | -18.8734 | -800.3168 | 721.3335
414.75 | 0.01475 | -16.999 | -18.9234 | -691.0099 | 724.7341
414.8125 | 0.014812 | -17.563 | -18.9666 | -563.4851 | 728.1768
414.875 | 0.014875 | -17.679 | -19.0018 | -494.5743 | 731.4703
414.9375 | 0.014937 | -17.3 | -19.0327 | -501.0693 | 734.5613
415 | 0.015 | -16.81 | -19.064 | -533.2277 | 737.4882
415.0625 | 0.015062 | -16.651 | -19.0974 | -537.8218 | 740.3577
415.125 | 0.015125 | -16.858 | -19.131 | -514.6931 | 743.2523
415.1875 | 0.015187 | -17.065 | -19.1631 | -518.0198 | 746.2039
415.25 | 0.01525 | -17.004 | -19.1955 | -579.3267 | 749.2328
415.3125 | 0.015312 | -16.851 | -19.2317 | -639.3663 | 752.351
415.375 | 0.015375 | -16.899 | -19.2717 | -614.3366 | 755.5089
415.4375 | 0.015437 | -17.238 | -19.3101 | -502.1782 | 758.5857
415.5 | 0.0155 | -17.67 | -19.3415 | -390.9703 | 761.4945
415.5625 | 0.015562 | -17.96 | -19.3659 | -347.5644 | 764.2665
415.625 | 0.015625 | -17.982 | -19.3876 | -363.0891 | 766.9795
415.6875 | 0.015687 | -17.796 | -19.4103 | -403.9604 | 769.6821
415.75 | 0.01575 | -17.604 | -19.4356 | -457.8218 | 772.4337
415.8125 | 0.015812 | -17.597 | -19.4642 | -508.5149 | 775.3296
415.875 | 0.015875 | -17.846 | -19.496 | -522.6139 | 778.3721
415.9375 | 0.015937 | -18.199 | -19.5286 | -487.7624 | 781.3966
416 | 0.016 | -18.411 | -19.5591 | -435.9604 | 784.2047
416.0625 | 0.016062 | -18.396 | -19.5864 | -400.7921 | 786.7577
416.125 | 0.016125 | -18.159 | -19.6114 | -408.0792 | 789.164
416.1875 | 0.016187 | -17.775 | -19.6369 | -468.1188 | 791.6271
416.25 | 0.01625 | -17.354 | -19.6662 | -541.4653 | 794.3366
416.3125 | 0.016312 | -17.009 | -19.7 | -586.4554 | 797.2924
416.375 | 0.016375 | -16.904 | -19.7367 | -588.8317 | 800.3406
416.4375 | 0.016437 | -17.091 | -19.7735 | -573.7822 | 803.3334
416.5 | 0.0165 | -17.511 | -19.8093 | -536.2376 | 806.1659
416.5625 | 0.016562 | -17.965 | -19.8429 | -460.5149 | 808.7186
416.625 | 0.016625 | -18.214 | -19.8716 | -392.7129 | 810.9209
416.6875 | 0.016687 | -18.284 | -19.8962 | -374.0198 | 812.9074
416.75 | 0.01675 | -18.393 | -19.9196 | -384.4752 | 814.9335
416.8125 | 0.016812 | -18.698 | -19.9436 | -380.0396 | 817.1485
416.875 | 0.016875 | -19.11 | -19.9673 | -350.7327 | 819.5171
416.9375 | 0.016937 | -19.345 | -19.9893 | -332.8317 | 821.933
417 | 0.017 | -19.275 | -20.0101 | -349.4653 | 824.3957
417.0625 | 0.017062 | -19.107 | -20.0319 | -364.8317 | 827.0451
417.125 | 0.017125 | -18.994 | -20.0547 | -359.7624 | 829.9004
417.1875 | 0.017187 | -18.869 | -20.0772 | -357.3861 | 832.7968
417.25 | 0.01725 | -18.654 | -20.0995 | -375.2871 | 835.5827
417.3125 | 0.017312 | -18.363 | -20.123 | -399.0495 | 838.2264
417.375 | 0.017375 | -18.13 | -20.1479 | -394.1386 | 840.7721
417.4375 | 0.017437 | -18.153 | -20.1726 | -340.5941 | 843.1895
417.5 | 0.0175 | -18.512 | -20.1938 | -272.7921 | 845.3193
417.5625 | 0.017562 | -19.011 | -20.2109 | -234.4554 | 847.0749
417.625 | 0.017625 | -19.345 | -20.2255 | -225.2673 | 848.608
417.6875 | 0.017687 | -19.411 | -20.2396 | -226.5347 | 850.1535
417.75 | 0.01775 | -19.233 | -20.2538 | -251.8812 | 851.8292
417.8125 | 0.017812 | -18.984 | -20.2695 | -306.8515 | 853.6358
417.875 | 0.017875 | -18.791 | -20.2887 | -386.6931 | 855.5365
417.9375 | 0.017937 | -18.645 | -20.3129 | -463.5248 | 857.5506
418 | 0.018 | -18.516 | -20.3418 | -495.3663 | 859.77
418.0625 | 0.018062 | -18.554 | -20.3728 | -461.6238 | 862.265
418.125 | 0.018125 | -18.853 | -20.4017 | -380.5149 | 864.9613
418.1875 | 0.018187 | -19.19 | -20.4254 | -307.9604 | 867.6436
418.25 | 0.01825 | -19.316 | -20.4447 | -276.2772 | 870.1681
418.3125 | 0.018312 | -19.263 | -20.462 | -266.1386 | 872.5408
418.375 | 0.018375 | -19.21 | -20.4786 | -250.297 | 874.8464
418.4375 | 0.018437 | -19.274 | -20.4942 | -237.4653 | 877.1333
418.5 | 0.0185 | -19.525 | -20.5091 | -235.2475 | 879.391
418.5625 | 0.018562 | -19.916 | -20.5238 | -221.3069 | 881.5493
418.625 | 0.018625 | -20.198 | -20.5376 | -186.4554 | 883.5286
418.6875 | 0.018687 | -20.26 | -20.5493 | -140.198 | 885.2946
418.75 | 0.01875 | -20.151 | -20.558 | -99.1683 | 886.8689
418.8125 | 0.018812 | -19.986 | -20.5642 | -66.2178 | 888.3805
418.875 | 0.018875 | -19.833 | -20.5684 | -38.6535 | 889.9811
418.9375 | 0.018937 | -19.677 | -20.5708 | -35.3267 | 891.6987
419 | 0.019 | -19.446 | -20.573 | -83.0099 | 893.4755
419.0625 | 0.019062 | -19.154 | -20.5782 | -184.396 | 895.303
419.125 | 0.019125 | -18.975 | -20.5897 | -287.3663 | 897.2727
419.1875 | 0.019187 | -19.029 | -20.6077 | -345.3465 | 899.4668
419.25 | 0.01925 | -19.197 | -20.6292 | -361.505 | 901.8474
419.3125 | 0.019312 | -19.248 | -20.6518 | -374.3366 | 904.2468
419.375 | 0.019375 | -19.192 | -20.6752 | -385.4257 | 906.5166
419.4375 | 0.019437 | -19.313 | -20.6993 | -332.5149 | 908.5985
419.5 | 0.0195 | -19.659 | -20.7201 | -199.1287 | 910.457
419.5625 | 0.019562 | -19.9 | -20.7325 | -74.4554 | 912.0716
419.625 | 0.019625 | -19.791 | -20.7372 | -34.0594 | 913.4932
419.6875 | 0.019687 | -19.603 | -20.7393 | -33.7426 | 914.8417
419.75 | 0.01975 | -19.649 | -20.7414 | -14.4158 | 916.1993
419.8125 | 0.019812 | -19.929 | -20.7423 | 18.6931 | 917.5525
419.875 | 0.019875 | -20.274 | -20.7412 | 37.2277 | 918.8208
419.9375 | 0.019937 | -20.603 | -20.7388 | 33.4257 | 919.9202
420 | 0.02 | -20.906 | -20.7368 | 16.7921 | 920.8786
420.0625 | 0.020062 | -21.053 | -20.7357 | -23.9208 | 921.8782
420.125 | 0.020125 | -20.857 | -20.7372 | -108.5149 | 923.1889
420.1875 | 0.020187 | -20.349 | -20.744 | -216.0792 | 924.9898
420.25 | 0.02025 | -19.816 | -20.7575 | -283.2475 | 927.1756
420.3125 | 0.020312 | -19.541 | -20.7752 | -267.2475 | 929.4045
420.375 | 0.020375 | -19.514 | -20.7919 | -188.8317 | 931.3755
420.4375 | 0.020437 | -19.613 | -20.8037 | -98.8515 | 932.9828
420.5 | 0.0205 | -19.715 | -20.8099 | -53.0693 | 934.2337
420.5625 | 0.020562 | -19.796 | -20.8132 | -62.5743 | 935.2326
420.625 | 0.020625 | -19.946 | -20.8171 | -88.0792 | 936.1315
420.6875 | 0.020687 | -20.348 | -20.8226 | -75.8812 | 937.0731
420.75 | 0.02075 | -21.018 | -20.8273 | -9.9802 | 938.1215
420.8125 | 0.020812 | -21.603 | -20.828 | 70.0198 | 939.2906
420.875 | 0.020875 | -21.744 | -20.8236 | 125.4653 | 940.5598
420.9375 | 0.020937 | -21.608 | -20.8158 | 170.297 | 941.8269
421 | 0.021 | -21.486 | -20.8051 | 205.1485 | 942.9079
421.0625 | 0.021062 | -21.361 | -20.7923 | 199.4455 | 943.745
421.125 | 0.021125 | -21.12 | -20.7798 | 158.5743 | 944.4816
421.1875 | 0.021187 | -20.801 | -20.7699 | 118.495 | 945.2851
421.25 | 0.02125 | -20.463 | -20.7625 | 79.5248 | 946.2419
421.3125 | 0.021312 | -20.176 | -20.7575 | 22.0198 | 947.4129
421.375 | 0.021375 | -20.046 | -20.7562 | -35.6436 | 948.8139
421.4375 | 0.021437 | -20.107 | -20.7584 | -44.5149 | 950.3569
421.5 | 0.0215 | -20.335 | -20.7612 | 22.0198 | 951.8343
421.5625 | 0.021562 | -20.661 | -20.7598 | 131.9604 | 953.0601
421.625 | 0.021625 | -20.887 | -20.7515 | 208 | 953.977
421.6875 | 0.021687 | -20.777 | -20.7385 | 182.1782 | 954.687
421.75 | 0.02175 | -20.408 | -20.7272 | 69.2277 | 955.4294
421.8125 | 0.021812 | -20.138 | -20.7228 | -32 | 956.3941
421.875 | 0.021875 | -20.154 | -20.7248 | -46.8911 | 957.5331
421.9375 | 0.021937 | -20.274 | -20.7278 | 7.4455 | 958.6398
422 | 0.022 | -20.346 | -20.7273 | 84.2772 | 959.5476
422.0625 | 0.022062 | -20.494 | -20.722 | 173.6238 | 960.1977
422.125 | 0.022125 | -20.807 | -20.7112 | 263.1287 | 960.5903
422.1875 | 0.022187 | -21.145 | -20.6947 | 329.0297 | 960.8029
422.25 | 0.02225 | -21.278 | -20.6742 | 370.5347 | 960.9819
422.3125 | 0.022312 | -21.163 | -20.651 | 410.297 | 961.2325
422.375 | 0.022375 | -20.926 | -20.6254 | 429.9406 | 961.5192
422.4375 | 0.022437 | -20.735 | -20.5985 | 397.7822 | 961.7895
422.5 | 0.0225 | -20.73 | -20.5736 | 321.4257 | 962.0477
422.5625 | 0.022562 | -20.772 | -20.5535 | 216.0792 | 962.3382
422.625 | 0.022625 | -20.711 | -20.54 | 100.4356 | 962.7628
422.6875 | 0.022687 | -20.621 | -20.5338 | 20.4356 | 963.4262
422.75 | 0.02275 | -20.713 | -20.5325 | 23.4455 | 964.289
422.8125 | 0.022812 | -20.896 | -20.531 | 94.099 | 965.1564
422.875 | 0.022875 | -20.872 | -20.5251 | 170.7723 | 965.8782
422.9375 | 0.022937 | -20.693 | -20.5145 | 235.7228 | 966.5058
423 | 0.023 | -20.645 | -20.4997 | 296.7129 | 967.1373
423.0625 | 0.023062 | -20.82 | -20.4812 | 353.7426 | 967.7294
423.125 | 0.023125 | -21.097 | -20.4591 | 396.9901 | 968.1578
423.1875 | 0.023187 | -21.324 | -20.4343 | 423.9208 | 968.3811
423.25 | 0.02325 | -21.446 | -20.4078 | 430.8911 | 968.4562
423.3125 | 0.023312 | -21.481 | -20.3808 | 409.6634 | 968.4398
423.375 | 0.023375 | -21.41 | -20.3552 | 373.0693 | 968.3428
423.4375 | 0.023438 | -21.265 | -20.3319 | 356.2772 | 968.2053
423.5 | 0.0235 | -21.125 | -20.3097 | 363.2475 | 968.1407
423.5625 | 0.023562 | -21.023 | -20.287 | 378.6139 | 968.2116
423.625 | 0.023625 | -20.882 | -20.2633 | 386.0594 | 968.3675
423.6875 | 0.023687 | -20.618 | -20.2392 | 369.5842 | 968.4901
423.75 | 0.02375 | -20.303 | -20.2161 | 329.9802 | 968.582
423.8125 | 0.023812 | -20.234 | -20.1954 | 310.8119 | 968.813
423.875 | 0.023875 | -20.491 | -20.176 | 331.2475 | 969.2686
423.9375 | 0.023938 | -20.767 | -20.1553 | 350.2574 | 969.7876
424 | 0.024 | -20.841 | -20.1334 | 346.297 | 970.1659
424.0625 | 0.024062 | -20.823 | -20.1118 | 347.4059 | 970.3221
424.125 | 0.024125 | -20.921 | -20.0901 | 386.6931 | 970.2878
424.1875 | 0.024187 | -21.232 | -20.0659 | 470.9703 | 970.1107
424.25 | 0.02425 | -21.571 | -20.0365 | 570.1386 | 969.8028
424.3125 | 0.024312 | -21.643 | -20.0008 | 636.9901 | 969.3225
424.375 | 0.024375 | -21.468 | -19.961 | 660.2772 | 968.671
424.4375 | 0.024438 | -21.255 | -19.9197 | 649.1881 | 967.9138
424.5 | 0.0245 | -21.134 | -19.8792 | 609.901 | 967.1091
424.5625 | 0.024562 | -21.06 | -19.841 | 543.6832 | 966.285
424.625 | 0.024625 | -20.943 | -19.8071 | 467.3267 | 965.5179
424.6875 | 0.024687 | -20.79 | -19.7779 | 415.5248 | 964.9454
424.75 | 0.02475 | -20.773 | -19.7519 | 425.8218 | 964.6657
424.8125 | 0.024812 | -21.01 | -19.7253 | 505.0297 | 964.5988
424.875 | 0.024875 | -21.313 | -19.6937 | 601.9802 | 964.5294
424.9375 | 0.024938 | -21.375 | -19.6561 | 658.2178 | 964.3051
425 | 0.025 | -21.145 | -19.615 | 664.0792 | 963.9186
425.0625 | 0.025062 | -20.777 | -19.5734 | 628.9109 | 963.4303
425.125 | 0.025125 | -20.404 | -19.5341 | 548.9109 | 962.9003
425.1875 | 0.025187 | -20.077 | -19.4998 | 449.5842 | 962.4291
425.25 | 0.02525 | -19.9 | -19.4717 | 396.9901 | 962.0493
425.3125 | 0.025312 | -19.97 | -19.4469 | 423.7624 | 961.6459
425.375 | 0.025375 | -20.318 | -19.4204 | 496.4752 | 961.0899
425.4375 | 0.025438 | -20.789 | -19.3894 | 569.6634 | 960.3466
425.5 | 0.0255 | -21.209 | -19.3538 | 635.4059 | 959.444
425.5625 | 0.025562 | -21.479 | -19.3141 | 689.5842 | 958.3861
425.625 | 0.025625 | -21.611 | -19.271 | 718.7327 | 957.1954
425.6875 | 0.025687 | -21.625 | -19.2261 | 713.9802 | 955.9728
425.75 | 0.02575 | -21.412 | -19.1814 | 676.4356 | 954.8784
425.8125 | 0.025812 | -20.916 | -19.1392 | 622.2574 | 954.0394
425.875 | 0.025875 | -20.37 | -19.1003 | 590.4158 | 953.4527
425.9375 | 0.025938 | -20.006 | -19.0634 | 584.5545 | 952.9663
426 | 0.026 | -19.816 | -19.0268 | 572.3564 | 952.4093
426.0625 | 0.026062 | -19.74 | -18.9911 | 540.0396 | 951.7354
426.125 | 0.026125 | -19.811 | -18.9573 | 520.5545 | 951.0292
426.1875 | 0.026187 | -20.039 | -18.9248 | 547.3267 | 950.4044
426.25 | 0.02625 | -20.392 | -18.8906 | 616.0792 | 949.8864
426.3125 | 0.026312 | -20.8 | -18.8521 | 696.2376 | 949.3469
426.375 | 0.026375 | -21.204 | -18.8086 | 771.4851 | 948.5709
426.4375 | 0.026438 | -21.542 | -18.7603 | 827.0891 | 947.4066
426.5 | 0.0265 | -21.713 | -18.7086 | 855.7624 | 945.8975
426.5625 | 0.026562 | -21.604 | -18.6552 | 847.8416 | 944.2351
426.625 | 0.026625 | -21.228 | -18.6022 | 812.6733 | 942.644
426.6875 | 0.026687 | -20.706 | -18.5514 | 756.2772 | 941.2055
426.75 | 0.02675 | -20.237 | -18.5041 | 706.6931 | 939.9116
426.8125 | 0.026812 | -20.05 | -18.4599 | 699.2475 | 938.7368
426.875 | 0.026875 | -20.191 | -18.4162 | 735.6832 | 937.5921
426.9375 | 0.026938 | -20.502 | -18.3703 | 790.3366 | 936.3257
427 | 0.027 | -20.827 | -18.3209 | 838.8119 | 934.8638
427.0625 | 0.027062 | -21.081 | -18.2684 | 867.802 | 933.2825
427.125 | 0.027125 | -21.161 | -18.2142 | 862.8911 | 931.7063
427.1875 | 0.027187 | -20.952 | -18.1603 | 804.4356 | 930.2261
427.25 | 0.02725 | -20.533 | -18.11 | 719.8416 | 928.9448
427.3125 | 0.027312 | -20.191 | -18.065 | 681.0297 | 927.8961
427.375 | 0.027375 | -20.102 | -18.0224 | 713.1881 | 926.9
427.4375 | 0.027438 | -20.119 | -17.9779 | 763.2475 | 925.7074
427.5 | 0.0275 | -20.053 | -17.9302 | 800.1584 | 924.2322
427.5625 | 0.027562 | -19.961 | -17.8801 | 825.3465 | 922.5334
427.625 | 0.027625 | -20.037 | -17.8286 | 843.0891 | 920.723
427.6875 | 0.027687 | -20.271 | -17.7759 | 839.9208 | 918.963
427.75 | 0.02775 | -20.388 | -17.7234 | 827.2475 | 917.4356
427.8125 | 0.027812 | -20.196 | -17.6717 | 851.4851 | 916.1949
427.875 | 0.027875 | -19.828 | -17.6185 | 923.8812 | 915.078
427.9375 | 0.027938 | -19.574 | -17.5607 | 989.9406 | 913.836
428 | 0.028 | -19.627 | -17.4988 | 1013.3861 | 912.3675
428.0625 | 0.028062 | -19.971 | -17.4355 | 1012.1188 | 910.7317
428.125 | 0.028125 | -20.34 | -17.3722 | 1009.1089 | 908.9872
428.1875 | 0.028187 | -20.45 | -17.3092 | 1002.297 | 907.1195
428.25 | 0.02825 | -20.227 | -17.2465 | 992.6337 | 905.0994
428.3125 | 0.028312 | -19.814 | -17.1845 | 981.703 | 902.9709
428.375 | 0.028375 | -19.398 | -17.1231 | 943.3663 | 900.8551
428.4375 | 0.028438 | -19.146 | -17.0642 | 875.4059 | 898.9085
428.5 | 0.0285 | -19.068 | -17.0095 | 818.2178 | 897.1796
428.5625 | 0.028562 | -18.939 | -16.9583 | 785.4257 | 895.5273
428.625 | 0.028625 | -18.573 | -16.9092 | 763.8812 | 893.812
428.6875 | 0.028687 | -18.212 | -16.8615 | 767.6832 | 892.0558
428.75 | 0.02875 | -18.224 | -16.8135 | 801.2673 | 890.3522
428.8125 | 0.028812 | -18.701 | -16.7634 | 853.0693 | 888.767
428.875 | 0.028875 | -19.408 | -16.7101 | 920.7129 | 887.271
428.9375 | 0.028938 | -20.077 | -16.6526 | 1029.0693 | 885.729
429 | 0.029 | -20.492 | -16.5883 | 1171.4851 | 883.9316
429.0625 | 0.029062 | -20.565 | -16.515 | 1283.6436 | 881.7242
429.125 | 0.029125 | -20.302 | -16.4348 | 1283.4851 | 879.1705
429.1875 | 0.029187 | -19.794 | -16.3546 | 1167.0495 | 876.5291
429.25 | 0.02925 | -19.205 | -16.2817 | 1030.0198 | 874.0106
429.3125 | 0.029312 | -18.772 | -16.2173 | 972.6733 | 871.5834
429.375 | 0.029375 | -18.587 | -16.1565 | 996.1188 | 869.1184
429.4375 | 0.029438 | -18.591 | -16.0942 | 1032.0792 | 866.6161
429.5 | 0.0295 | -18.648 | -16.0297 | 1024.1584 | 864.1648
429.5625 | 0.029562 | -18.726 | -15.9657 | 995.4851 | 861.8522
429.625 | 0.029625 | -18.895 | -15.9035 | 1016.2376 | 859.6797
429.6875 | 0.029687 | -19.055 | -15.84 | 1077.8614 | 857.5138
429.75 | 0.02975 | -19.016 | -15.7726 | 1098.4554 | 855.1956
429.8125 | 0.029812 | -18.832 | -15.704 | 1060.2772 | 852.7002
429.875 | 0.029875 | -18.633 | -15.6377 | 1017.505 | 850.1709
429.9375 | 0.029937 | -18.445 | -15.5741 | 1004.8317 | 847.7871
430 | 0.03 | -18.285 | -15.5113 | 1014.9703 | 845.6291
430.0625 | 0.030062 | -18.22 | -15.4479 | 1019.5644 | 843.6049
430.125 | 0.030125 | -18.272 | -15.3841 | 1008.7921 | 841.5262
430.1875 | 0.030187 | -18.4 | -15.3211 | 997.0693 | 839.2368
430.25 | 0.03025 | -18.556 | -15.2588 | 1004.8317 | 836.7449
430.3125 | 0.030312 | -18.655 | -15.196 | 1027.1683 | 834.1972
430.375 | 0.030375 | -18.63 | -15.1318 | 1040.9505 | 831.7532
430.4375 | 0.030437 | -18.48 | -15.0667 | 1020.5149 | 829.4749
430.5 | 0.0305 | -18.259 | -15.0029 | 962.3762 | 827.3394
430.5625 | 0.030562 | -17.972 | -14.9428 | 886.8119 | 825.3076
430.625 | 0.030625 | -17.622 | -14.8874 | 836.4356 | 823.3629
430.6875 | 0.030687 | -17.3 | -14.8351 | 858.6139 | 821.4384
430.75 | 0.03075 | -17.157 | -14.7814 | 952.0792 | 819.4148
430.8125 | 0.030812 | -17.284 | -14.7219 | 1067.7228 | 817.2325
430.875 | 0.030875 | -17.628 | -14.6552 | 1169.2673 | 814.9174
430.9375 | 0.030937 | -17.993 | -14.5821 | 1235.3267 | 812.4502
431 | 0.031 | -18.167 | -14.5049 | 1250.8515 | 809.7334
431.0625 | 0.031062 | -18.085 | -14.4267 | 1214.8911 | 806.7305
431.125 | 0.031125 | -17.822 | -14.3508 | 1154.3762 | 803.5536
431.1875 | 0.031187 | -17.513 | -14.2786 | 1102.5743 | 800.4246
431.25 | 0.03125 | -17.22 | -14.2097 | 1076.2772 | 797.4856
431.3125 | 0.031312 | -16.953 | -14.1425 | 1074.5347 | 794.7244
431.375 | 0.031375 | -16.807 | -14.0753 | 1107.3267 | 792.039
431.4375 | 0.031437 | -16.939 | -14.0061 | 1175.7624 | 789.3069
431.5 | 0.0315 | -17.239 | -13.9326 | 1240.7129 | 786.4358
431.5625 | 0.031562 | -17.394 | -13.8551 | 1241.1881 | 783.4582
431.625 | 0.031625 | -17.295 | -13.7775 | 1185.901 | 780.4996
431.6875 | 0.031687 | -17.184 | -13.7034 | 1152.1584 | 777.6101
431.75 | 0.03175 | -17.193 | -13.6314 | 1173.2277 | 774.7038
431.8125 | 0.031812 | -17.198 | -13.558 | 1213.3069 | 771.6968
431.875 | 0.031875 | -17.126 | -13.4822 | 1242.1386 | 768.6571
431.9375 | 0.031937 | -17.074 | -13.4046 | 1274.4554 | 765.7042
432 | 0.032 | -17.118 | -13.3249 | 1338.4554 | 762.8233
432.0625 | 0.032062 | -17.142 | -13.2413 | 1399.4455 | 759.807
432.125 | 0.032125 | -16.988 | -13.1538 | 1380.2772 | 756.4816
432.1875 | 0.032187 | -16.643 | -13.0675 | 1267.4851 | 752.9657
432.25 | 0.03225 | -16.316 | -12.9883 | 1134.099 | 749.5759
432.3125 | 0.032312 | -16.203 | -12.9174 | 1050.7723 | 746.4947
432.375 | 0.032375 | -16.331 | -12.8518 | 1017.0297 | 743.6654
432.4375 | 0.032437 | -16.525 | -12.7882 | 1004.3564 | 740.9648
432.5 | 0.0325 | -16.584 | -12.7254 | 1001.9802 | 738.3119
432.5625 | 0.032562 | -16.503 | -12.6628 | 1016.5545 | 735.6952
432.625 | 0.032625 | -16.405 | -12.5993 | 1031.1287 | 733.1669
432.6875 | 0.032687 | -16.334 | -12.5348 | 1023.3663 | 730.7549
432.75 | 0.03275 | -16.321 | -12.4709 | 1031.604 | 728.4147
432.8125 | 0.032812 | -16.311 | -12.4064 | 1099.5644 | 726.0258
432.875 | 0.032875 | -16.252 | -12.3377 | 1218.5347 | 723.4779
432.9375 | 0.032937 | -16.098 | -12.2615 | 1321.6634 | 720.6945
433 | 0.033 | -15.932 | -12.1789 | 1369.505 | 717.6364
433.0625 | 0.033062 | -15.776 | -12.0933 | 1359.5248 | 714.3021
433.125 | 0.033125 | -15.636 | -12.0083 | 1325.1485 | 710.7694
433.1875 | 0.033187 | -15.547 | -11.9255 | 1305.1881 | 707.1788
433.25 | 0.03325 | -15.513 | -11.8439 | 1319.2871 | 703.6759
433.3125 | 0.033312 | -15.532 | -11.7615 | 1346.3762 | 700.2867
433.375 | 0.033375 | -15.603 | -11.6773 | 1366.6535 | 696.9137
433.4375 | 0.033437 | -15.714 | -11.5919 | 1367.1287 | 693.4115
433.5 | 0.0335 | -15.874 | -11.5065 | 1362.2178 | 689.7686
433.5625 | 0.033562 | -15.989 | -11.4213 | 1364.1188 | 686.0955
433.625 | 0.033625 | -15.892 | -11.3361 | 1354.1386 | 682.5046
433.6875 | 0.033687 | -15.6 | -11.2514 | 1306.297 | 679.065
433.75 | 0.03375 | -15.301 | -11.1698 | 1232 | 675.7982
433.8125 | 0.033812 | -15.002 | -11.0928 | 1158.1782 | 672.724
433.875 | 0.033875 | -14.751 | -11.0204 | 1128.396 | 669.8766
433.9375 | 0.033937 | -14.715 | -10.9499 | 1170.5347 | 667.1883
434 | 0.034 | -14.969 | -10.8767 | 1262.4158 | 664.3837
434.0625 | 0.034062 | -15.166 | -10.7978 | 1320.2376 | 661.1374
434.125 | 0.034125 | -14.821 | -10.7153 | 1279.3663 | 657.4197
434.1875 | 0.034187 | -13.996 | -10.6353 | 1181.3069 | 653.5129
434.25 | 0.03425 | -13.325 | -10.5615 | 1111.7624 | 649.7163
434.3125 | 0.034312 | -13.23 | -10.492 | 1105.2673 | 646.1275
434.375 | 0.034375 | -13.582 | -10.423 | 1145.0297 | 642.6589
434.4375 | 0.034437 | -13.97 | -10.3514 | 1198.2574 | 639.2105
434.5 | 0.0345 | -14.123 | -10.2765 | 1235.3267 | 635.7972
434.5625 | 0.034562 | -13.961 | -10.1993 | 1226.297 | 632.5237
434.625 | 0.034625 | -13.617 | -10.1226 | 1162.4554 | 629.4429
434.6875 | 0.034687 | -13.443 | -10.05 | 1125.0693 | 626.4776
434.75 | 0.03475 | -13.62 | -9.9797 | 1194.1386 | 623.3847
434.8125 | 0.034812 | -13.903 | -9.905 | 1310.2574 | 619.9141
434.875 | 0.034875 | -13.981 | -9.8231 | 1375.5248 | 616.1242
434.9375 | 0.034937 | -13.751 | -9.7372 | 1354.6139 | 612.2924
435 | 0.035 | -13.366 | -9.6525 | 1287.4455 | 608.6337
435.0625 | 0.035062 | -13.166 | -9.572 | 1251.4851 | 605.1811
435.125 | 0.035125 | -13.316 | -9.4938 | 1288.0792 | 601.8012
435.1875 | 0.035187 | -13.596 | -9.4133 | 1351.4455 | 598.3091
435.25 | 0.03525 | -13.581 | -9.3289 | 1357.6238 | 594.6455
435.3125 | 0.035312 | -13.097 | -9.244 | 1275.4059 | 590.9266
435.375 | 0.035375 | -12.462 | -9.1643 | 1156.7525 | 587.3457
435.4375 | 0.035437 | -12.2 | -9.092 | 1086.2574 | 583.9921
435.5 | 0.0355 | -12.427 | -9.0241 | 1111.1287 | 580.7585
435.5625 | 0.035562 | -12.703 | -8.9547 | 1187.0099 | 577.4314
435.625 | 0.035625 | -12.632 | -8.8805 | 1214.5743 | 573.946
435.6875 | 0.035687 | -12.299 | -8.8046 | 1158.495 | 570.4558
435.75 | 0.03575 | -12.076 | -8.7322 | 1096.7129 | 567.1389
435.8125 | 0.035812 | -12.183 | -8.6636 | 1110.0198 | 563.9854
435.875 | 0.035875 | -12.442 | -8.5942 | 1186.5347 | 560.7705
435.9375 | 0.035937 | -12.48 | -8.5201 | 1235.6436 | 557.2924
436 | 0.036 | -12.251 | -8.4429 | 1226.7723 | 553.5759
436.0625 | 0.036062 | -12.082 | -8.3662 | 1223.7624 | 549.7784
436.125 | 0.036125 | -12.139 | -8.2897 | 1262.8911 | 545.9406
436.1875 | 0.036187 | -12.21 | -8.2108 | 1299.802 | 542.016
436.25 | 0.03625 | -12.102 | -8.1295 | 1304.7129 | 538.0341
436.3125 | 0.036312 | -11.878 | -8.048 | 1312.6337 | 534.0927
436.375 | 0.036375 | -11.784 | -7.9659 | 1360.1584 | 530.2175
436.4375 | 0.036437 | -11.904 | -7.8809 | 1428.1188 | 526.3699
436.5 | 0.0365 | -12.106 | -7.7917 | 1470.099 | 522.5543
436.5625 | 0.036562 | -12.213 | -7.6998 | 1456.1584 | 518.7805
436.625 | 0.036625 | -12.171 | -7.6088 | 1389.1485 | 515.007
436.6875 | 0.036687 | -12.059 | -7.522 | 1296.7921 | 511.2136
436.75 | 0.03675 | -12.038 | -7.4409 | 1236.4356 | 507.45
436.8125 | 0.036812 | -12.184 | -7.3636 | 1256.0792 | 503.7402
436.875 | 0.036875 | -12.374 | -7.2851 | 1347.0099 | 499.9873
436.9375 | 0.036937 | -12.342 | -7.2009 | 1432.0792 | 496.0364
437 | 0.037 | -11.88 | -7.1114 | 1431.2871 | 491.8698
437.0625 | 0.037062 | -11.147 | -7.022 | 1356.9901 | 487.6531
437.125 | 0.037125 | -10.544 | -6.9372 | 1270.495 | 483.5305
437.1875 | 0.037187 | -10.247 | -6.8578 | 1196.0396 | 479.5327
437.25 | 0.03725 | -10.195 | -6.783 | 1126.1782 | 475.6835
437.3125 | 0.037312 | -10.271 | -6.7126 | 1073.5842 | 472.0307
437.375 | 0.037375 | -10.416 | -6.6455 | 1070.8911 | 468.5392
437.4375 | 0.037437 | -10.535 | -6.5786 | 1132.198 | 465.0528
437.5 | 0.0375 | -10.553 | -6.5078 | 1226.4554 | 461.3808
437.5625 | 0.037562 | -10.426 | -6.4312 | 1287.4455 | 457.4691
437.625 | 0.037625 | -10.17 | -6.3507 | 1297.901 | 453.492
437.6875 | 0.037687 | -9.817 | -6.2696 | 1288.396 | 449.6393
437.75 | 0.03775 | -9.517 | -6.1891 | 1299.0099 | 445.92
437.8125 | 0.037812 | -9.407 | -6.1079 | 1333.0693 | 442.1646
437.875 | 0.037875 | -9.559 | -6.0246 | 1371.8812 | 438.2194
437.9375 | 0.037937 | -9.809 | -5.9388 | 1368.7129 | 434.0768
438 | 0.038 | -9.911 | -5.8533 | 1305.0297 | 429.8896
438.0625 | 0.038062 | -9.787 | -5.7717 | 1213.4653 | 425.8275
438.125 | 0.038125 | -9.539 | -5.6959 | 1152.7921 | 421.9571
438.1875 | 0.038187 | -9.285 | -5.6238 | 1124.2772 | 418.209
438.25 | 0.03825 | -9.029 | -5.5536 | 1083.5644 | 414.5182
438.3125 | 0.038312 | -8.669 | -5.4858 | 1001.505 | 410.9263
438.375 | 0.038375 | -8.308 | -5.4232 | 932.7525 | 407.5606
438.4375 | 0.038437 | -8.275 | -5.3649 | 964.7525 | 404.4201
438.5 | 0.0385 | -8.642 | -5.3046 | 1117.3069 | 401.2455
438.5625 | 0.038562 | -9.157 | -5.2348 | 1332.5941 | 397.715
438.625 | 0.038625 | -9.57 | -5.1515 | 1531.4059 | 393.7255
438.6875 | 0.038687 | -9.911 | -5.0558 | 1663.6832 | 389.3975
438.75 | 0.03875 | -10.185 | -4.9518 | 1708.8317 | 384.8415
438.8125 | 0.038812 | -10.259 | -4.845 | 1677.9406 | 380.0833
438.875 | 0.038875 | -10.086 | -4.7402 | 1610.7723 | 375.1417
438.9375 | 0.038937 | -9.896 | -4.6395 | 1554.5347 | 370.0898
439 | 0.039 | -9.874 | -4.5423 | 1507.1683 | 365.0725
439.0625 | 0.039062 | -9.809 | -4.4481 | 1416.396 | 360.2756
439.125 | 0.039125 | -9.37 | -4.3596 | 1253.8614 | 355.8223
439.1875 | 0.039187 | -8.56 | -4.2812 | 1065.8218 | 351.7237
439.25 | 0.03925 | -7.755 | -4.2146 | 947.3267 | 347.9303
439.3125 | 0.039312 | -7.287 | -4.1554 | 954.4554 | 344.396
439.375 | 0.039375 | -7.194 | -4.0958 | 1074.6931 | 341.0408
439.4375 | 0.039437 | -7.271 | -4.0286 | 1239.7624 | 337.7239
439.5 | 0.0395 | -7.308 | -3.9511 | 1367.604 | 334.3011
439.5625 | 0.039563 | -7.185 | -3.8656 | 1389.7822 | 330.6652
439.625 | 0.039625 | -7.033 | -3.7788 | 1330.2178 | 326.8157
439.6875 | 0.039687 | -6.976 | -3.6956 | 1267.802 | 322.8144
439.75 | 0.03975 | -7.084 | -3.6164 | 1256.5545 | 318.7431
439.8125 | 0.039812 | -7.275 | -3.5379 | 1280.1584 | 314.6237
439.875 | 0.039875 | -7.378 | -3.4579 | 1298.5347 | 310.3728
439.9375 | 0.039937 | -7.344 | -3.3767 | 1294.7327 | 305.8709
440 | 0.04 | -7.354 | -3.2958 | 1268.9109 | 301.1257
440.0625 | 0.040063 | -7.524 | -3.2165 | 1244.0396 | 296.3574
440.125 | 0.040125 | -7.691 | -3.1387 | 1228.0396 | 291.7576
440.1875 | 0.040187 | -7.628 | -3.062 | 1211.7228 | 287.3476
440.25 | 0.04025 | -7.326 | -2.9862 | 1205.0693 | 283.0406
440.3125 | 0.040312 | -7 | -2.9109 | 1214.5743 | 278.7701
440.375 | 0.040375 | -6.832 | -2.835 | 1228.3564 | 274.5248
440.4375 | 0.040437 | -6.745 | -2.7582 | 1220.5941 | 270.3189
440.5 | 0.0405 | -6.539 | -2.6819 | 1185.7426 | 266.2058
440.5625 | 0.040563 | -6.307 | -2.6078 | 1174.8119 | 262.2672
440.625 | 0.040625 | -6.253 | -2.5344 | 1227.5644 | 258.4944
440.6875 | 0.040687 | -6.354 | -2.4577 | 1304.2376 | 254.7298
440.75 | 0.04075 | -6.406 | -2.3762 | 1330.3762 | 250.809
440.8125 | 0.040812 | -6.325 | -2.293 | 1295.6832 | 246.7007
440.875 | 0.040875 | -6.22 | -2.212 | 1249.4257 | 242.4488
440.9375 | 0.040937 | -6.279 | -2.134 | 1253.0693 | 238.1237
441 | 0.041 | -6.341 | -2.0556 | 1289.0297 | 233.7812
441.0625 | 0.041063 | -6.082 | -1.9751 | 1280.6337 | 229.4878
441.125 | 0.041125 | -5.632 | -1.895 | 1206.0198 | 225.3646
441.1875 | 0.041187 | -5.298 | -1.8197 | 1110.8119 | 221.4907
441.25 | 0.04125 | -5.2 | -1.7502 | 1060.1188 | 217.8069
441.3125 | 0.041312 | -5.239 | -1.684 | 1081.9802 | 214.1345
441.375 | 0.041375 | -5.266 | -1.6163 | 1158.495 | 210.2954
441.4375 | 0.041437 | -5.185 | -1.5439 | 1265.1089 | 206.234
441.5 | 0.0415 | -5.065 | -1.4649 | 1374.4158 | 201.9716
441.5625 | 0.041563 | -5.011 | -1.379 | 1444.2772 | 197.5366
441.625 | 0.041625 | -5.046 | -1.2887 | 1449.9802 | 192.9844
441.6875 | 0.041687 | -5.16 | -1.1981 | 1412.4356 | 188.4084
441.75 | 0.04175 | -5.343 | -1.1098 | 1363.4851 | 183.9056
441.8125 | 0.041812 | -5.413 | -1.0246 | 1304.0792 | 179.5926
441.875 | 0.041875 | -5.21 | -0.94308 | 1235.802 | 175.5653
441.9375 | 0.041937 | -4.965 | -0.86584 | 1200.9505 | 171.7975
442 | 0.042 | -4.986 | -0.79078 | 1214.4158 | 168.0846
442.0625 | 0.042063 | -5.153 | -0.71488 | 1238.9703 | 164.1923
442.125 | 0.042125 | -5.176 | -0.63745 | 1236.7525 | 160.0447
442.1875 | 0.042187 | -4.952 | -0.56015 | 1201.2673 | 155.7665
442.25 | 0.04225 | -4.68 | -0.48507 | 1161.8218 | 151.5434
442.3125 | 0.042312 | -4.507 | -0.41246 | 1143.7624 | 147.4715
442.375 | 0.042375 | -4.357 | -0.34097 | 1148.0396 | 143.5042
442.4375 | 0.042437 | -4.167 | -0.26922 | 1179.8812 | 139.5298
442.5 | 0.0425 | -4.005 | -0.19548 | 1245.9406 | 135.2754
442.5625 | 0.042563 | -3.866 | -0.1176 | 1309.4653 | 130.8676
442.625 | 0.042625 | -3.592 | -0.035762 | 1303.7624 | 126.227
442.6875 | 0.042687 | -3.198 | 0.045723 | 1225.8218 | 121.4878
442.75 | 0.04275 | -2.889 | 0.12234 | 1147.2475 | 116.8241
442.8125 | 0.042812 | -2.826 | 0.19404 | 1130.6139 | 112.2506
442.875 | 0.042875 | -3.021 | 0.2647 | 1175.2871 | 107.681
442.9375 | 0.042937 | -3.402 | 0.33816 | 1237.0693 | 103.0863
443 | 0.043 | -3.873 | 0.41548 | 1271.9208 | 98.5071
443.0625 | 0.043063 | -4.233 | 0.49497 | 1255.4455 | 93.9872
443.125 | 0.043125 | -4.255 | 0.57344 | 1212.9901 | 89.5585
443.1875 | 0.043187 | -3.871 | 0.64925 | 1171.3267 | 85.2122
443.25 | 0.04325 | -3.302 | 0.72246 | 1142.8119 | 80.9489
443.3125 | 0.043312 | -2.845 | 0.79388 | 1108.5941 | 76.7737
443.375 | 0.043375 | -2.581 | 0.86317 | 1055.6832 | 72.711
443.4375 | 0.043437 | -2.524 | 0.92915 | 1032.7129 | 68.7937
443.5 | 0.0435 | -2.697 | 0.99369 | 1088.3168 | 64.9442
443.5625 | 0.043563 | -3.086 | 1.0617 | 1203.1683 | 60.9733
443.625 | 0.043625 | -3.494 | 1.1369 | 1305.6634 | 56.7623
443.6875 | 0.043687 | -3.656 | 1.2185 | 1336.7129 | 52.3653
443.75 | 0.04375 | -3.388 | 1.3021 | 1256.8713 | 47.9503
443.8125 | 0.043812 | -2.811 | 1.3806 | 1099.0891 | 43.7139
443.875 | 0.043875 | -2.299 | 1.4493 | 982.6535 | 39.7633
443.9375 | 0.043937 | -1.977 | 1.5107 | 973.3069 | 35.9816
444 | 0.044 | -1.684 | 1.5716 | 1011.3267 | 32.1793
444.0625 | 0.044063 | -1.317 | 1.6348 | 1021.3069 | 28.3352
444.125 | 0.044125 | -0.992 | 1.6986 | 990.7327 | 24.5671
444.1875 | 0.044187 | -0.899 | 1.7605 | 957.1485 | 20.9644
444.25 | 0.04425 | -1.169 | 1.8203 | 982.1782 | 17.5081
444.3125 | 0.044312 | -1.673 | 1.8817 | 1071.5248 | 14.0692
444.375 | 0.044375 | -2.127 | 1.9487 | 1170.2178 | 10.5042
444.4375 | 0.044437 | -2.262 | 2.0218 | 1211.0891 | 6.7447
444.5 | 0.0445 | -2.188 | 2.0975 | 1204.5941 | 2.8458
444.5625 | 0.044563 | -2.189 | 2.1728 | 1216.9505 | -1.1114
444.625 | 0.044625 | -2.347 | 2.2489 | 1279.0495 | -5.1374
444.6875 | 0.044687 | -2.42 | 2.3288 | 1327.5248 | -9.3047
444.75 | 0.04475 | -2.185 | 2.4118 | 1314.8515 | -13.5712
444.8125 | 0.044812 | -1.589 | 2.494 | 1237.5446 | -17.7904
444.875 | 0.044875 | -0.745 | 2.5713 | 1112.7129 | -21.8224
444.9375 | 0.044937 | 0.097 | 2.6409 | 966.8119 | -25.6174
445 | 0.045 | 0.591 | 2.7013 | 848.9505 | -29.2074
445.0625 | 0.045063 | 0.602 | 2.7543 | 779.7228 | -32.6457
445.125 | 0.045125 | 0.333 | 2.8031 | 736.7921 | -35.9141
445.1875 | 0.045187 | 0.082 | 2.8491 | 715.5644 | -38.9291
445.25 | 0.04525 | -0.083 | 2.8938 | 746.1386 | -41.7169
445.3125 | 0.045312 | -0.36 | 2.9405 | 866.0594 | -44.486
445.375 | 0.045375 | -0.868 | 2.9946 | 1057.5842 | -47.5339
445.4375 | 0.045437 | -1.455 | 3.0607 | 1260.0396 | -51.0109
445.5 | 0.0455 | -1.832 | 3.1395 | 1406.4158 | -54.8512
445.5625 | 0.045562 | -1.775 | 3.2274 | 1456.7921 | -58.8889
445.625 | 0.045625 | -1.262 | 3.3184 | 1385.9802 | -62.9896
445.6875 | 0.045687 | -0.41 | 3.405 | 1195.0891 | -67.0083
445.75 | 0.04575 | 0.555 | 3.4797 | 935.604 | -70.7682
445.8125 | 0.045812 | 1.325 | 3.5382 | 711.604 | -74.1348
445.875 | 0.045875 | 1.588 | 3.5827 | 636.8317 | -77.0947
445.9375 | 0.045937 | 1.364 | 3.6225 | 732.9901 | -79.8042
446 | 0.046 | 1.027 | 3.6683 | 899.9604 | -82.5023
446.0625 | 0.046062 | 0.848 | 3.7245 | 1030.3366 | -85.3532
446.125 | 0.046125 | 0.806 | 3.7889 | 1083.2475 | -88.3967
446.1875 | 0.046187 | 0.819 | 3.8566 | 1050.9307 | -91.5463
446.25 | 0.04625 | 0.829 | 3.9223 | 962.3762 | -94.5914
446.3125 | 0.046312 | 0.656 | 3.9825 | 901.5446 | -97.3678
446.375 | 0.046375 | 0.329 | 4.0388 | 909.4653 | -99.9848
446.4375 | 0.046437 | 0.061 | 4.0957 | 961.1089 | -102.6756
446.5 | 0.0465 | 0.021 | 4.1557 | 996.4356 | -105.5696
446.5625 | 0.046562 | 0.281 | 4.218 | 979.802 | -108.6051
446.625 | 0.046625 | 0.667 | 4.2792 | 939.5644 | -111.623
446.6875 | 0.046687 | 0.922 | 4.338 | 924.0396 | -114.5118
446.75 | 0.04675 | 0.96 | 4.3957 | 952.2376 | -117.2771
446.8125 | 0.046812 | 0.946 | 4.4552 | 995.0099 | -120.0171
446.875 | 0.046875 | 1.109 | 4.5174 | 1008.9505 | -122.8413
446.9375 | 0.046937 | 1.496 | 4.5805 | 988.198 | -125.7987
447 | 0.047 | 1.879 | 4.6422 | 971.8812 | -128.8453
447.0625 | 0.047062 | 1.992 | 4.703 | 990.099 | -131.91
447.125 | 0.047125 | 1.854 | 4.7649 | 1012.7525 | -134.9411
447.1875 | 0.047187 | 1.667 | 4.8282 | 989.6238 | -137.8699
447.25 | 0.04725 | 1.631 | 4.89 | 916.2772 | -140.6245
447.3125 | 0.047312 | 1.796 | 4.9473 | 840.5545 | -143.1857
447.375 | 0.047375 | 2.002 | 4.9998 | 802.3762 | -145.6
447.4375 | 0.047437 | 1.981 | 5.05 | 823.4455 | -147.9341
447.5 | 0.0475 | 1.714 | 5.1014 | 886.6535 | -150.2783
447.5625 | 0.047562 | 1.492 | 5.1568 | 936.396 | -152.7053
447.625 | 0.047625 | 1.591 | 5.2154 | 937.6634 | -155.2054
447.6875 | 0.047687 | 2.047 | 5.274 | 907.5644 | -157.729
447.75 | 0.04775 | 2.801 | 5.3307 | 842.4554 | -160.2684
447.8125 | 0.047812 | 3.611 | 5.3833 | 740.1188 | -162.765
447.875 | 0.047875 | 4.106 | 5.4296 | 640.6337 | -165.1
447.9375 | 0.047937 | 4.107 | 5.4696 | 600.5545 | -167.2184
448 | 0.048 | 3.756 | 5.5072 | 639.0495 | -169.2163
448.0625 | 0.048062 | 3.264 | 5.5471 | 723.0099 | -171.2767
448.125 | 0.048125 | 2.819 | 5.5923 | 804.2772 | -173.5354
448.1875 | 0.048187 | 2.591 | 5.6426 | 857.1881 | -175.987
448.25 | 0.04825 | 2.616 | 5.6961 | 898.5347 | -178.5318
448.3125 | 0.048312 | 2.68 | 5.7523 | 975.2079 | -181.0909
448.375 | 0.048375 | 2.668 | 5.8133 | 1062.8119 | -183.6838
448.4375 | 0.048437 | 2.631 | 5.8797 | 1088.4752 | -186.3116
448.5 | 0.0485 | 2.631 | 5.9477 | 1035.5644 | -188.883
448.5625 | 0.048562 | 2.654 | 6.0124 | 946.5347 | -191.3182
448.625 | 0.048625 | 2.713 | 6.0716 | 873.8218 | -193.6063
448.6875 | 0.048687 | 2.89 | 6.1262 | 814.5743 | -195.7472
448.75 | 0.04875 | 3.281 | 6.1771 | 724.2772 | -197.3761
448.8125 | 0.048812 | 3.86 | 6.2224 | 604.9901 | -198.8246
448.875 | 0.048875 | 4.4 | 6.2602 | 532.1188 | -200.0346
448.9375 | 0.048937 | 4.638 | 6.2935 | 547.4851 | -201.0989
449 | 0.049 | 4.54 | 6.3277 | 611.3267 | -202.1938
449.0625 | 0.049062 | 4.353 | 6.3659 | 651.4059 | -203.4165
449.125 | 0.049125 | 4.311 | 6.4066 | 643.4851 | -204.7193
449.1875 | 0.049187 | 4.398 | 6.4468 | 620.3564 | -206.0063
449.25 | 0.04925 | 4.407 | 6.4856 | 646.1782 | -207.247
449.3125 | 0.049312 | 4.156 | 6.526 | 752.1584 | -208.5393
449.375 | 0.049375 | 3.692 | 6.573 | 886.495 | -210.0437
449.4375 | 0.049437 | 3.402 | 6.6284 | 960.6337 | -211.8166
449.5 | 0.0495 | 3.523 | 6.6884 | 954.297 | -213.7379
449.5625 | 0.049562 | 3.912 | 6.7481 | 910.099 | -215.6465
449.625 | 0.049625 | 4.153 | 6.805 | 886.6535 | -217.4667
449.6875 | 0.049687 | 4.083 | 6.8604 | 893.1485 | -219.24
449.75 | 0.04975 | 3.995 | 6.9162 | 891.4059 | -221.0263
449.8125 | 0.049812 | 4.173 | 6.9719 | 843.8812 | -222.8091
449.875 | 0.049875 | 4.509 | 7.0246 | 768.3168 | -224.4969
449.9375 | 0.049937 | 4.748 | 7.0727 | 696.5545 | -226.0335
450 | 0.05 | 4.782 | 7.1162 | 646.9703 | -227.4266
450.0625 | 0.050062 | 4.546 | 7.1566 | 656.6337 | -228.7206
450.125 | 0.050125 | 4.127 | 7.1977 | 734.099 | -230.0338
450.1875 | 0.050187 | 3.904 | 7.2436 | 820.1188 | -231.502
450.25 | 0.05025 | 4.167 | 7.2948 | 853.0693 | -233.1423
450.3125 | 0.050312 | 4.7 | 7.3481 | 830.7327 | -234.8484
450.375 | 0.050375 | 5.13 | 7.4 | 800.4752 | -236.5099
450.4375 | 0.050437 | 5.262 | 7.4501 | 809.6634 | -238.1108
450.5 | 0.0505 | 5.143 | 7.5007 | 844.9901 | -239.7301
450.5625 | 0.050562 | 5.031 | 7.5535 | 838.1782 | -241.4201
450.625 | 0.050625 | 5.091 | 7.6059 | 760.5545 | -243.0965
450.6875 | 0.050687 | 5.26 | 7.6534 | 655.5248 | -244.6176
450.75 | 0.05075 | 5.383 | 7.6944 | 596.7525 | -245.9286
450.8125 | 0.050812 | 5.416 | 7.7317 | 608.1584 | -247.1221
450.875 | 0.050875 | 5.493 | 7.7697 | 636.3564 | -248.3385
450.9375 | 0.050937 | 5.727 | 7.8095 | 640.1584 | -249.6112
451 | 0.051 | 5.96 | 7.8495 | 645.0693 | -250.8915
451.0625 | 0.051062 | 6.115 | 7.8898 | 662.1782 | -252.1816
451.125 | 0.051125 | 6.223 | 7.9312 | 652.8317 | -253.506
451.1875 | 0.051187 | 6.279 | 7.972 | 586.9307 | -254.8117
451.25 | 0.05125 | 6.2 | 8.0087 | 512.6337 | -255.9855
451.3125 | 0.051312 | 5.95 | 8.0407 | 516.5941 | -257.0108
451.375 | 0.051375 | 5.524 | 8.073 | 631.4455 | -258.044
451.4375 | 0.051437 | 4.984 | 8.1125 | 791.9208 | -259.3069
451.5 | 0.0515 | 4.599 | 8.162 | 876.8317 | -260.8907
451.5625 | 0.051562 | 4.627 | 8.2168 | 831.2079 | -262.6444
451.625 | 0.051625 | 5.107 | 8.2687 | 718.2574 | -264.3068
451.6875 | 0.051687 | 5.808 | 8.3136 | 614.8119 | -265.7433
451.75 | 0.05175 | 6.499 | 8.352 | 526.5743 | -266.9729
451.8125 | 0.051812 | 7.046 | 8.3849 | 446.4158 | -268.0261
451.875 | 0.051875 | 7.421 | 8.4128 | 386.8515 | -268.9189
451.9375 | 0.051937 | 7.487 | 8.437 | 382.7327 | -269.6926
452 | 0.052 | 7.134 | 8.4609 | 448.3168 | -270.4581
452.0625 | 0.052062 | 6.461 | 8.489 | 574.5743 | -271.3547
452.125 | 0.052125 | 5.817 | 8.5249 | 704.6337 | -272.5039
452.1875 | 0.052187 | 5.608 | 8.5689 | 758.9703 | -273.9131
452.25 | 0.05225 | 5.991 | 8.6163 | 710.8119 | -275.4311
452.3125 | 0.052312 | 6.708 | 8.6608 | 623.6832 | -276.8527
452.375 | 0.052375 | 7.352 | 8.6997 | 567.7624 | -278.1
452.4375 | 0.052437 | 7.644 | 8.7352 | 560.3168 | -279.2356
452.5 | 0.0525 | 7.453 | 8.7702 | 596.9109 | -280.3562
452.5625 | 0.052562 | 6.904 | 8.8076 | 665.0297 | -281.55
452.625 | 0.052625 | 6.347 | 8.8491 | 722.5347 | -282.8801
452.6875 | 0.052687 | 6.07 | 8.8943 | 735.8416 | -284.3252
452.75 | 0.05275 | 6.128 | 8.9403 | 694.1782 | -285.7968
452.8125 | 0.052812 | 6.311 | 8.9837 | 634.9307 | -287.1852
452.875 | 0.052875 | 6.466 | 9.0233 | 590.4158 | -288.4551
452.9375 | 0.052937 | 6.598 | 9.0602 | 563.0099 | -289.6359
453 | 0.053 | 6.755 | 9.0954 | 553.3465 | -290.7619
453.0625 | 0.053062 | 6.971 | 9.13 | 551.604 | -291.8686
453.125 | 0.053125 | 7.227 | 9.1645 | 537.505 | -292.9718
453.1875 | 0.053187 | 7.478 | 9.1981 | 506.4554 | -294.0468
453.25 | 0.05325 | 7.734 | 9.2297 | 461.3069 | -295.0597
453.3125 | 0.053312 | 8.014 | 9.2586 | 409.3465 | -295.9823
453.375 | 0.053375 | 8.242 | 9.2841 | 369.901 | -296.801
453.4375 | 0.053437 | 8.247 | 9.3073 | 369.4257 | -297.5408
453.5 | 0.0535 | 7.914 | 9.3304 | 418.5347 | -298.2797
453.5625 | 0.053562 | 7.415 | 9.3565 | 495.8416 | -299.1168
453.625 | 0.053625 | 7.102 | 9.3875 | 553.6634 | -300.1084
453.6875 | 0.053687 | 7.067 | 9.4221 | 565.0693 | -301.2158
453.75 | 0.05375 | 7.179 | 9.4574 | 526.8911 | -302.3459
453.8125 | 0.053812 | 7.311 | 9.4904 | 466.6931 | -303.3997
453.875 | 0.053875 | 7.403 | 9.5195 | 428.3564 | -304.3331
453.9375 | 0.053937 | 7.51 | 9.5463 | 432.1584 | -305.1898
454 | 0.054 | 7.776 | 9.5733 | 451.802 | -306.0541
454.0625 | 0.054062 | 8.119 | 9.6015 | 457.1881 | -306.9577
454.125 | 0.054125 | 8.283 | 9.6301 | 454.9703 | -307.8721
454.1875 | 0.054187 | 8.15 | 9.6586 | 484.5941 | -308.782
454.25 | 0.05425 | 7.898 | 9.6888 | 551.4455 | -309.7512
454.3125 | 0.054312 | 7.79 | 9.7233 | 592.7921 | -310.8541
454.375 | 0.054375 | 7.828 | 9.7604 | 567.9208 | -312.0397
454.4375 | 0.054437 | 7.896 | 9.7959 | 508.6733 | -313.1755
454.5 | 0.0545 | 8.002 | 9.8276 | 461.4653 | -314.1929
454.5625 | 0.054562 | 8.288 | 9.8565 | 422.6535 | -315.1158
454.625 | 0.054625 | 8.836 | 9.8829 | 361.1881 | -315.9611
454.6875 | 0.054688 | 9.377 | 9.9055 | 304.3168 | -316.6835
454.75 | 0.05475 | 9.502 | 9.9245 | 323.9604 | -317.2921
454.8125 | 0.054812 | 9.168 | 9.9447 | 398.7327 | -317.94
454.875 | 0.054875 | 8.629 | 9.9697 | 456.5545 | -318.7375
454.9375 | 0.054937 | 8.229 | 9.9982 | 447.3663 | -319.6506
455 | 0.055 | 8.032 | 10.0262 | 415.5248 | -320.5454
455.0625 | 0.055062 | 7.853 | 10.0521 | 445.4653 | -321.3764
455.125 | 0.055125 | 7.679 | 10.08 | 538.6139 | -322.2673
455.1875 | 0.055188 | 7.759 | 10.1136 | 590.7327 | -323.3446
455.25 | 0.05525 | 8.094 | 10.1506 | 539.4059 | -324.526
455.3125 | 0.055312 | 8.399 | 10.1843 | 424.396 | -325.6048
455.375 | 0.055375 | 8.465 | 10.2108 | 330.297 | -326.4536
455.4375 | 0.055437 | 8.373 | 10.2314 | 298.1386 | -327.1142
455.5 | 0.0555 | 8.314 | 10.2501 | 316.9901 | -327.7105
455.5625 | 0.055562 | 8.486 | 10.2699 | 329.9802 | -328.3445
455.625 | 0.055625 | 8.904 | 10.2905 | 311.2871 | -329.0044
455.6875 | 0.055688 | 9.288 | 10.31 | 281.6634 | -329.627
455.75 | 0.05575 | 9.466 | 10.3276 | 246.8119 | -330.1903
455.8125 | 0.055812 | 9.547 | 10.343 | 197.8614 | -330.684
455.875 | 0.055875 | 9.657 | 10.3554 | 160.1584 | -331.0797
455.9375 | 0.055937 | 9.75 | 10.3654 | 181.0693 | -331.4
456 | 0.056 | 9.721 | 10.3767 | 275.6436 | -331.7621
456.0625 | 0.056062 | 9.622 | 10.3939 | 392.396 | -332.3134
456.125 | 0.056125 | 9.5 | 10.4184 | 470.3366 | -333.0982
456.1875 | 0.056188 | 9.359 | 10.4478 | 489.8218 | -334.0389
456.25 | 0.05625 | 9.145 | 10.4784 | 464.9505 | -335.0185
456.3125 | 0.056312 | 8.866 | 10.5075 | 419.9604 | -335.9484
456.375 | 0.056375 | 8.691 | 10.5338 | 363.8812 | -336.7884
456.4375 | 0.056437 | 8.761 | 10.5565 | 313.3465 | -337.5161
456.5 | 0.0565 | 9.081 | 10.5761 | 259.6436 | -338.1428
456.5625 | 0.056562 | 9.552 | 10.5923 | 195.3267 | -338.6621
456.625 | 0.056625 | 9.944 | 10.6045 | 145.7426 | -339.0528
456.6875 | 0.056688 | 10.183 | 10.6136 | 124.8317 | -339.3442
456.75 | 0.05675 | 10.373 | 10.6214 | 118.3366 | -339.5939
456.8125 | 0.056812 | 10.477 | 10.6288 | 106.4554 | -339.8306
456.875 | 0.056875 | 10.322 | 10.6355 | 94.2574 | -340.0435
456.9375 | 0.056937 | 9.892 | 10.6414 | 107.4059 | -340.232
457 | 0.057 | 9.398 | 10.6481 | 166.8119 | -340.4468
457.0625 | 0.057062 | 9.15 | 10.6585 | 256.9505 | -340.7804
457.125 | 0.057125 | 9.255 | 10.6746 | 328.8713 | -341.2943
457.1875 | 0.057188 | 9.51 | 10.6951 | 347.2475 | -341.9521
457.25 | 0.05725 | 9.768 | 10.7168 | 306.0594 | -342.6466
457.3125 | 0.057312 | 10.032 | 10.736 | 235.4059 | -343.2587
457.375 | 0.057375 | 10.295 | 10.7507 | 186.9307 | -343.7295
457.4375 | 0.057437 | 10.344 | 10.7623 | 208.1584 | -344.1034
457.5 | 0.0575 | 9.984 | 10.7754 | 288.3168 | -344.5197
457.5625 | 0.057562 | 9.436 | 10.7934 | 346.297 | -345.0963
457.625 | 0.057625 | 9.211 | 10.815 | 308.2772 | -345.7889
457.6875 | 0.057688 | 9.51 | 10.8343 | 189.3069 | -346.4055
457.75 | 0.05775 | 9.983 | 10.8461 | 72.5545 | -346.7841
457.8125 | 0.057812 | 10.134 | 10.8507 | 24.5545 | -346.9292
457.875 | 0.057875 | 9.874 | 10.8522 | 52.2772 | -346.9783
457.9375 | 0.057937 | 9.641 | 10.8555 | 93.4653 | -347.0829
458 | 0.058 | 9.689 | 10.8613 | 109.3069 | -347.2698
458.0625 | 0.058062 | 9.823 | 10.8681 | 119.2871 | -347.4884
458.125 | 0.058125 | 9.864 | 10.8756 | 126.8911 | -347.727
458.1875 | 0.058188 | 9.863 | 10.8835 | 102.495 | -347.9808
458.25 | 0.05825 | 9.903 | 10.8899 | 59.4059 | -348.1858
458.3125 | 0.058312 | 9.964 | 10.8936 | 48.1584 | -348.3046
458.375 | 0.058375 | 10.088 | 10.8966 | 79.6832 | -348.4009
458.4375 | 0.058437 | 10.265 | 10.9016 | 122.7723 | -348.5602
458.5 | 0.0585 | 10.399 | 10.9093 | 163.802 | -348.8058
458.5625 | 0.058562 | 10.478 | 10.9195 | 195.4851 | -349.1334
458.625 | 0.058625 | 10.645 | 10.9318 | 182.9703 | -349.5244
458.6875 | 0.058688 | 10.936 | 10.9432 | 116.9109 | -349.8903
458.75 | 0.05875 | 11.181 | 10.9505 | 25.6634 | -350.1241
458.8125 | 0.058812 | 11.221 | 10.9521 | -49.2673 | -350.1755
458.875 | 0.058875 | 11.102 | 10.949 | -79.8416 | -350.0769
458.9375 | 0.058937 | 10.908 | 10.944 | -36.9109 | -349.9172
459 | 0.059 | 10.715 | 10.9417 | 76.198 | -349.8434
459.0625 | 0.059062 | 10.51 | 10.9465 | 206.8911 | -349.9958
459.125 | 0.059125 | 10.319 | 10.9594 | 293.0693 | -350.4096
459.1875 | 0.059188 | 10.193 | 10.9777 | 302.8911 | -350.9957
459.25 | 0.05925 | 10.152 | 10.9967 | 255.6832 | -351.6015
459.3125 | 0.059312 | 10.248 | 11.0126 | 195.4851 | -352.1129
459.375 | 0.059375 | 10.453 | 11.0249 | 139.8812 | -352.5039
459.4375 | 0.059437 | 10.62 | 11.0336 | 75.2475 | -352.7836
459.5 | 0.0595 | 10.675 | 11.0383 | -7.7624 | -352.9341
459.5625 | 0.059562 | 10.646 | 11.0378 | -71.604 | -352.9186
459.625 | 0.059625 | 10.598 | 11.0333 | -76.198 | -352.7754
459.6875 | 0.059688 | 10.577 | 11.0286 | -29.9406 | -352.623
459.75 | 0.05975 | 10.579 | 11.0267 | 10.9307 | -352.5631
459.8125 | 0.059812 | 10.556 | 11.0274 | -7.9208 | -352.585
459.875 | 0.059875 | 10.545 | 11.0269 | -72.2376 | -352.5691
459.9375 | 0.059937 | 10.597 | 11.0224 | -114.2178 | -352.4246
460 | 0.06 | 10.634 | 11.0152 | -84.1188 | -352.1962
460.0625 | 0.060062 | 10.505 | 11.01 | 8.7129 | -352.028
460.125 | 0.060125 | 10.257 | 11.0105 | 105.0297 | -352.0454
460.1875 | 0.060188 | 10.107 | 11.0171 | 149.703 | -352.2555
460.25 | 0.06025 | 10.238 | 11.0265 | 130.3762 | -352.5549
460.3125 | 0.060312 | 10.628 | 11.0346 | 67.802 | -352.8156
460.375 | 0.060375 | 11.005 | 11.0388 | 6.8119 | -352.9512
460.4375 | 0.060437 | 11.155 | 11.0393 | -37.2277 | -352.9648
460.5 | 0.0605 | 11.209 | 11.0369 | -92.198 | -352.8904
460.5625 | 0.060562 | 11.379 | 11.0312 | -183.604 | -352.706
460.625 | 0.060625 | 11.532 | 11.0197 | -259.802 | -352.3388
460.6875 | 0.060688 | 11.413 | 11.0035 | -255.0495 | -351.8192
460.75 | 0.06075 | 11.107 | 10.9875 | -193.5842 | -351.3091
460.8125 | 0.060812 | 10.915 | 10.9754 | -132.1188 | -350.9219
460.875 | 0.060875 | 10.956 | 10.9672 | -90.7723 | -350.6577
460.9375 | 0.060937 | 11.116 | 10.9615 | -66.6931 | -350.4761
461 | 0.061 | 11.298 | 10.9573 | -81.2673 | -350.3427
461.0625 | 0.061062 | 11.547 | 10.9522 | -149.2277 | -350.1802
461.125 | 0.061125 | 11.685 | 10.9429 | -204.3564 | -349.8818
461.1875 | 0.061187 | 11.511 | 10.9301 | -174.4158 | -349.473
461.25 | 0.06125 | 11.053 | 10.9192 | -74.1386 | -349.1242
461.3125 | 0.061312 | 10.655 | 10.9146 | 2.8515 | -348.9759
461.375 | 0.061375 | 10.665 | 10.9148 | -19.802 | -348.9816
461.4375 | 0.061437 | 11.079 | 10.9136 | -135.9208 | -348.942
461.5 | 0.0615 | 11.488 | 10.9051 | -248.8713 | -348.6702
461.5625 | 0.061562 | 11.499 | 10.8895 | -268.9901 | -348.1724
461.625 | 0.061625 | 11.078 | 10.8727 | -194.8515 | -347.6345
461.6875 | 0.061687 | 10.55 | 10.8605 | -98.2178 | -347.2448
461.75 | 0.06175 | 10.255 | 10.8544 | -47.2079 | -347.0483
461.8125 | 0.061812 | 10.315 | 10.8514 | -53.5446 | -346.9539
461.875 | 0.061875 | 10.569 | 10.8481 | -85.5446 | -346.8468
461.9375 | 0.061937 | 10.869 | 10.8427 | -125.7822 | -346.6757
462 | 0.062 | 11.066 | 10.8349 | -153.1881 | -346.4242
462.0625 | 0.062062 | 11.024 | 10.8253 | -139.0891 | -346.1178
462.125 | 0.062125 | 10.796 | 10.8166 | -89.8218 | -345.8396
462.1875 | 0.062187 | 10.668 | 10.811 | -64.3168 | -345.66
462.25 | 0.06225 | 10.893 | 10.807 | -123.0891 | -345.5313
462.3125 | 0.062312 | 11.461 | 10.7993 | -250.6139 | -345.2852
462.375 | 0.062375 | 12.099 | 10.7836 | -373.5446 | -344.7839
462.4375 | 0.062437 | 12.469 | 10.7603 | -410.1386 | -344.0368
462.5 | 0.0625 | 12.451 | 10.7346 | -366.8911 | -343.2166
462.5625 | 0.062562 | 12.08 | 10.7117 | -304.3168 | -342.4828
462.625 | 0.062625 | 11.517 | 10.6927 | -268.198 | -341.8741
462.6875 | 0.062687 | 10.988 | 10.6759 | -258.6931 | -341.3378
462.75 | 0.06275 | 10.739 | 10.6598 | -259.802 | -340.8204
462.8125 | 0.062812 | 10.72 | 10.6435 | -248.0792 | -340.3008
462.875 | 0.062875 | 10.785 | 10.628 | -238.099 | -339.8046
462.9375 | 0.062937 | 10.864 | 10.6131 | -258.8515 | -339.3284
463 | 0.063 | 10.971 | 10.597 | -300.9901 | -338.8107
463.0625 | 0.063062 | 11.12 | 10.5781 | -330.297 | -338.2087
463.125 | 0.063125 | 11.149 | 10.5575 | -306.5347 | -337.5481
463.1875 | 0.063187 | 10.917 | 10.5383 | -234.297 | -336.9351
463.25 | 0.06325 | 10.57 | 10.5237 | -166.0198 | -336.4665
463.3125 | 0.063312 | 10.451 | 10.5133 | -169.6634 | -336.1344
463.375 | 0.063375 | 10.772 | 10.5027 | -263.2871 | -335.7951
463.4375 | 0.063437 | 11.331 | 10.4863 | -377.6634 | -335.2685
463.5 | 0.0635 | 11.702 | 10.4627 | -427.4059 | -334.5132
463.5625 | 0.063562 | 11.7 | 10.4359 | -406.495 | -333.6584
463.625 | 0.063625 | 11.518 | 10.4105 | -363.8812 | -332.8454
463.6875 | 0.063687 | 11.475 | 10.3878 | -333.3069 | -332.1176
463.75 | 0.06375 | 11.658 | 10.367 | -322.0594 | -331.451
463.8125 | 0.063812 | 11.804 | 10.3468 | -306.3762 | -330.8069
463.875 | 0.063875 | 11.622 | 10.3277 | -247.604 | -330.1941
463.9375 | 0.063937 | 11.157 | 10.3122 | -174.8911 | -329.6989
464 | 0.064 | 10.705 | 10.3013 | -146.6931 | -329.3492
464.0625 | 0.064062 | 10.441 | 10.2921 | -162.8515 | -329.0558
464.125 | 0.064125 | 10.289 | 10.2819 | -174.4158 | -328.7301
464.1875 | 0.064187 | 10.204 | 10.271 | -173.1485 | -328.3812
464.25 | 0.06425 | 10.231 | 10.2602 | -207.3663 | -328.0349
464.3125 | 0.064312 | 10.379 | 10.2472 | -297.6634 | -327.6202
464.375 | 0.064375 | 10.576 | 10.2286 | -406.8119 | -327.0249
464.4375 | 0.064437 | 10.665 | 10.2032 | -470.1782 | -326.2113
464.5 | 0.0645 | 10.51 | 10.1738 | -446.2574 | -325.2709
464.5625 | 0.064562 | 10.278 | 10.1459 | -375.2871 | -324.3784
464.625 | 0.064625 | 10.268 | 10.1225 | -340.1188 | -323.6278
464.6875 | 0.064687 | 10.591 | 10.1012 | -384.4752 | -322.9476
464.75 | 0.06475 | 11.04 | 10.0772 | -454.3366 | -322.1786
464.8125 | 0.064812 | 11.433 | 10.0488 | -474.297 | -321.27
464.875 | 0.064875 | 11.712 | 10.0192 | -431.3663 | -320.3214
464.9375 | 0.064937 | 11.8 | 9.9922 | -365.6238 | -319.4586
465 | 0.065 | 11.674 | 9.9693 | -327.1287 | -318.7274
465.0625 | 0.065062 | 11.343 | 9.9489 | -305.1089 | -318.0731
465.125 | 0.065125 | 10.91 | 9.9298 | -265.505 | -317.4629
465.1875 | 0.065187 | 10.598 | 9.9132 | -215.7624 | -316.9319
465.25 | 0.06525 | 10.675 | 9.8998 | -231.7624 | -316.5004
465.3125 | 0.065312 | 11.196 | 9.8853 | -360.7129 | -316.0368
465.375 | 0.065375 | 11.816 | 9.8627 | -538.6139 | -315.3154
465.4375 | 0.065437 | 12.169 | 9.8291 | -674.0594 | -314.2382
465.5 | 0.0655 | 12.105 | 9.7869 | -716.9901 | -312.8901
465.5625 | 0.065562 | 11.766 | 9.7421 | -682.6139 | -311.4561
465.625 | 0.065625 | 11.482 | 9.6995 | -629.0693 | -310.0909
465.6875 | 0.065687 | 11.336 | 9.6601 | -579.1683 | -308.8327
465.75 | 0.06575 | 11.095 | 9.6239 | -508.3564 | -307.6744
465.8125 | 0.065812 | 10.626 | 9.5922 | -401.4257 | -306.6577
465.875 | 0.065875 | 10.194 | 9.5671 | -314.1386 | -305.8548
465.9375 | 0.065937 | 10.117 | 9.5474 | -320.1584 | -305.2265
466 | 0.066 | 10.388 | 9.5274 | -421.3861 | -304.5862
466.0625 | 0.066062 | 10.648 | 9.5011 | -541.1485 | -303.7435
466.125 | 0.066125 | 10.506 | 9.4673 | -584.7129 | -302.6612
466.1875 | 0.066187 | 10.089 | 9.4307 | -540.3564 | -301.4917
466.25 | 0.06625 | 9.876 | 9.397 | -474.7723 | -300.411
466.3125 | 0.066312 | 10.103 | 9.3673 | -438.8119 | -299.4615
466.375 | 0.066375 | 10.56 | 9.3399 | -438.495 | -298.5839
466.4375 | 0.066437 | 10.92 | 9.3125 | -457.9802 | -297.7069
466.5 | 0.0665 | 11.052 | 9.2838 | -480.3168 | -296.7909
466.5625 | 0.066562 | 11.061 | 9.2538 | -501.8614 | -295.8303
466.625 | 0.066625 | 11.056 | 9.2224 | -515.0099 | -294.8265
466.6875 | 0.066687 | 11.048 | 9.1903 | -520.0792 | -293.7965
466.75 | 0.06675 | 10.92 | 9.1578 | -530.5347 | -292.7564
466.8125 | 0.066812 | 10.627 | 9.1246 | -552.396 | -291.6953
466.875 | 0.066875 | 10.22 | 9.0901 | -555.7228 | -290.5905
466.9375 | 0.066937 | 9.892 | 9.0553 | -530.5347 | -289.4791
467 | 0.067 | 9.803 | 9.0222 | -499.9604 | -288.418
467.0625 | 0.067062 | 9.885 | 8.9909 | -480 | -287.4181
467.125 | 0.067125 | 10.081 | 8.9609 | -497.4257 | -286.4581
467.1875 | 0.067187 | 10.383 | 8.9298 | -552.5545 | -285.4632
467.25 | 0.06725 | 10.695 | 8.8953 | -622.5743 | -284.3581
467.3125 | 0.067312 | 10.785 | 8.8564 | -672 | -283.113
467.375 | 0.067375 | 10.605 | 8.8144 | -695.1287 | -281.769
467.4375 | 0.067437 | 10.395 | 8.771 | -699.4059 | -280.3787
467.5 | 0.0675 | 10.41 | 8.7272 | -691.1683 | -278.9799
467.5625 | 0.067562 | 10.585 | 8.684 | -665.9802 | -277.5976
467.625 | 0.067625 | 10.673 | 8.6424 | -624.9505 | -276.2656
467.6875 | 0.067687 | 10.54 | 8.6034 | -563.6436 | -275.0157
467.75 | 0.06775 | 10.221 | 8.5681 | -479.6832 | -273.8884
467.8125 | 0.067812 | 9.917 | 8.5381 | -416.7921 | -272.929
467.875 | 0.067875 | 9.801 | 8.5121 | -430.5743 | -272.0955
467.9375 | 0.067937 | 9.848 | 8.4852 | -507.5644 | -271.2343
468 | 0.068 | 9.93 | 8.4535 | -585.0297 | -270.2192
468.0625 | 0.068062 | 9.957 | 8.4169 | -618.4554 | -269.0491
468.125 | 0.068125 | 9.977 | 8.3782 | -620.3564 | -267.8122
468.1875 | 0.068187 | 10.029 | 8.3395 | -628.4356 | -266.5715
468.25 | 0.06825 | 10.075 | 8.3002 | -651.2475 | -265.3146
468.3125 | 0.068312 | 10.099 | 8.2595 | -677.0693 | -264.0121
468.375 | 0.068375 | 10.146 | 8.2172 | -704.3168 | -262.658
468.4375 | 0.068437 | 10.229 | 8.1732 | -728.396 | -261.2494
468.5 | 0.0685 | 10.262 | 8.1276 | -728.5545 | -259.7926
468.5625 | 0.068562 | 10.116 | 8.0821 | -700.198 | -258.3355
468.625 | 0.068625 | 9.879 | 8.0383 | -672.1584 | -256.9351
468.6875 | 0.068687 | 9.741 | 7.9963 | -672.3168 | -255.5907
468.75 | 0.06875 | 9.88 | 7.9543 | -703.8416 | -254.2461
468.8125 | 0.068812 | 10.135 | 7.9103 | -729.3465 | -252.8384
468.875 | 0.068875 | 10.159 | 7.8647 | -701.1485 | -251.3797
468.9375 | 0.068937 | 9.824 | 7.8209 | -628.4356 | -249.9774
469 | 0.069 | 9.355 | 7.7816 | -571.2475 | -248.7206
469.0625 | 0.069062 | 9.099 | 7.7459 | -578.6931 | -247.5781
469.125 | 0.069125 | 9.154 | 7.7098 | -639.5248 | -246.4207
469.1875 | 0.069187 | 9.282 | 7.6698 | -699.4059 | -245.1416
469.25 | 0.06925 | 9.23 | 7.6261 | -724.9109 | -243.7428
469.3125 | 0.069312 | 9.071 | 7.5808 | -726.0198 | -242.293
469.375 | 0.069375 | 9.035 | 7.5354 | -721.7426 | -240.841
469.4375 | 0.069437 | 9.214 | 7.4903 | -721.2673 | -239.3975
469.5 | 0.0695 | 9.438 | 7.4452 | -721.1089 | -237.9549
469.5625 | 0.069562 | 9.522 | 7.4001 | -712.396 | -236.5127
469.625 | 0.069625 | 9.38 | 7.3556 | -681.3465 | -235.0879
469.6875 | 0.069687 | 9.11 | 7.313 | -637.4653 | -233.7252
469.75 | 0.06975 | 8.947 | 7.2732 | -622.5743 | -232.4503
469.8125 | 0.069812 | 9.004 | 7.2343 | -647.9208 | -231.2052
469.875 | 0.069875 | 9.134 | 7.1938 | -662.1782 | -229.9093
469.9375 | 0.069937 | 9.221 | 7.1524 | -632.5545 | -228.585
470 | 0.07 | 9.371 | 7.1129 | -614.3366 | -227.3199
470.0625 | 0.070062 | 9.625 | 7.0745 | -670.2574 | -226.0912
470.125 | 0.070125 | 9.87 | 7.0326 | -792.8713 | -224.7507
470.1875 | 0.070187 | 10.059 | 6.983 | -915.1683 | -223.1649
470.25 | 0.07025 | 10.053 | 6.9258 | -954.1386 | -221.3346
470.3125 | 0.070312 | 9.779 | 6.8662 | -891.2475 | -219.4263
470.375 | 0.070375 | 9.413 | 6.8105 | -810.297 | -217.6438
470.4375 | 0.070437 | 9.188 | 6.7598 | -795.4059 | -216.0232
470.5 | 0.0705 | 9.111 | 6.7101 | -830.8911 | -214.4324
470.5625 | 0.070562 | 8.922 | 6.6582 | -819.802 | -212.7706
470.625 | 0.070625 | 8.5 | 6.607 | -723.1683 | -211.131
470.6875 | 0.070687 | 8.008 | 6.5618 | -583.7624 | -209.6847
470.75 | 0.07075 | 7.697 | 6.5253 | -471.604 | -208.5172
470.8125 | 0.070813 | 7.693 | 6.4958 | -450.3762 | -207.574
470.875 | 0.070875 | 7.909 | 6.4677 | -534.9703 | -206.6732
470.9375 | 0.070937 | 8.121 | 6.4342 | -670.4158 | -205.6033
471 | 0.071 | 8.164 | 6.3923 | -767.8416 | -204.2624
471.0625 | 0.071062 | 8.172 | 6.3443 | -803.1683 | -202.7267
471.125 | 0.071125 | 8.439 | 6.2941 | -845.3069 | -201.1204
471.1875 | 0.071187 | 8.989 | 6.2413 | -952.396 | -199.4298
471.25 | 0.07125 | 9.492 | 6.1818 | -1077.8614 | -197.525
471.3125 | 0.071313 | 9.609 | 6.1144 | -1115.2475 | -195.3693
471.375 | 0.071375 | 9.417 | 6.0447 | -1055.8416 | -193.1388
471.4375 | 0.071437 | 9.234 | 5.9787 | -976.9505 | -191.0271
471.5 | 0.0715 | 9.236 | 5.9177 | -941.7822 | -189.0732
471.5625 | 0.071562 | 9.212 | 5.8588 | -930.2178 | -187.1896
471.625 | 0.071625 | 8.919 | 5.8007 | -908.0396 | -185.3292
471.6875 | 0.071687 | 8.416 | 5.7439 | -874.6139 | -183.5131
471.75 | 0.07175 | 7.914 | 5.6892 | -835.9604 | -181.7639
471.8125 | 0.071813 | 7.579 | 5.637 | -783.5248 | -180.092
471.875 | 0.071875 | 7.457 | 5.588 | -711.604 | -178.5249
471.9375 | 0.071937 | 7.511 | 5.5435 | -654.7327 | -177.1017
472 | 0.072 | 7.68 | 5.5026 | -656.1584 | -175.7922
472.0625 | 0.072062 | 7.886 | 5.4616 | -723.802 | -174.4799
472.125 | 0.072125 | 8.092 | 5.4164 | -830.2574 | -173.0323
472.1875 | 0.072187 | 8.211 | 5.3645 | -913.1089 | -171.3718
472.25 | 0.07225 | 8.096 | 5.3074 | -918.1782 | -169.5456
472.3125 | 0.072313 | 7.728 | 5.25 | -857.6634 | -167.7092
472.375 | 0.072375 | 7.232 | 5.1964 | -780.9901 | -165.9939
472.4375 | 0.072437 | 6.815 | 5.1476 | -730.9307 | -164.4319
472.5 | 0.0725 | 6.678 | 5.1019 | -731.0891 | -162.9701
472.5625 | 0.072562 | 6.879 | 5.0562 | -776.0792 | -161.5079
472.625 | 0.072625 | 7.333 | 5.0077 | -837.5446 | -159.9557
472.6875 | 0.072687 | 7.792 | 4.9554 | -872.2376 | -158.2806
472.75 | 0.07275 | 8.029 | 4.9009 | -866.0594 | -156.5362
472.8125 | 0.072813 | 8.02 | 4.8467 | -843.0891 | -154.804
472.875 | 0.072875 | 7.893 | 4.794 | -831.8416 | -153.1179
472.9375 | 0.072937 | 7.805 | 4.7421 | -838.0198 | -151.4542
473 | 0.073 | 7.765 | 4.6897 | -838.9703 | -149.7781
473.0625 | 0.073062 | 7.571 | 4.6372 | -793.0297 | -148.1002
473.125 | 0.073125 | 7.14 | 4.5877 | -709.5446 | -146.5141
473.1875 | 0.073187 | 6.712 | 4.5433 | -648.0792 | -145.0951
473.25 | 0.07325 | 6.543 | 4.5028 | -655.5248 | -143.7989
473.3125 | 0.073313 | 6.647 | 4.4619 | -731.7228 | -142.4879
473.375 | 0.073375 | 6.855 | 4.4161 | -834.8515 | -141.0244
473.4375 | 0.073437 | 6.941 | 4.364 | -902.3366 | -139.3547
473.5 | 0.0735 | 6.895 | 4.3076 | -910.2574 | -137.55
473.5625 | 0.073562 | 6.765 | 4.2507 | -874.1386 | -135.7295
473.625 | 0.073625 | 6.543 | 4.196 | -839.9208 | -133.9812
473.6875 | 0.073687 | 6.217 | 4.1435 | -839.1287 | -132.3014
473.75 | 0.07375 | 5.98 | 4.0911 | -947.3267 | -130.6231
473.8125 | 0.073813 | 6.047 | 4.0319 | -957.9406 | -128.7285
473.875 | 0.073875 | 6.381 | 3.972 | -1010.8515 | -126.8126
473.9375 | 0.073937 | 6.728 | 3.9088 | -1065.8218 | -124.7909
474 | 0.074 | 6.982 | 3.8422 | -1106.0594 | -122.6593
474.0625 | 0.074062 | 7.193 | 3.7731 | -1139.4851 | -120.4471
474.125 | 0.074125 | 7.286 | 3.7019 | -1154.2178 | -118.1682
474.1875 | 0.074187 | 7.083 | 3.6297 | -1122.0594 | -115.8597
474.25 | 0.07425 | 6.644 | 3.5596 | -1052.5149 | -113.6156
474.3125 | 0.074313 | 6.237 | 3.4938 | -988.0396 | -111.5106
474.375 | 0.074375 | 6.053 | 3.4321 | -958.8911 | -109.5345
474.4375 | 0.074437 | 6.061 | 3.3721 | -960.1584 | -107.6167
474.5 | 0.0745 | 6.062 | 3.3121 | -960.3168 | -105.6964
474.5625 | 0.074562 | 5.964 | 3.2521 | -944.7921 | -103.7758
474.625 | 0.074625 | 5.825 | 3.1931 | -922.7723 | -101.8862
474.6875 | 0.074687 | 5.7 | 3.1354 | -902.9703 | -100.0406
474.75 | 0.07475 | 5.631 | 3.079 | -892.0396 | -98.2347
474.8125 | 0.074813 | 5.663 | 3.0232 | -897.1089 | -96.4506
474.875 | 0.074875 | 5.696 | 2.9671 | -902.3366 | -94.6564
474.9375 | 0.074937 | 5.636 | 2.9107 | -892.8317 | -92.8517
475 | 0.075 | 5.497 | 2.8549 | -870.8119 | -91.0661
475.0625 | 0.075062 | 5.437 | 2.8005 | -861.3069 | -89.3244
475.125 | 0.075125 | 5.531 | 2.7467 | -876.198 | -87.6018
475.1875 | 0.075187 | 5.733 | 2.6919 | -908.198 | -85.8494
475.25 | 0.07525 | 5.857 | 2.6351 | -927.8416 | -84.033
475.3125 | 0.075313 | 5.749 | 2.5772 | -910.7327 | -82.1774
475.375 | 0.075375 | 5.446 | 2.5202 | -862.7327 | -80.3559
475.4375 | 0.075437 | 5.117 | 2.4663 | -810.6139 | -78.6304
475.5 | 0.0755 | 4.867 | 2.4157 | -771.0099 | -77.0092
475.5625 | 0.075562 | 4.654 | 2.3675 | -737.2673 | -75.4672
475.625 | 0.075625 | 4.488 | 2.3214 | -710.9703 | -73.9926
475.6875 | 0.075687 | 4.479 | 2.277 | -709.5446 | -72.5707
475.75 | 0.07575 | 4.661 | 2.2326 | -738.3762 | -71.1516
475.8125 | 0.075813 | 4.886 | 2.1865 | -774.0198 | -69.6749
475.875 | 0.075875 | 5.025 | 2.1381 | -796.0396 | -68.1268
475.9375 | 0.075937 | 5.079 | 2.0883 | -804.5941 | -66.5347
476 | 0.076 | 5.086 | 2.038 | -805.703 | -64.9256
476.0625 | 0.076062 | 5.017 | 1.9877 | -794.7723 | -63.3141
476.125 | 0.076125 | 4.914 | 1.938 | -778.4554 | -61.7246
476.1875 | 0.076187 | 4.954 | 1.8894 | -784.7921 | -60.1677
476.25 | 0.07625 | 5.228 | 1.8403 | -828.198 | -58.5981
476.3125 | 0.076313 | 5.493 | 1.7885 | -870.1782 | -56.9417
476.375 | 0.076375 | 5.394 | 1.7342 | -854.495 | -55.2014
476.4375 | 0.076437 | 4.865 | 1.6808 | -770.6931 | -53.4924
476.5 | 0.0765 | 4.282 | 1.6326 | -678.3366 | -51.951
476.5625 | 0.076562 | 4.03 | 1.5902 | -638.4158 | -50.5943
476.625 | 0.076625 | 4.153 | 1.5503 | -657.901 | -49.3175
476.6875 | 0.076687 | 4.298 | 1.5092 | -680.8713 | -48.0017
476.75 | 0.07675 | 4.167 | 1.4666 | -660.1188 | -46.6399
476.8125 | 0.076812 | 3.866 | 1.4254 | -612.4356 | -45.3197
476.875 | 0.076875 | 3.747 | 1.3871 | -593.5842 | -44.0948
476.9375 | 0.076937 | 3.935 | 1.35 | -623.3663 | -42.9077
477 | 0.077 | 4.323 | 1.311 | -684.8317 | -41.6609
477.0625 | 0.077062 | 4.72 | 1.2682 | -747.7228 | -40.2913
477.125 | 0.077125 | 4.85 | 1.2215 | -768.3168 | -38.7958
477.1875 | 0.077187 | 4.532 | 1.1735 | -717.9406 | -37.2592
477.25 | 0.07725 | 3.889 | 1.1286 | -616.0792 | -35.8233
477.3125 | 0.077312 | 3.317 | 1.0901 | -525.4653 | -34.5911
477.375 | 0.077375 | 3.102 | 1.0572 | -491.4059 | -33.5402
477.4375 | 0.077437 | 3.103 | 1.0265 | -491.5644 | -32.5574
477.5 | 0.0775 | 2.977 | 0.99581 | -471.604 | -31.5743
477.5625 | 0.077562 | 2.688 | 0.96634 | -425.8218 | -30.6311
477.625 | 0.077625 | 2.569 | 0.93972 | -406.9703 | -29.7794
477.6875 | 0.077687 | 2.752 | 0.91429 | -435.9604 | -28.9655
477.75 | 0.07775 | 3.067 | 0.88704 | -485.8614 | -28.0936
477.8125 | 0.077812 | 3.291 | 0.85667 | -521.3465 | -27.1218
477.875 | 0.077875 | 3.34 | 0.82409 | -529.1089 | -26.0791
477.9375 | 0.077937 | 3.187 | 0.79102 | -504.8713 | -25.0209
478 | 0.078 | 2.895 | 0.75947 | -458.6139 | -24.0112
478.0625 | 0.078062 | 2.637 | 0.7308 | -417.7426 | -23.094
478.125 | 0.078125 | 2.633 | 0.70469 | -417.1089 | -22.2585
478.1875 | 0.078187 | 2.965 | 0.67862 | -469.703 | -21.4242
478.25 | 0.07825 | 3.378 | 0.64927 | -535.1287 | -20.4848
478.3125 | 0.078312 | 3.538 | 0.61582 | -560.4752 | -19.4146
478.375 | 0.078375 | 3.317 | 0.58079 | -525.4653 | -18.2936
478.4375 | 0.078437 | 2.851 | 0.54795 | -451.6436 | -17.2427
478.5 | 0.0785 | 2.447 | 0.51972 | -387.6436 | -16.3394
478.5625 | 0.078562 | 2.3 | 0.4955 | -364.3564 | -15.5641
478.625 | 0.078625 | 2.314 | 0.47272 | -366.5743 | -14.8354
478.6875 | 0.078687 | 2.302 | 0.44981 | -364.6733 | -14.1023
478.75 | 0.07875 | 2.201 | 0.42702 | -348.6733 | -13.3729
478.8125 | 0.078812 | 2.063 | 0.40523 | -326.8119 | -12.6756
478.875 | 0.078875 | 1.98 | 0.3848 | -313.6634 | -12.022
478.9375 | 0.078937 | 2.046 | 0.3652 | -324.1188 | -11.3946
479 | 0.079 | 2.286 | 0.34494 | -362.1386 | -10.7464
479.0625 | 0.079062 | 2.562 | 0.32231 | -405.8614 | -10.0221
479.125 | 0.079125 | 2.698 | 0.29694 | -427.4059 | -9.2104
479.1875 | 0.079187 | 2.642 | 0.27023 | -418.5347 | -8.3556
479.25 | 0.07925 | 2.515 | 0.24407 | -398.4158 | -7.5185
479.3125 | 0.079312 | 2.469 | 0.21917 | -391.1287 | -6.7217
479.375 | 0.079375 | 2.565 | 0.19472 | -406.3366 | -5.9394
479.4375 | 0.079437 | 2.661 | 0.16933 | -421.5446 | -5.1267
479.5 | 0.0795 | 2.621 | 0.14298 | -415.2079 | -4.2837
479.5625 | 0.079562 | 2.405 | 0.11703 | -380.9901 | -3.4532
479.625 | 0.079625 | 2.028 | 0.093218 | -321.2673 | -2.6913
479.6875 | 0.079687 | 1.585 | 0.073139 | -251.0891 | -2.0487
479.75 | 0.07975 | 1.245 | 0.057446 | -197.2277 | -1.5465
479.8125 | 0.079812 | 1.149 | 0.045119 | -182.0198 | -1.1521
479.875 | 0.079875 | 1.247 | 0.033743 | -197.5446 | -0.78805
479.9375 | 0.079937 | 1.241 | 0.021396 | -196.5941 | -0.39296
480 | 0.08 | 0.92 | 0.0091089 | 0.11386 | 0.00022772