## PARAMETER
Eingabe der Parameter:
PT1-Filter Zeitkonstante | [s] | 0.001 | 1000 | [Hz]
PT2-Filter Zeitkonstante | [s] | 0.002 | 500 | [Hz]
PT2-Filter Dämpung | [1] | 0.2
PID-P | [1] | 1
PID-I |  | 300
PID-D |  | 5e-05
Wicklungswiderstand | [Ω] | 2
Verstärkung Stecke SR | [1/Ω] | 0.5
Induktivität | [H] | 0.004
Wicklungs-Zeitkonstante | [s] | 0.002
f Wicklung | [Hz] | 500
Totzeit Strom-Regelkreis | [s] | 0.0003
Nachstellzeit TN_SR BO | [s] | 0.0023
KP Betragsoptimum SR | [V/A] | 6.6667
KI Betragsoptimum SR | [(V/A)/s] | 18212.1313
SR Ersatzzeitkonstante | [s] | 0.0003 | 3333.3333 | [Hz]
KT Motor | [Nm/A] | 2.5
J Motor | [Kg*m²] | 0.0002
Verstärkung Stecke DR | [(rad/s)/A] | 12500
Totzeit Drehzahl-Regelkreis | [s] | 5e-05
Nachstellzeit TN_DR SO | [s] | 0.0014
KP symmetrisches Optimum DR | [A/(rad/s)] | 0.26667
KI symmetrisches Optimum DR | [A/rad] | 1196.7972
DR Ersatzzeitkonstante | [s] | 0.0006
ausgewähltes Beispiel | PT2-FILTER | 0 | 0 | 1 | 1.0132e-07 | 0.00012732 | 1 | 5 | 7000 | 0.01
| Parameter in MAIN | ZQ | ZL | ZK | NQ | NL | NK | f_MIN | f_MAX | t_MAX
| PT1-Filter | 0 | 0 | 1 | 0 | 0.00015915 | 1 | 5 | 7000 | 0.001
| PT2-FILTER | 0 | 0 | 1 | 1.0132e-07 | 0.00012732 | 1 | 5 | 7000 | 0.01
| PID-REGLER | 5e-05 | 1 | 300 | 0 | 1 | 0 | 1 | 100000 | 0.02
| PT1-Glied Wicklung | 0 | 0 | 0.5 | 0 | 0.00031831 | 1 | 5 | 70000 | 0.001
| PI-Regler Strom-Regler | 0 | 6.6667 | 18212.1313 | 0 | 1 | 0 | 5 | 70000 | 0.0001
| offener Strom-Regelkreis | 0 | 6.6667 | 18212.1313 | 0.00031831 | 1 | 0 | 5 | 70000 | 0.0001
| geschlossener Strom-Regelkreis | 0 | 6.6667 | 18212.1313 | 0.00031831 | 7.6667 | 18212.1313 | 5 | 70000 | 0.0003
| Ersatzzeitkonstante Strom-Regelkreis | 0 | 0 | 1 | 0 | 4.7746e-05 | 1 | 5 | 70000 | 0.0003
| Strecke Drehzahl-Regelkreis | 0 | 0 | 12500 | 4.7746e-05 | 1 | 0 | 5 | 70000 | 0.0003
| PI-Regler Drehzahl-Regler | 0 | 0.26667 | 1196.7972 | 0 | 1 | 0 | 5 | 70000 | 0.0003
| geschlossener Drehzahl-Regelkreis | 0 | 0 | 1 | 9.1189e-09 | 9.5493e-05 | 1 | 5 | 70000 | 0.002
BI-QUARD 1
BI-QUARD 2
BI-QUARD 3
BI-QUARD 4

## MAIN
[8 empty] | 148 | Exponent von ω | ω [rad/s] | f [Hz] | s=jw | H(jw) | Betrag [dB] | Phase [°] | Re{H(jw)} | Im{H(jw)} | Cursor -20 dB | Cursor -40 dB | t [s] | SA Rechnung (t) | SA Simulation (t)
Übernahme der Übertragungsfunktion: | [8 empty] | 3.4971 | 31.4159 | 5 | 31,4159265358979j | 1,00008400545616-0,0040007360954342j | 0.00079913 | -0.2292 | 1.0001 | -0.0040007 | #N/A | -7.886 | 0 | 0 | 3.9378e-05
[9 empty] | 3.5129 | 32.5747 | 5.1844 | 32,57470661167j | 1,0000903172892-0,00414836105927436j | 0.00085917 | -0.23766 | 1.0001 | -0.0041484 | #N/A | -8.5152 | 2e-06 | 1.9723e-05 | 0.00011803
F(s) = | 0 | s² + | 0 | s + | 1 |  |  |  | 3.5286 | 33.7762 | 5.3757 | 33,7762284242638j | 1,00009710340366-0,00430143777141767j | 0.00092373 | -0.24643 | 1.0001 | -0.0043014 | #N/A | -9.1444 | 4e-06 | 7.8824e-05 | 0.00023586
[9 empty] | 3.5443 | 35.0221 | 5.5739 | 35,0220685075744j | 1,00010439944336-0,00446016807629867j | 0.00099313 | -0.25552 | 1.0001 | -0.0044602 | #N/A | -9.7737 | 6e-06 | 0.0001772 | 0.00039275
| 1.0132e-07 | s² + | 0.00012732 | s + | 1 |  |  |  | 3.5601 | 36.3139 | 5.7795 | 36,3138615461317j | 1,00011224373176-0,00462476135024513j | 0.0010677 | -0.26495 | 1.0001 | -0.0046248 | #N/A | -10.4029 | 8e-06 | 0.00031476 | 0.00058861
[9 empty] | 3.5758 | 37.6533 | 5.9927 | 37,6533025199932j | 1,0001206774735-0,00479543478927075j | 0.001148 | -0.27472 | 1.0001 | -0.0047954 | #N/A | -11.0321 | 1e-05 | 0.00049138 | 0.00082333
[9 empty] | 3.5915 | 39.0421 | 6.2138 | 39,0421489287512j | 1,0001297449712-0,00497241370863057j | 0.0012342 | -0.28486 | 1.0001 | -0.0049724 | #N/A | -11.6613 | 1.2e-05 | 0.00070697 | 0.0010968
Übernahme der Parameter: | [8 empty] | 3.6073 | 40.4822 | 6.4429 | 40,4822230975734j | 1,00013949385854-0,00515593185470485j | 0.001327 | -0.29537 | 1.0001 | -0.0051559 | #N/A | -12.2906 | 1.4e-05 | 0.00096142 | 0.0014089
[7 empty] | Cursor +/- |  | 3.623 | 41.9754 | 6.6806 | 41,9754145683016j | 1,00014997535093-0,00534623172981379j | 0.0014267 | -0.30627 | 1.0001 | -0.0053462 | #N/A | -12.9198 | 1.6e-05 | 0.0012546 | 0.0017595
f MIN | 5 | Hz | ω MIN | 31.4159 | 1/s | Auswahl des Beispiels: |  |  | 3.6387 | 43.5237 | 6.927 | 43,5236825787466j | 1,00016124451511-0,00554356493060409j | 0.0015339 | -0.31757 | 1.0002 | -0.0055436 | #N/A | -13.549 | 1.8e-05 | 0.0015865 | 0.0021486
f MAX | 7000 | Hz | ω MAX | 43982.2972 | 1/s | PT2-FILTER |  |  | 3.6545 | 45.1291 | 7.1825 | 45,1290586334318j | 1,00017336055897-0,00574819250069151j | 0.0016491 | -0.32929 | 1.0002 | -0.0057482 | #N/A | -14.1783 | 2e-05 | 0.0019568 | 0.0025759
[9 empty] | 3.6702 | 46.7936 | 7.4474 | 46,7936491691594j | 1,00018638714336-0,00596038529828959j | 0.001773 | -0.34144 | 1.0002 | -0.0059604 | #N/A | -14.8075 | 2.2e-05 | 0.0023656 | 0.0030414
t MAX | 0.01 | s | dt Simulation | 2e-06 | s |  |  |  | 3.6859 | 48.5196 | 7.7221 | 48,5196383188963j | 1,00020039271735-0,00618042437960572j | 0.0019062 | -0.35404 | 1.0002 | -0.0061804 | #N/A | -15.4367 | 2.4e-05 | 0.0028128 | 0.0035451
[9 empty] | 3.7016 | 50.3093 | 8.007 | 50,3092907776057j | 1,00021545087878-0,00640860139884027j | 0.0020495 | -0.3671 | 1.0002 | -0.0064086 | #N/A | -16.0659 | 2.6e-05 | 0.0032981 | 0.0040866
[9 empty] | 3.7174 | 52.165 | 8.3023 | 52,1649547737861j | 1,00023164076207-0,00664521902568566j | 0.0022035 | -0.38065 | 1.0002 | -0.0066452 | #N/A | -16.6952 | 2.8e-05 | 0.0038214 | 0.004666
[9 empty] | 3.7331 | 54.0891 | 8.6085 | 54,089065150615j | 1,0002490474553-0,00689059138128724j | 0.002369 | -0.3947 | 1.0002 | -0.0068906 | #N/A | -17.3244 | 3e-05 | 0.0043828 | 0.0052831
[9 empty] | 3.7488 | 56.0841 | 8.9261 | 56,0841465607415j | 1,00026776244876-0,007145044493701j | 0.002547 | -0.40926 | 1.0003 | -0.007145 | #N/A | -17.9536 | 3.2e-05 | 0.004982 | 0.0059379
[9 empty] | 3.7646 | 58.1528 | 9.2553 | 58,1528167789191j | 1,0002878841175-0,00740891677396143j | 0.0027384 | -0.42437 | 1.0003 | -0.0074089 | #N/A | -18.5828 | 3.4e-05 | 0.0056189 | 0.0066301
[9 empty] | 3.7803 | 60.2978 | 9.5967 | 60,2977901368252j | 1,00030951824024-0,0076825595139604j | 0.0029442 | -0.44003 | 1.0003 | -0.0076826 | #N/A | -19.2121 | 3.6e-05 | 0.0062935 | 0.0073596
[9 empty] | 3.796 | 62.5219 | 9.9507 | 62,5218810845742j | 1,00033277855763-0,00796633740743276j | 0.0031654 | -0.45628 | 1.0003 | -0.0079663 | #N/A | -19.8413 | 3.8e-05 | 0.0070055 | 0.0081264
[9 empty] | 3.8118 | 64.828 | 10.3177 | 64,828007883598j | 1,00035778737272-0,00826062909544993j | 0.0034033 | -0.47312 | 1.0004 | -0.0082606 | #N/A | -20.4705 | 4e-05 | 0.0077549 | 0.0089303
[9 empty] | 3.8275 | 67.2192 | 10.6983 | 67,2191964357379j | 1,00038467619689-0,00856582773793739j | 0.003659 | -0.49059 | 1.0004 | -0.0085658 | #N/A | -21.0997 | 4.2e-05 | 0.0085415 | 0.0097711
[9 empty] | 3.8432 | 69.6986 | 11.0929 | 69,6985842535742j | 1,00041358644475-0,00888234161286034j | 0.003934 | -0.5087 | 1.0004 | -0.0088823 | #N/A | -21.729 | 4.4e-05 | 0.0093652 | 0.010649
[9 empty] | 3.859 | 72.2694 | 11.502 | 72,2694245772003j | 1,00044467018174-0,00921059474486068j | 0.0042296 | -0.52748 | 1.0004 | -0.0092106 | #N/A | -22.3582 | 4.6e-05 | 0.010226 | 0.011563
[9 empty] | 3.8747 | 74.9351 | 11.9263 | 74,9350906428464j | 1,00047809092837-0,009551027565285j | 0.0045474 | -0.54696 | 1.0005 | -0.009551 | #N/A | -22.9874 | 4.8e-05 | 0.011124 | 0.012514
[9 empty] | 3.8904 | 77.6991 | 12.3662 | 77,6990801089499j | 1,00051402452563-0,00990409760571272j | 0.0048892 | -0.56715 | 1.0005 | -0.0099041 | #N/A | -23.6166 | 5e-05 | 0.012058 | 0.013502
[9 empty] | 3.9061 | 80.565 | 12.8223 | 80,5650196454837j | 1,00055266006608-0,0102702802272842j | 0.0052566 | -0.5881 | 1.0006 | -0.01027 | #N/A | -24.2459 | 5.2e-05 | 0.013029 | 0.014526
[9 empty] | 3.9219 | 83.5367 | 13.2953 | 83,5366696925607j | 1,00059420089577-0,0106500693883367j | 0.0056516 | -0.60982 | 1.0006 | -0.01065 | #N/A | -24.8751 | 5.4e-05 | 0.014036 | 0.015586
[9 empty] | 3.9376 | 86.6179 | 13.7857 | 86,617929394562j | 1,00063886569241-0,0110439784530892j | 0.0060763 | -0.63234 | 1.0006 | -0.011044 | #N/A | -25.5043 | 5.6e-05 | 0.01508 | 0.016682
[9 empty] | 3.9533 | 89.8128 | 14.2942 | 89,8128417162583j | 1,00068688962574-0,0114525410443731j | 0.006533 | -0.6557 | 1.0007 | -0.011453 | #N/A | -26.1335 | 5.8e-05 | 0.01616 | 0.017814
[9 empty] | 3.9691 | 93.1256 | 14.8214 | 93,1255987476435j | 1,00073852560629-0,0118763119436918j | 0.007024 | -0.67993 | 1.0007 | -0.011876 | #N/A | -26.7628 | 6e-05 | 0.017276 | 0.018982
[9 empty] | 3.9848 | 96.5605 | 15.3681 | 96,5605472044335j | 1,00079404562959-0,0123158680422077j | 0.0075519 | -0.70505 | 1.0008 | -0.012316 | #N/A | -27.392 | 6.2e-05 | 0.018428 | 0.020185
[9 empty] | 4.0005 | 100.1222 | 15.9349 | 100,122194131456j | 1,00085374222307-0,0127718093466088j | 0.0081195 | -0.73111 | 1.0009 | -0.012772 | #N/A | -28.0212 | 6.4e-05 | 0.019616 | 0.021424
[9 empty] | 4.0163 | 103.8152 | 16.5227 | 103,815212816407j | 1,00091793000375-0,0132447600441953j | 0.0087298 | -0.75813 | 1.0009 | -0.013245 | #N/A | -28.6504 | 6.6e-05 | 0.020839 | 0.022698
[9 empty] | 4.032 | 107.6444 | 17.1321 | 107,644448921738j | 1,00098694735526-0,0137353696319648j | 0.0093859 | -0.78615 | 1.001 | -0.013735 | #N/A | -29.2797 | 6.8e-05 | 0.022098 | 0.024008
[9 empty] | 4.0477 | 111.6149 | 17.7641 | 111,61492684272j | 1,00106115823363-0,0142443141149578j | 0.010091 | -0.81522 | 1.0011 | -0.014244 | #N/A | -29.9089 | 7e-05 | 0.023393 | 0.025353
[9 empty] | 4.0635 | 115.7319 | 18.4193 | 115,731856300022j | 1,00114095411187-0,0147722972796634j | 0.01085 | -0.84536 | 1.0011 | -0.014772 | #N/A | -30.5381 | 7.2e-05 | 0.024723 | 0.026732
[9 empty] | 4.0792 | 120.0006 | 19.0987 | 120,000639175464j | 1,00122675607434-0,0153200520488931j | 0.011666 | -0.87663 | 1.0012 | -0.01532 | #N/A | -31.1673 | 7.4e-05 | 0.026087 | 0.028147
[9 empty] | 4.0949 | 124.4269 | 19.8032 | 124,426876599898j | 1,00131901707258-0,0158883419251946j | 0.012543 | -0.90906 | 1.0013 | -0.015888 | #N/A | -31.7966 | 7.6e-05 | 0.027487 | 0.029596
[9 empty] | 4.1106 | 129.0164 | 20.5336 | 129,016376302532j | 1,00141822435561-0,0164779625306354j | 0.013486 | -0.9427 | 1.0014 | -0.016478 | #N/A | -32.4258 | 7.8e-05 | 0.028922 | 0.03108
[9 empty] | 4.1264 | 133.7752 | 21.291 | 133,775160231342j | 1,00152490208837-0,0170897432516231j | 0.014499 | -0.97758 | 1.0015 | -0.01709 | #N/A | -33.055 | 8e-05 | 0.030391 | 0.032598
[9 empty] | 4.1421 | 138.7095 | 22.0763 | 138,709472454543j | 1,00163961417345-0,0177245489983626j | 0.01559 | -1.0138 | 1.0016 | -0.017725 | #N/A | -33.6842 | 8.2e-05 | 0.031895 | 0.03415
[9 empty] | 4.1578 | 143.8258 | 22.8906 | 143,825787353533j | 1,00176296729232-0,0183832820896122j | 0.016762 | -1.0513 | 1.0018 | -0.018383 | #N/A | -34.3135 | 8.4e-05 | 0.033433 | 0.035736
[9 empty] | 4.1736 | 149.1308 | 23.7349 | 149,13081811801j | 1,00189561418379-0,0190668842745664j | 0.018022 | -1.0903 | 1.0019 | -0.019067 | #N/A | -34.9427 | 8.6e-05 | 0.035006 | 0.037357
[9 empty] | 4.1893 | 154.6315 | 24.6104 | 154,631525554453j | 1,00203825717881-0,0197763389050228j | 0.019377 | -1.1306 | 1.002 | -0.019776 | #N/A | -35.5719 | 8.8e-05 | 0.036612 | 0.039011
[9 empty] | 4.205 | 160.3351 | 25.5181 | 160,335127219487j | 1,00219165201257-0,0205126732724652j | 0.020835 | -1.1726 | 1.0022 | -0.020513 | #N/A | -36.2011 | 9e-05 | 0.038253 | 0.040699
[9 empty] | 4.2208 | 166.2491 | 26.4594 | 166,249106890149j | 1,0023566119364-0,0212769611263664j | 0.022402 | -1.216 | 1.0024 | -0.021277 | #N/A | -36.8304 | 9.2e-05 | 0.039927 | 0.04242
[9 empty] | 4.2365 | 172.3812 | 27.4353 | 172,381224383455j | 1,0025340121543-0,0220703253918795j | 0.024087 | -1.2611 | 1.0025 | -0.02207 | #N/A | -37.4596 | 9.4e-05 | 0.041635 | 0.044174
[9 empty] | 4.2522 | 178.7395 | 28.4473 | 178,739525738167j | 1,00272479461073-0,0228939411071975j | 0.025898 | -1.3079 | 1.0027 | -0.022894 | #N/A | -38.0888 | 9.6e-05 | 0.043377 | 0.045962
[9 empty] | 4.268 | 185.3324 | 29.4966 | 185,332353772116j | 1,00292997315907-0,0237490386032312j | 0.027847 | -1.3565 | 1.0029 | -0.023749 | #N/A | -38.718 | 9.8e-05 | 0.045151 | 0.047783
[9 empty] | 4.2837 | 192.1684 | 30.5845 | 192,168359028929j | 1,00315063914243-0,024636906950932j | 0.029942 | -1.4069 | 1.0032 | -0.024637 | #N/A | -39.3473 | 0.0001 | 0.046959 | 0.049636
[9 empty] | 4.2994 | 199.2565 | 31.7127 | 199,256511128536j | 1,00338796742179-0,0255588977046079j | 0.032195 | -1.4592 | 1.0034 | -0.025559 | #N/A | -39.9765 | 0.000102 | 0.048801 | 0.051522
[9 empty] | 4.3151 | 206.6061 | 32.8824 | 206,606110536332j | 1,00364322288932-0,0265164289729909j | 0.034618 | -1.5134 | 1.0036 | -0.026516 | #N/A | -40.6057 | 0.000104 | 0.050674 | 0.053441
[9 empty] | 4.3309 | 214.2268 | 34.0953 | 214,226800766451j | 1,00391776750845-0,0275109898536798j | 0.037223 | -1.5697 | 1.0039 | -0.027511 | #N/A | -41.235 | 0.000106 | 0.052581 | 0.055392
[9 empty] | 4.3466 | 222.1286 | 35.3529 | 222,12858103516j | 1,0042130679262-0,0285441452709553j | 0.040025 | -1.6282 | 1.0042 | -0.028544 | #N/A | -41.8642 | 0.000108 | 0.05452 | 0.057376
[9 empty] | 4.3623 | 230.3218 | 36.6569 | 230,321819380969j | 1,00453070370743-0,0296175412619245j | 0.043038 | -1.6888 | 1.0045 | -0.029618 | 4.7533 | -42.4934 | 0.00011 | 0.056492 | 0.059391
[9 empty] | 4.3781 | 238.8173 | 38.0089 | 238,817266268689j | 1,00487237624587-0,0307329107615896j | 0.046279 | -1.7518 | 1.0049 | -0.030733 | 4.4387 | -43.1226 | 0.000112 | 0.058496 | 0.061439
[9 empty] | 4.3938 | 247.6261 | 39.4109 | 247,626068695264j | 1,00523991841165-0,0318920799438375j | 0.049764 | -1.8171 | 1.0052 | -0.031892 | 4.1241 | -43.7519 | 0.000114 | 0.060532 | 0.063518
[9 empty] | 4.4095 | 256.7598 | 40.8646 | 256,759784815906j | 1,00563530500139-0,0330969751826509j | 0.053512 | -1.885 | 1.0056 | -0.033097 | 3.8095 | -44.3811 | 0.000116 | 0.0626 | 0.065628
[9 empty] | 4.4253 | 266.2304 | 42.3719 | 266,230399109717j | 1,00606066406345-0,034349630706157j | 0.057543 | -1.9555 | 1.0061 | -0.03435 | 3.4948 | -45.0103 | 0.000118 | 0.0647 | 0.067771
[9 empty] | 4.441 | 276.0503 | 43.9348 | 276,050338104693j | 1,00651828917812-0,0356521970256377j | 0.061879 | -2.0286 | 1.0065 | -0.035652 | 3.1802 | -45.6395 | 0.00012 | 0.066831 | 0.069944
[9 empty] | 4.4567 | 286.2325 | 45.5553 | 286,232486682751j | 1,0070106527811-0,0370069502325031j | 0.066543 | -2.1046 | 1.007 | -0.037007 | 2.8656 | -46.2688 | 0.000122 | 0.068994 | 0.072148
[9 empty] | 4.4724 | 296.7902 | 47.2356 | 296,790204986161j | 1,00754042062775-0,0384163022686866j | 0.071559 | -2.1836 | 1.0075 | -0.038416 | 2.551 | -46.898 | 0.000124 | 0.071188 | 0.074384
[9 empty] | 4.4882 | 307.7373 | 48.9779 | 307,737345947587j | 1,00811046750573-0,0398828122902395j | 0.076955 | -2.2656 | 1.0081 | -0.039883 | 2.2364 | -47.5272 | 0.000126 | 0.073413 | 0.07665
[9 empty] | 4.5039 | 319.0883 | 50.7845 | 319,088273466709j | 1,00872389431568-0,041409199260343j | 0.082759 | -2.3507 | 1.0087 | -0.041409 | 1.9218 | -48.1564 | 0.000128 | 0.075669 | 0.078947
[9 empty] | 4.5196 | 330.8579 | 52.6577 | 330,857881257306j | 1,00938404665229-0,0429983559269392j | 0.089002 | -2.4392 | 1.0094 | -0.042998 | 1.6072 | -48.7857 | 0.00013 | 0.077956 | 0.081274
[9 empty] | 4.5354 | 343.0616 | 54.6 | 343,061612389508j | 1,01009453503299-0,0446533643620556j | 0.095719 | -2.5312 | 1.0101 | -0.044653 | 1.2926 | -49.4149 | 0.000132 | 0.080273 | 0.083631
[9 empty] | 4.5511 | 355.7155 | 56.6139 | 355,71547955287j | 1,01085925693791-0,0463775132652459j | 0.10295 | -2.6268 | 1.0109 | -0.046378 | 0.97794 | -50.0441 | 0.000134 | 0.082621 | 0.086019
[9 empty] | 4.5668 | 368.8361 | 58.7021 | 368,836086066848j | 1,0116824208437-0,0481743172629279j | 0.11072 | -2.7263 | 1.0117 | -0.048174 | 0.66333 | -50.6733 | 0.000136 | 0.085 | 0.088436
[9 empty] | 4.5826 | 382.4406 | 60.8673 | 382,440647666253j | 1,01256857245451-0,0500475384695326j | 0.11909 | -2.8296 | 1.0126 | -0.050048 | 0.34872 | -51.3026 | 0.000138 | 0.087408 | 0.090883
[9 empty] | 4.5983 | 396.547 | 63.1124 | 396,547015090261j | 1,01352262335772-0,0520012106161212j | 0.12809 | -2.9371 | 1.0135 | -0.052001 | 0.034106 | -51.9318 | 0.00014 | 0.089846 | 0.09336
[9 empty] | 4.614 | 411.1737 | 65.4403 | 411,173697504622j | 1,01454988235884-0,0540396660985294j | 0.13777 | -3.049 | 1.0145 | -0.05404 | -0.28051 | -52.561 | 0.000142 | 0.092314 | 0.095866
[9 empty] | 4.6298 | 426.3399 | 67.8541 | 426,339886787801j | 1,01565608978058-0,0561675663513983j | 0.1482 | -3.1653 | 1.0157 | -0.056168 | -0.59512 | -53.1902 | 0.000144 | 0.094812 | 0.098402
[9 empty] | 4.6455 | 442.0655 | 70.3569 | 442,065482712915j | 1,01684745504636-0,0583899360181643j | 0.15941 | -3.2865 | 1.0168 | -0.05839 | -0.90973 | -53.8195 | 0.000146 | 0.097339 | 0.10097
[9 empty] | 4.6612 | 458.3711 | 72.952 | 458,37111905851j | 1,01813069790751-0,0607122014620275j | 0.17149 | -3.4126 | 1.0181 | -0.060712 | -1.2243 | -54.4487 | 0.000148 | 0.099895 | 0.10356
[9 empty] | 4.6769 | 475.2782 | 75.6429 | 475,278190682433j | 1,01951309371892-0,0631402342513215j | 0.18448 | -3.5439 | 1.0195 | -0.06314 | -1.539 | -55.0779 | 0.00015 | 0.10248 | 0.10618
[9 empty] | 4.6927 | 492.8089 | 78.433 | 492,808881594333j | 1,02100252321895-0,0656804003572842j | 0.19847 | -3.6807 | 1.021 | -0.06568 | -1.8536 | -55.7071 | 0.000152 | 0.10509 | 0.10883
[9 empty] | 4.7084 | 510.9862 | 81.326 | 510,986194063615j | 1,02260752732757-0,0683396159262795j | 0.21353 | -3.8233 | 1.0226 | -0.06834 | -2.1682 | -56.3364 | 0.000154 | 0.10774 | 0.11151
[9 empty] | 4.7241 | 529.834 | 84.3257 | 529,833978801045j | 1,02433736754345-0,0711254106361309j | 0.22975 | -3.972 | 1.0243 | -0.071125 | -2.4828 | -56.9656 | 0.000156 | 0.11041 | 0.11422
[9 empty] | 4.7399 | 549.377 | 87.4361 | 549,376966253607j | 1,02620209259604-0,0740459998224075j | 0.24721 | -4.127 | 1.0262 | -0.074046 | -2.7974 | -57.5948 | 0.000158 | 0.11311 | 0.11695
[9 empty] | 4.7556 | 569.6408 | 90.6611 | 569,640799053679j | 1,02821261209483-0,0771103667714437j | 0.26602 | -4.2888 | 1.0282 | -0.07711 | -3.112 | -58.224 | 0.00016 | 0.11584 | 0.11972
[9 empty] | 4.7713 | 590.6521 | 94.0052 | 590,65206566509j | 1,03038077801608-0,0803283568302829j | 0.28627 | -4.4578 | 1.0304 | -0.080328 | -3.4266 | -58.8533 | 0.000162 | 0.11859 | 0.12251
[9 empty] | 4.7871 | 612.4383 | 97.4726 | 612,438335270229j | 1,03271947497794-0,083710785289183j | 0.30809 | -4.6342 | 1.0327 | -0.083711 | -3.7412 | -59.4825 | 0.000164 | 0.12138 | 0.12532
[9 empty] | 4.8028 | 635.0282 | 101.0679 | 635,028193943957j | 1,03524272038134-0,0872695613617771j | 0.3316 | -4.8186 | 1.0352 | -0.08727 | -4.0559 | #N/A | 0.000166 | 0.12419 | 0.12817
[9 empty] | 4.8185 | 658.4513 | 104.7958 | 658,451282161805j | 1,03796577563563-0,0910178310364956j | 0.35693 | -5.0114 | 1.038 | -0.091018 | -4.3705 | #N/A | 0.000168 | 0.12703 | 0.13104
[9 empty] | 4.8343 | 682.7383 | 108.6612 | 682,738333691664j | 1,0409052698482-0,094970142119346j | 0.38423 | -5.2131 | 1.0409 | -0.09497 | -4.6851 | #N/A | 0.00017 | 0.12989 | 0.13394
[9 empty] | 4.85 | 707.9212 | 112.6692 | 707,921215920004j | 1,04407933753561-0,0991426354565692j | 0.41365 | -5.4244 | 1.0441 | -0.099143 | -4.9997 | #N/A | 0.000172 | 0.13279 | 0.13687
[9 empty] | 4.8657 | 734.033 | 116.825 | 734,032971665519j | 1,0475077721114-0,103553267146524j | 0.44538 | -5.6457 | 1.0475 | -0.10355 | -5.3143 | #N/A | 0.000174 | 0.13571 | 0.13982
[9 empty] | 4.8814 | 761.1079 | 121.1341 | 761,107862535086j | 1,05121219712231-0,108222067562203j | 0.47959 | -5.8779 | 1.0512 | -0.10822 | -5.6289 | #N/A | 0.000176 | 0.13866 | 0.1428
[9 empty] | 4.8972 | 789.1814 | 125.6021 | 789,181413878903j | 1,05521625743701-0,113171444258901j | 0.5165 | -6.1215 | 1.0552 | -0.11317 | -5.9435 | #N/A | 0.000178 | 0.14163 | 0.1458
[9 empty] | 4.9129 | 818.2905 | 130.235 | 818,290461403811j | 1,05954583283495-0,118426537399813j | 0.55631 | -6.3775 | 1.0595 | -0.11843 | -6.2581 | #N/A | 0.00018 | 0.14463 | 0.14883
[9 empty] | 4.9286 | 848.4732 | 135.0387 | 848,47319950595j | 1,06422927668799-0,124015638278787j | 0.59928 | -6.6468 | 1.0642 | -0.12402 | -6.5728 | #N/A | 0.000182 | 0.14766 | 0.15189
[9 empty] | 4.9444 | 879.7692 | 140.0196 | 879,769231386168j | 1,06929768265688-0,129970683961798j | 0.64567 | -6.9302 | 1.0693 | -0.12997 | -6.8874 | #N/A | 0.000184 | 0.15071 | 0.15497
[9 empty] | 4.9601 | 912.2196 | 145.1843 | 912,219621013948j | 1,0747851825113-0,136327844147897j | 0.69575 | -7.2289 | 1.0748 | -0.13633 | -7.202 | #N/A | 0.000186 | 0.15379 | 0.15808
[9 empty] | 4.9758 | 945.8669 | 150.5394 | 945,866947008023j | 1,08072927828254-0,143128220251187j | 0.74985 | -7.5442 | 1.0807 | -0.14313 | -7.5166 | #N/A | 0.000188 | 0.15689 | 0.16121
[9 empty] | 4.9916 | 980.7554 | 156.0921 | 980,755358504396j | 1,08717121190188-0,150418681671399j | 0.80831 | -7.8773 | 1.0872 | -0.15042 | -7.8312 | #N/A | 0.00019 | 0.16002 | 0.16437
[9 empty] | 5.0073 | 1016.9306 | 161.8495 | 1016,93063308504j | 1,09415637515851-0,15825287057497j | 0.8715 | -8.2299 | 1.0942 | -0.15825 | -8.1458 | #N/A | 0.000192 | 0.16317 | 0.16755
[9 empty] | 5.023 | 1054.4402 | 167.8194 | 1054,44023684334j | 1,10173476206167-0,166692414680888j | 0.93984 | -8.6036 | 1.1017 | -0.16669 | -8.4604 | #N/A | 0.000194 | 0.16635 | 0.17076
[9 empty] | 5.0388 | 1093.3334 | 174.0094 | 1093,33338666498j | 1,10996146425439-0,175808398110827j | 1.0138 | -9.0004 | 1.11 | -0.17581 | -8.7751 | #N/A | 0.000196 | 0.16956 | 0.17399
[9 empty] | 5.0545 | 1133.6611 | 180.4278 | 1133,66111480618j | 1,11889720760508-0,185683154093378j | 1.0938 | -9.4225 | 1.1189 | -0.18568 | -9.0897 | #N/A | 0.000198 | 0.17279 | 0.17725
[9 empty] | 5.0702 | 1175.4763 | 187.0829 | 1175,47633585382j | 1,1286089238845-0,196412461247956j | 1.1805 | -9.8723 | 1.1286 | -0.19641 | -9.4043 | #N/A | 0.0002 | 0.17604 | 0.18053
[9 empty] | 5.0859 | 1218.8339 | 193.9834 | 1218,83391615541j | 1,13917034457154-0,208108248722644j | 1.2743 | -10.3529 | 1.1392 | -0.20811 | -9.7189 | #N/A | 0.000202 | 0.17932 | 0.18383
[9 empty] | 5.1017 | 1263.7907 | 201.1385 | 1263,79074581002j | 1,15066259284732-0,220901946528327j | 1.3761 | -10.8673 | 1.1507 | -0.2209 | -10.0335 | #N/A | 0.000204 | 0.18262 | 0.18716
[9 empty] | 5.1174 | 1310.4058 | 208.5576 | 1310,4058133146j | 1,16317473243098-0,234948658583865j | 1.4866 | -11.4195 | 1.1632 | -0.23495 | -10.3481 | #N/A | 0.000206 | 0.18595 | 0.19051
[9 empty] | 5.1331 | 1358.7403 | 216.2502 | 1358,7402829636j | 1,17680420446812-0,250432390761914j | 1.6064 | -12.0137 | 1.1768 | -0.25043 | -10.6627 | #N/A | 0.000208 | 0.1893 | 0.19389
[9 empty] | 5.1489 | 1408.8576 | 224.2266 | 1408,85757510356j | 1,19165704048658-0,267572639310706j | 1.7366 | -12.6552 | 1.1917 | -0.26757 | -10.9773 | #N/A | 0.00021 | 0.19267 | 0.19729
[9 empty] | 5.1646 | 1460.8234 | 232.4973 | 1460,8234493478j | 1,20784767138483-0,286632742692363j | 1.8782 | -13.3498 | 1.2078 | -0.28663 | -11.292 | #N/A | 0.000212 | 0.19607 | 0.20071
[9 empty] | 5.1803 | 1514.7061 | 241.073 | 1514,70609086055j | 1,22549804491956-0,30793053029849j | 2.0321 | -14.1047 | 1.2255 | -0.30793 | -11.6066 | #N/A | 0.000214 | 0.19949 | 0.20415
[9 empty] | 5.1961 | 1570.5762 | 249.965 | 1570,57619982373j | 1,2447355936186-0,33185197493984j | 2.1998 | -14.9281 | 1.2447 | -0.33185 | -11.9212 | #N/A | 0.000216 | 0.20293 | 0.20762
[9 empty] | 5.2118 | 1628.5071 | 259.185 | 1628,50708420359j | 1,26568932305268-0,358868784400346j | 2.3824 | -15.83 | 1.2657 | -0.35887 | -12.2358 | #N/A | 0.000218 | 0.20639 | 0.21111
[9 empty] | 5.2275 | 1688.5748 | 268.745 | 1688,57475593922j | 1,28848285398953-0,389561162339149j | 2.5815 | -16.8222 | 1.2885 | -0.38956 | -12.5504 | #N/A | 0.00022 | 0.20988 | 0.21462
[9 empty] | 5.2433 | 1750.858 | 278.6577 | 1750,8580306788j | 1,31322254735693-0,424647335938465j | 2.7987 | -17.9193 | 1.3132 | -0.42465 | -12.865 | #N/A | 0.000222 | 0.21339 | 0.21815
[9 empty] | 5.259 | 1815.4386 | 288.936 | 1815,43863119484j | 1,33997769665549-0,46502187159592j | 3.0358 | -19.1387 | 1.34 | -0.46502 | -13.1796 | #N/A | 0.000224 | 0.21693 | 0.22171
[9 empty] | 5.2747 | 1882.4013 | 299.5935 | 1882,40129461372j | 1,36874790549262-0,511805209548555j | 3.2948 | -20.5019 | 1.3687 | -0.51181 | -13.4942 | #N/A | 0.000226 | 0.22048 | 0.22528
[9 empty] | 5.2904 | 1951.8339 | 310.644 | 1951,8338836005j | 1,39940971568309-0,566407037007991j | 3.5778 | -22.0355 | 1.3994 | -0.56641 | -13.8089 | #N/A | 0.000228 | 0.22406 | 0.22888
[9 empty] | 5.3062 | 2023.8275 | 322.1022 | 2023,82750164479j | 1,43162957568514-0,630605567208021j | 3.8867 | -23.7726 | 1.4316 | -0.63061 | -14.1235 | #N/A | 0.00023 | 0.22766 | 0.2325
[9 empty] | 5.3219 | 2098.4766 | 333.9829 | 2098,47661259894j | 1,46472222336697-0,706642276474973j | 4.2239 | -25.7546 | 1.4647 | -0.70664 | -14.4381 | #N/A | 0.000232 | 0.23128 | 0.23614
[9 empty] | 5.3376 | 2175.8792 | 346.3019 | 2175,87916462536j | 1,49742101207878-0,797324420722056j | 4.5909 | -28.0337 | 1.4974 | -0.79732 | -14.7527 | #N/A | 0.000234 | 0.23492 | 0.2398
[9 empty] | 5.3534 | 2256.1367 | 359.0753 | 2256,13671871578j | 1,52750830792517-0,906109740811902j | 4.9891 | -30.6762 | 1.5275 | -0.90611 | -15.0673 | #N/A | 0.000236 | 0.23858 | 0.24348
[9 empty] | 5.3691 | 2339.3546 | 372.3198 | 2339,35458195079j | 1,55123103385536-1,03710687456358j | 5.4182 | -33.7655 | 1.5512 | -1.0371 | -15.3819 | #N/A | 0.000238 | 0.24226 | 0.24718
[9 empty] | 5.3848 | 2425.6419 | 386.0529 | 2425,64194567483j | 1,56241027704382-1,19483792694883j | 5.8757 | -37.4066 | 1.5624 | -1.1948 | -15.6965 | #N/A | 0.00024 | 0.24597 | 0.2509
[9 empty] | 5.4006 | 2515.112 | 400.2925 | 2515,11202876765j | 1,55118819309245-1,38344066863209j | 6.3549 | -41.7285 | 1.5512 | -1.3834 | -16.0111 | #N/A | 0.000242 | 0.24969 | 0.25465
[9 empty] | 5.4163 | 2607.8822 | 415.0573 | 2607,88222620048j | 1,50256492840806-1,60471243283544j | 6.842 | -46.8828 | 1.5026 | -1.6047 | -16.3258 | #N/A | 0.000244 | 0.25343 | 0.25841
[9 empty] | 5.432 | 2704.0743 | 430.3668 | 2704,07426307159j | 1,39553702179086-1,85412693225058j | 7.3121 | -53.0325 | 1.3955 | -1.8541 | -16.6404 | #N/A | 0.000246 | 0.2572 | 0.26219
[9 empty] | 5.4477 | 2803.8144 | 446.2409 | 2803,81435432355j | 1,20509661104731-2,11430505730733j | 7.7251 | -60.318 | 1.2051 | -2.1143 | -16.955 | #N/A | 0.000248 | 0.26098 | 0.26599
[9 empty] | 5.4635 | 2907.2334 | 462.7006 | 2907,23337035166j | 0,911091375449333-2,34800187801537j | 8.0231 | -68.7923 | 0.91109 | -2.348 | -17.2696 | #N/A | 0.00025 | 0.26478 | 0.26981
[9 empty] | 5.4792 | 3014.467 | 479.7673 | 3014,46700872084j | 0,516230447480061-2,49878002647751j | 8.1361 | -78.3273 | 0.51623 | -2.4988 | -17.5842 | #N/A | 0.000252 | 0.26861 | 0.27365
[9 empty] | 5.4949 | 3125.656 | 497.4636 | 3125,65597221636j | 0,0638545352688072-2,51112293304591j | 8.0002 | -88.5434 | 0.063855 | -2.5111 | -17.8988 | #N/A | 0.000254 | 0.27245 | 0.27751
[9 empty] | 5.5107 | 3240.9462 | 515.8126 | 3240,94615346196j | -0,368391780924295-2,36600129132159j | 7.5843 | -98.85 | -0.36839 | -2.366 | -18.2134 | #N/A | 0.000256 | 0.27631 | 0.28139
[9 empty] | 5.5264 | 3360.4888 | 534.8384 | 3360,48882634765j | -0,707357048157754-2,09874864692805j | 6.9065 | -108.6257 | -0.70736 | -2.0987 | -18.528 | #N/A | 0.000258 | 0.28019 | 0.28528
[9 empty] | 5.5421 | 3484.4408 | 554.566 | 3484,44084451833j | -0,921403495339785-1,77597695449788j | 6.0239 | -117.421 | -0.9214 | -1.776 | -18.8427 | #N/A | 0.00026 | 0.28409 | 0.28919
[9 empty] | 5.5579 | 3612.9648 | 575.0212 | 3612,96484718367j | -1,02189769654247-1,45720333797744j | 5.0075 | -125.041 | -1.0219 | -1.4572 | -19.1573 | #N/A | 0.000262 | 0.28801 | 0.29312
[9 empty] | 5.5736 | 3746.2295 | 596.2309 | 3746,2294725194j | -1,04042747295224-1,17608724183535j | 3.9194 | -131.4976 | -1.0404 | -1.1761 | -19.4719 | #N/A | 0.000264 | 0.29194 | 0.29707
[9 empty] | 5.5893 | 3884.4096 | 618.223 | 3884,40957893979j | -1,00870382426282-0,943427374548234j | 2.8047 | -136.9152 | -1.0087 | -0.94343 | -19.7865 | #N/A | 0.000266 | 0.2959 | 0.30104
[9 empty] | 5.6051 | 4027.6865 | 641.0262 | 4027,68647453191j | -0,95035581671368-0,75717551259428j | 1.6923 | -141.4547 | -0.95036 | -0.75718 | -20.1011 | #N/A | 0.000268 | 0.29987 | 0.30502
[9 empty] | 5.6208 | 4176.2482 | 664.6705 | 4176,24815495254j | -0,880504539535668-0,610307955641459j | 0.59853 | -145.2728 | -0.8805 | -0.61031 | -20.4157 | #N/A | 0.00027 | 0.30386 | 0.30903
[9 empty] | 5.6365 | 4330.2896 | 689.187 | 4330,28955009997j | -0,807944082118632-0,495002007110237j | -0.4682 | -148.5055 | -0.80794 | -0.495 | -20.7303 | #N/A | 0.000272 | 0.30786 | 0.31304
[9 empty] | 5.6522 | 4490.0128 | 714.6077 | 4490,01277988426j | -0,737402787836025-0,404316143065567j | -1.5044 | -151.2641 | -0.7374 | -0.40432 | -21.045 | #N/A | 0.000274 | 0.31189 | 0.31708
[9 empty] | 5.668 | 4655.6274 | 740.9661 | 4655,6274194317j | -0,67119110451143-0,332627869010878j | -2.5093 | -153.638 | -0.67119 | -0.33263 | -21.3596 | #N/A | 0.000276 | 0.31593 | 0.32113
[9 empty] | 5.6837 | 4827.3508 | 768.2967 | 4827,3507740713j | -0,610251069230355-0,275569574981597j | -3.4839 | -155.6976 | -0.61025 | -0.27557 | -21.6742 | #N/A | 0.000278 | 0.31999 | 0.3252
[9 empty] | 5.6994 | 5005.4082 | 796.6355 | 5005,40816446419j | -0,554782328258255-0,229811257389647j | -4.4298 | -157.4989 | -0.55478 | -0.22981 | -21.9888 | #N/A | 0.00028 | 0.32406 | 0.32928
[9 empty] | 5.7152 | 5190.0332 | 826.0194 | 5190,03322225009j | -0,504602205687232-0,192830629050534j | -5.349 | -159.086 | -0.5046 | -0.19283 | -22.3034 | #N/A | 0.000282 | 0.32815 | 0.33338
[9 empty] | 5.7309 | 5381.4682 | 856.4873 | 5381,46819659873j | -0,459347772525422-0,162716944297418j | -6.2438 | -160.4941 | -0.45935 | -0.16272 | -22.618 | #N/A | 0.000284 | 0.33226 | 0.3375
[9 empty] | 5.7466 | 5579.9643 | 888.0789 | 5579,9642720684j | -0,418586667491808-0,138017055930603j | -7.1161 | -161.7515 | -0.41859 | -0.13802 | -22.9326 | #N/A | 0.000286 | 0.33638 | 0.34163
[9 empty] | 5.7624 | 5785.7819 | 920.8358 | 5785,78189818884j | -0,38187605464806-0,117619156042092j | -7.9679 | -162.881 | -0.38188 | -0.11762 | -23.2472 | #N/A | 0.000288 | 0.34052 | 0.34578
[9 empty] | 5.7781 | 5999.1911 | 954.8009 | 5999,19113120073j | -0,34879244109547-0,100666503644489j | -8.8012 | -163.9011 | -0.34879 | -0.10067 | -23.5619 | #N/A | 0.00029 | 0.34467 | 0.34994
[9 empty] | 5.7938 | 6220.472 | 990.0189 | 6220,47198840035j | -0,318945324122102-0,0864938319596026j | -9.6175 | -164.8271 | -0.31895 | -0.086494 | -23.8765 | #N/A | 0.000292 | 0.34884 | 0.35412
[9 empty] | 5.8096 | 6449.9148 | 1026.5358 | 6449,91481555428j | -0,291982028288096-0,0745805017003995j | -10.4184 | -165.6714 | -0.29198 | -0.074581 | -24.1911 | #N/A | 0.000294 | 0.35303 | 0.35831
[9 empty] | 5.8253 | 6687.8207 | 1064.3997 | 6687,82066786619j | -0,26758789101131-0,064515889025725j | -11.2053 | -166.4446 | -0.26759 | -0.064516 | -24.5057 | #N/A | 0.000296 | 0.35723 | 0.36252
[9 empty] | 5.841 | 6934.5017 | 1103.6602 | 6934,5017049957j | -0,24548413138287-0,0559736840503705j | -11.9794 | -167.1554 | -0.24548 | -0.055974 | -24.8203 | #N/A | 0.000298 | 0.36144 | 0.36674
[9 empty] | 5.8567 | 7190.2816 | 1144.3689 | 7190,28160064749j | -0,225424698394438-0,0486926865549988j | -12.7419 | -167.8111 | -0.22542 | -0.048693 | -25.1349 | #N/A | 0.0003 | 0.36567 | 0.37098
[9 empty] | 5.8725 | 7455.496 | 1186.579 | 7455,49596726819j | -0,207192803710728-0,0424623570208929j | -13.4938 | -168.4181 | -0.20719 | -0.042462 | -25.4495 | #N/A | 0.000302 | 0.36992 | 0.37523
[9 empty] | 5.8882 | 7730.4928 | 1230.3461 | 7730,49279640826j | -0,190597508634792-0,0371118666454668j | -14.236 | -168.9816 | -0.1906 | -0.037112 | -25.7641 | #N/A | 0.000304 | 0.37417 | 0.37949
[9 empty] | 5.9039 | 8015.6329 | 1275.7276 | 8015,63291532665j | -0,175470545752985-0,0325017380002065j | -14.9694 | -169.5063 | -0.17547 | -0.032502 | -26.0788 | #N/A | 0.000306 | 0.37844 | 0.38377
[9 empty] | 5.9197 | 8311.2905 | 1322.783 | 8311,29046043738j | -0,161663450509243-0,0285174167593781j | -15.6947 | -169.9959 | -0.16166 | -0.028517 | -26.3934 | #N/A | 0.000308 | 0.38273 | 0.38806
[9 empty] | 5.9354 | 8617.8534 | 1371.574 | 8617,85336821933j | -0,149045020838328-0,0250642929317894j | -16.4125 | -170.4541 | -0.14905 | -0.025064 | -26.708 | #N/A | 0.00031 | 0.38703 | 0.39236
[9 empty] | 5.9511 | 8935.7239 | 1422.1646 | 8935,72388423313j | -0,137499093354404-0,0220638178147681j | -17.1236 | -170.8837 | -0.1375 | -0.022064 | -27.0226 | #N/A | 0.000312 | 0.39134 | 0.39668
[9 empty] | 5.9669 | 9265.3191 | 1474.6213 | 9265,31909091335j | -0,126922610521465-0,0194504550572297j | -17.8284 | -171.2874 | -0.12692 | -0.01945 | -27.3372 | #N/A | 0.000314 | 0.39567 | 0.401
[9 empty] | 5.9826 | 9607.0715 | 1529.0129 | 9607,07145482827j | -0,117223947827046-0,0171692710668347j | -18.5275 | -171.6674 | -0.11722 | -0.017169 | -27.6518 | #N/A | 0.000316 | 0.40001 | 0.40535
[9 empty] | 5.9983 | 9961.4294 | 1585.4107 | 9961,42939412549j | -0,108321469255005-0,0151740187766551j | -19.2213 | -172.0257 | -0.10832 | -0.015174 | -27.9664 | #N/A | 0.000318 | 0.40436 | 0.4097
[9 empty] | 6.0141 | 10328.8579 | 1643.8888 | 10328,8578669077j | -0,10014228101833-0,01342560461073j | -19.9103 | -172.3642 | -0.10014 | -0.013426 | -28.281 | #N/A | 0.00032 | 0.40872 | 0.41407
[9 empty] | 6.0298 | 10709.839 | 1704.5238 | 10709,8389813108j | -0,0926211562692894-0,0118908549685983j | -20.5948 | -172.6843 | -0.092621 | -0.011891 | -28.5957 | #N/A | 0.000322 | 0.4131 | 0.41844
[9 empty] | 6.0455 | 11104.8726 | 1767.3954 | 11104,8726280852j | -0,0856996066297788-0,0105415182514465j | -21.2752 | -172.9875 | -0.0857 | -0.010542 | -28.9103 | #N/A | 0.000324 | 0.41749 | 0.42283
[9 empty] | 6.0612 | 11514.4771 | 1832.586 | 11514,4771365088j | -0,07932507949272-0,0093534532071926j | -21.9518 | -173.2751 | -0.079325 | -0.0093535 | -29.2249 | #N/A | 0.000326 | 0.42189 | 0.42724
[9 empty] | 6.077 | 11939.19 | 1900.1811 | 11939,1899544954j | -0,0734502629422671-0,00830596549180229j | -22.6249 | -173.5482 | -0.07345 | -0.008306 | -29.5395 | #N/A | 0.000328 | 0.4263 | 0.43165
[9 empty] | 6.0927 | 12379.5684 | 1970.2695 | 12379,5683537865j | -0,0680324827433053-0,00738126277730013j | -23.2948 | -173.8078 | -0.068032 | -0.0073813 | -29.8541 | #N/A | 0.00033 | 0.43072 | 0.43607
[9 empty] | 6.1084 | 12836.1902 | 2042.9431 | 12836,1901611565j | -0,0630331781360064-0,00656400517137626j | -23.9618 | -174.0549 | -0.063033 | -0.006564 | -30.1687 | #N/A | 0.000332 | 0.43516 | 0.44051
[9 empty] | 6.1242 | 13309.6545 | 2118.2973 | 13309,654516587j | -0,0584174451490685-0,00584093265208315j | -24.6259 | -174.2902 | -0.058417 | -0.0058409 | -30.4833 | #N/A | 0.000334 | 0.43961 | 0.44495
[9 empty] | 6.1399 | 13800.5827 | 2196.4309 | 13800,5826594068j | -0,0541536378401842-0,00520055503329665j | -25.2876 | -174.5145 | -0.054154 | -0.0052006 | -30.7979 | #N/A | 0.000336 | 0.44406 | 0.44941
[9 empty] | 6.1556 | 14309.6187 | 2277.4466 | 14309,6187434291j | -0,0502130193158727-0,00463289293570056j | -25.9469 | -174.7285 | -0.050213 | -0.0046329 | -31.1126 | #N/A | 0.000338 | 0.44853 | 0.45388
[9 empty] | 6.1714 | 14837.4307 | 2361.4504 | 14837,4306821549j | -0,046569455607186-0,00412926054726941j | -26.604 | -174.9329 | -0.046569 | -0.0041293 | -31.4272 | #N/A | 0.00034 | 0.45301 | 0.45835
[9 empty] | 6.1871 | 15384.711 | 2448.5528 | 15384,7110251517j | -0,0431991465137132-0,00368208276865465j | -27.2591 | -175.1282 | -0.043199 | -0.0036821 | -31.7418 | #N/A | 0.000342 | 0.4575 | 0.46284
[9 empty] | 6.2028 | 15952.1779 | 2538.868 | 15952,1778667578j | -0,0400803884035602-0,00328474076695131j | -27.9123 | -175.3149 | -0.04008 | -0.0032847 | -32.0564 | #N/A | 0.000344 | 0.462 | 0.46734
[9 empty] | 6.2186 | 16540.5758 | 2632.5144 | 16540,5757883041j | -0,0371933646961827-0,00293144109262842j | -28.5638 | -175.4935 | -0.037193 | -0.0029314 | -32.371 | #N/A | 0.000346 | 0.46651 | 0.47184
[9 empty] | 6.2343 | 17150.6768 | 2729.615 | 17150,6768350894j | -0,0345199603792445-0,00261710441479307j | -29.2137 | -175.6645 | -0.03452 | -0.0026171 | -32.6856 | #N/A | 0.000348 | 0.47102 | 0.47636
[9 empty] | 6.25 | 17783.2815 | 2830.2972 | 17783,2815293931j | -0,0320435974382835-0,00233727064980871j | -29.8621 | -175.8282 | -0.032044 | -0.0023373 | -33.0002 | #N/A | 0.00035 | 0.47555 | 0.48088
[9 empty] | 6.2657 | 18439.2199 | 2934.693 | 18439,2199208506j | -0,0297490885243089-0,00208801783630865j | -30.5092 | -175.9851 | -0.029749 | -0.002088 | -33.3149 | #N/A | 0.000352 | 0.48009 | 0.48541
[9 empty] | 6.2815 | 19119.3527 | 3042.9395 | 19119,3526755744j | -0,0276225065624019-0,00186589257573167j | -31.155 | -176.1356 | -0.027623 | -0.0018659 | -33.6295 | #N/A | 0.000354 | 0.48464 | 0.48996
[9 empty] | 6.2972 | 19824.5722 | 3155.1787 | 19824,5722054456j | -0,0256510683250329-0,00166785023487852j | -31.7996 | -176.2798 | -0.025651 | -0.0016679 | -33.9441 | #N/A | 0.000356 | 0.48919 | 0.49451
[9 empty] | 6.3129 | 20555.8038 | 3271.5578 | 20555,8038390607j | -0,0238230302661034-0,00149120341372235j | -32.4431 | -176.4182 | -0.023823 | -0.0014912 | -34.2587 | #N/A | 0.000358 | 0.49376 | 0.49906
[9 empty] | 6.3287 | 21314.007 | 3392.2296 | 21314,007035868j | -0,0221275951434703-0,0013335774319879j | -33.0856 | -176.5511 | -0.022128 | -0.0013336 | -34.5733 | #N/A | 0.00036 | 0.49833 | 0.50363
[9 empty] | 6.3444 | 22100.1766 | 3517.3524 | 22100,1766450886j | -0,0205548281552205-0,00119287179297972j | -33.7271 | -176.6786 | -0.020555 | -0.0011929 | -34.8879 | #N/A | 0.000362 | 0.50291 | 0.50821
[9 empty] | 6.3601 | 22915.3442 | 3647.0903 | 22915,3442110716j | -0,0190955814836618-0,00106722675159903j | -34.3678 | -176.8011 | -0.019096 | -0.0010672 | -35.2025 | #N/A | 0.000364 | 0.5075 | 0.51279
[9 empty] | 6.3759 | 23760.5793 | 3781.6137 | 23760,5793267989j | -0,017741426285302-0,000954994252422241j | -35.0077 | -176.9188 | -0.017741 | -0.00095499 | -35.5171 | #N/A | 0.000366 | 0.5121 | 0.51738
[9 empty] | 6.3916 | 24636.991 | 3921.0989 | 24636,9910373125j | -0,0164845912888187-0,000854712618682725j | -35.6468 | -177.0319 | -0.016485 | -0.00085471 | -35.8318 | #N/A | 0.000368 | 0.5167 | 0.52198
[9 empty] | 6.4073 | 25545.7293 | 4065.7291 | 25545,729294909j | -0,015317907269269-0,000765084468444661j | -36.2852 | -177.1406 | -0.015318 | -0.00076508 | -36.1464 | #N/A | 0.00037 | 0.52131 | 0.52658
[9 empty] | 6.423 | 26487.9865 | 4215.694 | 26487,9864680082j | -0,0142347567582414-0,000684957413750165j | -36.923 | -177.2451 | -0.014235 | -0.00068496 | -36.461 | #N/A | 0.000372 | 0.52593 | 0.53119
[9 empty] | 6.4388 | 27464.9989 | 4371.1903 | 27464,9989056765j | -0,0132290284284923-0,000613307164927528j | -37.5601 | -177.3456 | -0.013229 | -0.00061331 | -36.7756 | #N/A | 0.000374 | 0.53056 | 0.53581
[9 empty] | 6.4545 | 28478.0486 | 4532.4222 | 28478,0485598585j | -0,0122950756597321-0,000549222717889651j | -38.1967 | -177.4423 | -0.012295 | -0.00054922 | -37.0902 | #N/A | 0.000376 | 0.53519 | 0.54043
[9 empty] | 6.4702 | 29528.4647 | 4699.6011 | 29528,4646674441j | -0,0114276788511952-0,00049189334900784j | -38.8328 | -177.5353 | -0.011428 | -0.00049189 | -37.4048 | #N/A | 0.000378 | 0.53983 | 0.54507
[9 empty] | 6.486 | 30617.6255 | 4872.9464 | 30617,6254943793j | -0,0106220110977731-0,00044059718154563j | -39.4684 | -177.6248 | -0.010622 | -0.0004406 | -37.7194 | #N/A | 0.00038 | 0.54448 | 0.5497
[9 empty] | 6.5017 | 31746.9601 | 5052.6856 | 31746,9601441085j | -0,00987360689093804-0,000394691120929208j | -40.1035 | -177.7109 | -0.0098736 | -0.00039469 | -38.034 | #N/A | 0.000382 | 0.54913 | 0.55435
[9 empty] | 6.5174 | 32917.9504 | 5239.0545 | 32917,9504327217j | -0,00917833354438954-0,000353601984335762j | -40.7383 | -177.7937 | -0.0091783 | -0.0003536 | -38.3487 | #N/A | 0.000384 | 0.55379 | 0.55899
[9 empty] | 6.5332 | 34132.1328 | 5432.2977 | 34132,1328332663j | -0,00853236507812015-0,00031681867403798j | -41.3726 | -177.8735 | -0.0085324 | -0.00031682 | -38.6633 | #N/A | 0.000386 | 0.55846 | 0.56365
[9 empty] | 6.5489 | 35391.1005 | 5632.6686 | 35391,1004917754j | -0,00793215832411552-0,000283885264342201j | -42.0066 | -177.9503 | -0.0079322 | -0.00028389 | -38.9779 | #N/A | 0.000388 | 0.56313 | 0.56831
[9 empty] | 6.5646 | 36696.5053 | 5840.4302 | 36696,5053176574j | -0,00737443104274949-0,000254394889369412j | -42.6403 | -178.0243 | -0.0073744 | -0.00025439 | -39.2925 | #N/A | 0.00039 | 0.5678 | 0.57297
[9 empty] | 6.5804 | 38050.0602 | 6055.8552 | 38050,0601511897j | -0,00685614186162289-0,000227984333825426j | -43.2736 | -178.0955 | -0.0068561 | -0.00022798 | -39.6071 | #N/A | 0.000392 | 0.57248 | 0.57764
[9 empty] | 6.5961 | 39453.541 | 6279.2261 | 39453,5410109615j | -0,00637447186853098-0,000204329241680088j | -43.9067 | -178.1641 | -0.0063745 | -0.00020433 | -39.9217 | #N/A | 0.000394 | 0.57717 | 0.58232
[9 empty] | 6.6118 | 40908.7894 | 6510.8361 | 40908,789424212j | -0,00592680770781328-0,000183139868653114j | -44.5394 | -178.2301 | -0.0059268 | -0.00018314 | -40.2363 | #N/A | 0.000396 | 0.58186 | 0.587
[9 empty] | 6.6275 | 42417.7148 | 6750.989 | 42417,7148431253j | -0,00551072604483466-0,00016415731385758j | -45.172 | -178.2937 | -0.0055107 | -0.00016416 | -40.5509 | #N/A | 0.000398 | 0.58656 | 0.59168
[9 empty] | 6.6433 | 43982.2972 | 7000 | 43982,2971502499j | -0,00512397927705287-0,000147150174110261j | -45.8043 | -178.355 | -0.005124 | -0.00014715 | -40.8656 | #N/A | 0.0004 | 0.59126 | 0.59637
[20 empty] | 0.000402 | 0.59596 | 0.60106
[10 empty] | 3141.5927 | 500 | 3141,59265358979j | 1,2490009027033E-14-2,5j | 7.9588 | -90 | 1.249e-14 | -2.5 |  |  | 0.000404 | 0.60067 | 0.60575
[20 empty] | 0.000406 | 0.60539 | 0.61045
[20 empty] | 0.000408 | 0.6101 | 0.61515
[20 empty] | 0.00041 | 0.61482 | 0.61986
[20 empty] | 0.000412 | 0.61955 | 0.62457
[20 empty] | 0.000414 | 0.62427 | 0.62928
[20 empty] | 0.000416 | 0.629 | 0.63399
[20 empty] | 0.000418 | 0.63374 | 0.63871
[20 empty] | 0.00042 | 0.63847 | 0.64343
[20 empty] | 0.000422 | 0.64321 | 0.64815
[20 empty] | 0.000424 | 0.64795 | 0.65287
[20 empty] | 0.000426 | 0.65269 | 0.65759
[20 empty] | 0.000428 | 0.65743 | 0.66232
[20 empty] | 0.00043 | 0.66218 | 0.66704
[20 empty] | 0.000432 | 0.66692 | 0.67177
[20 empty] | 0.000434 | 0.67167 | 0.6765
[20 empty] | 0.000436 | 0.67642 | 0.68123
[20 empty] | 0.000438 | 0.68117 | 0.68596
[20 empty] | 0.00044 | 0.68592 | 0.69069
[20 empty] | 0.000442 | 0.69067 | 0.69542
[20 empty] | 0.000444 | 0.69542 | 0.70015
[20 empty] | 0.000446 | 0.70017 | 0.70488
[20 empty] | 0.000448 | 0.70492 | 0.70961
[20 empty] | 0.00045 | 0.70967 | 0.71434
[20 empty] | 0.000452 | 0.71442 | 0.71907
[20 empty] | 0.000454 | 0.71917 | 0.72379
[20 empty] | 0.000456 | 0.72392 | 0.72852
[20 empty] | 0.000458 | 0.72867 | 0.73324
[20 empty] | 0.00046 | 0.73342 | 0.73797
[20 empty] | 0.000462 | 0.73816 | 0.74269
[20 empty] | 0.000464 | 0.7429 | 0.74741
[20 empty] | 0.000466 | 0.74765 | 0.75212
[20 empty] | 0.000468 | 0.75238 | 0.75684
[20 empty] | 0.00047 | 0.75712 | 0.76155
[20 empty] | 0.000472 | 0.76186 | 0.76626
[20 empty] | 0.000474 | 0.76659 | 0.77097
[20 empty] | 0.000476 | 0.77132 | 0.77567
[20 empty] | 0.000478 | 0.77605 | 0.78038
[20 empty] | 0.00048 | 0.78077 | 0.78507
[20 empty] | 0.000482 | 0.78549 | 0.78977
[20 empty] | 0.000484 | 0.79021 | 0.79446
[20 empty] | 0.000486 | 0.79492 | 0.79914
[20 empty] | 0.000488 | 0.79963 | 0.80383
[20 empty] | 0.00049 | 0.80434 | 0.80851
[20 empty] | 0.000492 | 0.80904 | 0.81318
[20 empty] | 0.000494 | 0.81374 | 0.81785
[20 empty] | 0.000496 | 0.81843 | 0.82252
[20 empty] | 0.000498 | 0.82312 | 0.82718
[20 empty] | 0.0005 | 0.82781 | 0.83183
[20 empty] | 0.000502 | 0.83248 | 0.83648
[20 empty] | 0.000504 | 0.83716 | 0.84112
[20 empty] | 0.000506 | 0.84183 | 0.84576
[20 empty] | 0.000508 | 0.84649 | 0.8504
[20 empty] | 0.00051 | 0.85115 | 0.85502
[20 empty] | 0.000512 | 0.8558 | 0.85964
[20 empty] | 0.000514 | 0.86044 | 0.86426
[20 empty] | 0.000516 | 0.86508 | 0.86887
[20 empty] | 0.000518 | 0.86972 | 0.87347
[20 empty] | 0.00052 | 0.87434 | 0.87807
[20 empty] | 0.000522 | 0.87896 | 0.88265
[20 empty] | 0.000524 | 0.88358 | 0.88723
[20 empty] | 0.000526 | 0.88818 | 0.89181
[20 empty] | 0.000528 | 0.89278 | 0.89638
[20 empty] | 0.00053 | 0.89737 | 0.90093
[20 empty] | 0.000532 | 0.90196 | 0.90549
[20 empty] | 0.000534 | 0.90653 | 0.91003
[20 empty] | 0.000536 | 0.9111 | 0.91456
[20 empty] | 0.000538 | 0.91566 | 0.91909
[20 empty] | 0.00054 | 0.92022 | 0.92361
[20 empty] | 0.000542 | 0.92476 | 0.92812
[20 empty] | 0.000544 | 0.9293 | 0.93262
[20 empty] | 0.000546 | 0.93383 | 0.93712
[20 empty] | 0.000548 | 0.93834 | 0.9416
[20 empty] | 0.00055 | 0.94285 | 0.94607
[20 empty] | 0.000552 | 0.94735 | 0.95054
[20 empty] | 0.000554 | 0.95185 | 0.955
[20 empty] | 0.000556 | 0.95633 | 0.95944
[20 empty] | 0.000558 | 0.9608 | 0.96388
[20 empty] | 0.00056 | 0.96526 | 0.96831
[20 empty] | 0.000562 | 0.96972 | 0.97272
[20 empty] | 0.000564 | 0.97416 | 0.97713
[20 empty] | 0.000566 | 0.97859 | 0.98153
[20 empty] | 0.000568 | 0.98301 | 0.98591
[20 empty] | 0.00057 | 0.98743 | 0.99029
[20 empty] | 0.000572 | 0.99183 | 0.99465
[20 empty] | 0.000574 | 0.99622 | 0.99901
[20 empty] | 0.000576 | 1.0006 | 1.0033
[20 empty] | 0.000578 | 1.005 | 1.0077
[20 empty] | 0.00058 | 1.0093 | 1.012
[20 empty] | 0.000582 | 1.0137 | 1.0163
[20 empty] | 0.000584 | 1.018 | 1.0206
[20 empty] | 0.000586 | 1.0223 | 1.0249
[20 empty] | 0.000588 | 1.0266 | 1.0292
[20 empty] | 0.00059 | 1.0309 | 1.0334
[20 empty] | 0.000592 | 1.0352 | 1.0377
[20 empty] | 0.000594 | 1.0395 | 1.0419
[20 empty] | 0.000596 | 1.0438 | 1.0461
[20 empty] | 0.000598 | 1.048 | 1.0503
[20 empty] | 0.0006 | 1.0523 | 1.0545
[20 empty] | 0.000602 | 1.0565 | 1.0587
[20 empty] | 0.000604 | 1.0607 | 1.0629
[20 empty] | 0.000606 | 1.0649 | 1.0671
[20 empty] | 0.000608 | 1.0691 | 1.0712
[20 empty] | 0.00061 | 1.0733 | 1.0753
[20 empty] | 0.000612 | 1.0774 | 1.0795
[20 empty] | 0.000614 | 1.0816 | 1.0836
[20 empty] | 0.000616 | 1.0857 | 1.0877
[20 empty] | 0.000618 | 1.0898 | 1.0917
[20 empty] | 0.00062 | 1.0939 | 1.0958
[20 empty] | 0.000622 | 1.098 | 1.0999
[20 empty] | 0.000624 | 1.1021 | 1.1039
[20 empty] | 0.000626 | 1.1062 | 1.1079
[20 empty] | 0.000628 | 1.1102 | 1.1119
[20 empty] | 0.00063 | 1.1142 | 1.1159
[20 empty] | 0.000632 | 1.1183 | 1.1199
[20 empty] | 0.000634 | 1.1223 | 1.1239
[20 empty] | 0.000636 | 1.1263 | 1.1278
[20 empty] | 0.000638 | 1.1302 | 1.1317
[20 empty] | 0.00064 | 1.1342 | 1.1357
[20 empty] | 0.000642 | 1.1381 | 1.1396
[20 empty] | 0.000644 | 1.1421 | 1.1435
[20 empty] | 0.000646 | 1.146 | 1.1473
[20 empty] | 0.000648 | 1.1499 | 1.1512
[20 empty] | 0.00065 | 1.1538 | 1.155
[20 empty] | 0.000652 | 1.1576 | 1.1589
[20 empty] | 0.000654 | 1.1615 | 1.1627
[20 empty] | 0.000656 | 1.1653 | 1.1665
[20 empty] | 0.000658 | 1.1691 | 1.1702
[20 empty] | 0.00066 | 1.1729 | 1.174
[20 empty] | 0.000662 | 1.1767 | 1.1777
[20 empty] | 0.000664 | 1.1805 | 1.1815
[20 empty] | 0.000666 | 1.1842 | 1.1852
[20 empty] | 0.000668 | 1.188 | 1.1889
[20 empty] | 0.00067 | 1.1917 | 1.1925
[20 empty] | 0.000672 | 1.1954 | 1.1962
[20 empty] | 0.000674 | 1.1991 | 1.1998
[20 empty] | 0.000676 | 1.2027 | 1.2035
[20 empty] | 0.000678 | 1.2064 | 1.2071
[20 empty] | 0.00068 | 1.21 | 1.2107
[20 empty] | 0.000682 | 1.2136 | 1.2142
[20 empty] | 0.000684 | 1.2172 | 1.2178
[20 empty] | 0.000686 | 1.2208 | 1.2213
[20 empty] | 0.000688 | 1.2244 | 1.2249
[20 empty] | 0.00069 | 1.2279 | 1.2284
[20 empty] | 0.000692 | 1.2315 | 1.2318
[20 empty] | 0.000694 | 1.235 | 1.2353
[20 empty] | 0.000696 | 1.2385 | 1.2388
[20 empty] | 0.000698 | 1.2419 | 1.2422
[20 empty] | 0.0007 | 1.2454 | 1.2456
[20 empty] | 0.000702 | 1.2488 | 1.249
[20 empty] | 0.000704 | 1.2523 | 1.2524
[20 empty] | 0.000706 | 1.2557 | 1.2557
[20 empty] | 0.000708 | 1.259 | 1.2591
[20 empty] | 0.00071 | 1.2624 | 1.2624
[20 empty] | 0.000712 | 1.2657 | 1.2657
[20 empty] | 0.000714 | 1.2691 | 1.269
[20 empty] | 0.000716 | 1.2724 | 1.2722
[20 empty] | 0.000718 | 1.2757 | 1.2755
[20 empty] | 0.00072 | 1.2789 | 1.2787
[20 empty] | 0.000722 | 1.2822 | 1.2819
[20 empty] | 0.000724 | 1.2854 | 1.2851
[20 empty] | 0.000726 | 1.2886 | 1.2883
[20 empty] | 0.000728 | 1.2918 | 1.2914
[20 empty] | 0.00073 | 1.295 | 1.2945
[20 empty] | 0.000732 | 1.2981 | 1.2977
[20 empty] | 0.000734 | 1.3013 | 1.3007
[20 empty] | 0.000736 | 1.3044 | 1.3038
[20 empty] | 0.000738 | 1.3075 | 1.3069
[20 empty] | 0.00074 | 1.3105 | 1.3099
[20 empty] | 0.000742 | 1.3136 | 1.3129
[20 empty] | 0.000744 | 1.3166 | 1.3159
[20 empty] | 0.000746 | 1.3196 | 1.3189
[20 empty] | 0.000748 | 1.3226 | 1.3218
[20 empty] | 0.00075 | 1.3256 | 1.3247
[20 empty] | 0.000752 | 1.3286 | 1.3276
[20 empty] | 0.000754 | 1.3315 | 1.3305
[20 empty] | 0.000756 | 1.3344 | 1.3334
[20 empty] | 0.000758 | 1.3373 | 1.3363
[20 empty] | 0.00076 | 1.3402 | 1.3391
[20 empty] | 0.000762 | 1.343 | 1.3419
[20 empty] | 0.000764 | 1.3458 | 1.3447
[20 empty] | 0.000766 | 1.3486 | 1.3474
[20 empty] | 0.000768 | 1.3514 | 1.3502
[20 empty] | 0.00077 | 1.3542 | 1.3529
[20 empty] | 0.000772 | 1.3569 | 1.3556
[20 empty] | 0.000774 | 1.3597 | 1.3583
[20 empty] | 0.000776 | 1.3624 | 1.361
[20 empty] | 0.000778 | 1.3651 | 1.3636
[20 empty] | 0.00078 | 1.3677 | 1.3662
[20 empty] | 0.000782 | 1.3704 | 1.3688
[20 empty] | 0.000784 | 1.373 | 1.3714
[20 empty] | 0.000786 | 1.3756 | 1.374
[20 empty] | 0.000788 | 1.3782 | 1.3765
[20 empty] | 0.00079 | 1.3807 | 1.379
[20 empty] | 0.000792 | 1.3832 | 1.3815
[20 empty] | 0.000794 | 1.3858 | 1.384
[20 empty] | 0.000796 | 1.3882 | 1.3864
[20 empty] | 0.000798 | 1.3907 | 1.3888
[20 empty] | 0.0008 | 1.3932 | 1.3912
[20 empty] | 0.000802 | 1.3956 | 1.3936
[20 empty] | 0.000804 | 1.398 | 1.396
[20 empty] | 0.000806 | 1.4004 | 1.3983
[20 empty] | 0.000808 | 1.4027 | 1.4007
[20 empty] | 0.00081 | 1.4051 | 1.403
[20 empty] | 0.000812 | 1.4074 | 1.4052
[20 empty] | 0.000814 | 1.4097 | 1.4075
[20 empty] | 0.000816 | 1.412 | 1.4097
[20 empty] | 0.000818 | 1.4142 | 1.4119
[20 empty] | 0.00082 | 1.4164 | 1.4141
[20 empty] | 0.000822 | 1.4186 | 1.4163
[20 empty] | 0.000824 | 1.4208 | 1.4184
[20 empty] | 0.000826 | 1.423 | 1.4206
[20 empty] | 0.000828 | 1.4251 | 1.4227
[20 empty] | 0.00083 | 1.4272 | 1.4247
[20 empty] | 0.000832 | 1.4293 | 1.4268
[20 empty] | 0.000834 | 1.4314 | 1.4288
[20 empty] | 0.000836 | 1.4335 | 1.4309
[20 empty] | 0.000838 | 1.4355 | 1.4328
[20 empty] | 0.00084 | 1.4375 | 1.4348
[20 empty] | 0.000842 | 1.4395 | 1.4368
[20 empty] | 0.000844 | 1.4415 | 1.4387
[20 empty] | 0.000846 | 1.4434 | 1.4406
[20 empty] | 0.000848 | 1.4453 | 1.4425
[20 empty] | 0.00085 | 1.4472 | 1.4443
[20 empty] | 0.000852 | 1.4491 | 1.4462
[20 empty] | 0.000854 | 1.4509 | 1.448
[20 empty] | 0.000856 | 1.4528 | 1.4498
[20 empty] | 0.000858 | 1.4546 | 1.4515
[20 empty] | 0.00086 | 1.4564 | 1.4533
[20 empty] | 0.000862 | 1.4581 | 1.455
[20 empty] | 0.000864 | 1.4599 | 1.4567
[20 empty] | 0.000866 | 1.4616 | 1.4584
[20 empty] | 0.000868 | 1.4633 | 1.4601
[20 empty] | 0.00087 | 1.4649 | 1.4617
[20 empty] | 0.000872 | 1.4666 | 1.4633
[20 empty] | 0.000874 | 1.4682 | 1.4649
[20 empty] | 0.000876 | 1.4698 | 1.4665
[20 empty] | 0.000878 | 1.4714 | 1.468
[20 empty] | 0.00088 | 1.473 | 1.4695
[20 empty] | 0.000882 | 1.4745 | 1.471
[20 empty] | 0.000884 | 1.476 | 1.4725
[20 empty] | 0.000886 | 1.4775 | 1.474
[20 empty] | 0.000888 | 1.479 | 1.4754
[20 empty] | 0.00089 | 1.4804 | 1.4768
[20 empty] | 0.000892 | 1.4818 | 1.4782
[20 empty] | 0.000894 | 1.4832 | 1.4796
[20 empty] | 0.000896 | 1.4846 | 1.4809
[20 empty] | 0.000898 | 1.486 | 1.4823
[20 empty] | 0.0009 | 1.4873 | 1.4836
[20 empty] | 0.000902 | 1.4886 | 1.4848
[20 empty] | 0.000904 | 1.4899 | 1.4861
[20 empty] | 0.000906 | 1.4912 | 1.4873
[20 empty] | 0.000908 | 1.4924 | 1.4885
[20 empty] | 0.00091 | 1.4936 | 1.4897
[20 empty] | 0.000912 | 1.4948 | 1.4909
[20 empty] | 0.000914 | 1.496 | 1.492
[20 empty] | 0.000916 | 1.4972 | 1.4932
[20 empty] | 0.000918 | 1.4983 | 1.4943
[20 empty] | 0.00092 | 1.4994 | 1.4953
[20 empty] | 0.000922 | 1.5005 | 1.4964
[20 empty] | 0.000924 | 1.5015 | 1.4974
[20 empty] | 0.000926 | 1.5026 | 1.4984
[20 empty] | 0.000928 | 1.5036 | 1.4994
[20 empty] | 0.00093 | 1.5046 | 1.5004
[20 empty] | 0.000932 | 1.5056 | 1.5013
[20 empty] | 0.000934 | 1.5065 | 1.5022
[20 empty] | 0.000936 | 1.5074 | 1.5031
[20 empty] | 0.000938 | 1.5084 | 1.504
[20 empty] | 0.00094 | 1.5092 | 1.5049
[20 empty] | 0.000942 | 1.5101 | 1.5057
[20 empty] | 0.000944 | 1.5109 | 1.5065
[20 empty] | 0.000946 | 1.5118 | 1.5073
[20 empty] | 0.000948 | 1.5126 | 1.5081
[20 empty] | 0.00095 | 1.5133 | 1.5088
[20 empty] | 0.000952 | 1.5141 | 1.5096
[20 empty] | 0.000954 | 1.5148 | 1.5103
[20 empty] | 0.000956 | 1.5155 | 1.5109
[20 empty] | 0.000958 | 1.5162 | 1.5116
[20 empty] | 0.00096 | 1.5169 | 1.5122
[20 empty] | 0.000962 | 1.5175 | 1.5128
[20 empty] | 0.000964 | 1.5181 | 1.5134
[20 empty] | 0.000966 | 1.5187 | 1.514
[20 empty] | 0.000968 | 1.5193 | 1.5146
[20 empty] | 0.00097 | 1.5198 | 1.5151
[20 empty] | 0.000972 | 1.5204 | 1.5156
[20 empty] | 0.000974 | 1.5209 | 1.5161
[20 empty] | 0.000976 | 1.5214 | 1.5165
[20 empty] | 0.000978 | 1.5218 | 1.517
[20 empty] | 0.00098 | 1.5223 | 1.5174
[20 empty] | 0.000982 | 1.5227 | 1.5178
[20 empty] | 0.000984 | 1.5231 | 1.5182
[20 empty] | 0.000986 | 1.5235 | 1.5185
[20 empty] | 0.000988 | 1.5238 | 1.5189
[20 empty] | 0.00099 | 1.5242 | 1.5192
[20 empty] | 0.000992 | 1.5245 | 1.5195
[20 empty] | 0.000994 | 1.5248 | 1.5197
[20 empty] | 0.000996 | 1.525 | 1.52
[20 empty] | 0.000998 | 1.5253 | 1.5202
[20 empty] | 0.001 | 1.5255 | 1.5204
[20 empty] | 0.001002 | 1.5257 | 1.5206
[20 empty] | 0.001004 | 1.5259 | 1.5208
[20 empty] | 0.001006 | 1.5261 | 1.5209
[20 empty] | 0.001008 | 1.5262 | 1.521
[20 empty] | 0.00101 | 1.5263 | 1.5211
[20 empty] | 0.001012 | 1.5264 | 1.5212
[20 empty] | 0.001014 | 1.5265 | 1.5213
[20 empty] | 0.001016 | 1.5266 | 1.5213
[20 empty] | 0.001018 | 1.5266 | 1.5213
[20 empty] | 0.00102 | 1.5266 | 1.5213
[20 empty] | 0.001022 | 1.5266 | 1.5213
[20 empty] | 0.001024 | 1.5266 | 1.5213
[20 empty] | 0.001026 | 1.5265 | 1.5212
[20 empty] | 0.001028 | 1.5265 | 1.5211
[20 empty] | 0.00103 | 1.5264 | 1.521
[20 empty] | 0.001032 | 1.5263 | 1.5209
[20 empty] | 0.001034 | 1.5262 | 1.5208
[20 empty] | 0.001036 | 1.526 | 1.5206
[20 empty] | 0.001038 | 1.5258 | 1.5204
[20 empty] | 0.00104 | 1.5257 | 1.5202
[20 empty] | 0.001042 | 1.5254 | 1.52
[20 empty] | 0.001044 | 1.5252 | 1.5197
[20 empty] | 0.001046 | 1.525 | 1.5195
[20 empty] | 0.001048 | 1.5247 | 1.5192
[20 empty] | 0.00105 | 1.5244 | 1.5189
[20 empty] | 0.001052 | 1.5241 | 1.5186
[20 empty] | 0.001054 | 1.5238 | 1.5182
[20 empty] | 0.001056 | 1.5234 | 1.5179
[20 empty] | 0.001058 | 1.523 | 1.5175
[20 empty] | 0.00106 | 1.5227 | 1.5171
[20 empty] | 0.001062 | 1.5223 | 1.5167
[20 empty] | 0.001064 | 1.5218 | 1.5162
[20 empty] | 0.001066 | 1.5214 | 1.5158
[20 empty] | 0.001068 | 1.5209 | 1.5153
[20 empty] | 0.00107 | 1.5204 | 1.5148
[20 empty] | 0.001072 | 1.5199 | 1.5143
[20 empty] | 0.001074 | 1.5194 | 1.5137
[20 empty] | 0.001076 | 1.5189 | 1.5132
[20 empty] | 0.001078 | 1.5183 | 1.5126
[20 empty] | 0.00108 | 1.5177 | 1.512
[20 empty] | 0.001082 | 1.5171 | 1.5114
[20 empty] | 0.001084 | 1.5165 | 1.5108
[20 empty] | 0.001086 | 1.5158 | 1.5101
[20 empty] | 0.001088 | 1.5152 | 1.5095
[20 empty] | 0.00109 | 1.5145 | 1.5088
[20 empty] | 0.001092 | 1.5138 | 1.5081
[20 empty] | 0.001094 | 1.5131 | 1.5074
[20 empty] | 0.001096 | 1.5124 | 1.5066
[20 empty] | 0.001098 | 1.5116 | 1.5059
[20 empty] | 0.0011 | 1.5109 | 1.5051
[20 empty] | 0.001102 | 1.5101 | 1.5043
[20 empty] | 0.001104 | 1.5093 | 1.5035
[20 empty] | 0.001106 | 1.5084 | 1.5027
[20 empty] | 0.001108 | 1.5076 | 1.5018
[20 empty] | 0.00111 | 1.5067 | 1.501
[20 empty] | 0.001112 | 1.5059 | 1.5001
[20 empty] | 0.001114 | 1.505 | 1.4992
[20 empty] | 0.001116 | 1.5041 | 1.4983
[20 empty] | 0.001118 | 1.5031 | 1.4973
[20 empty] | 0.00112 | 1.5022 | 1.4964
[20 empty] | 0.001122 | 1.5012 | 1.4954
[20 empty] | 0.001124 | 1.5002 | 1.4944
[20 empty] | 0.001126 | 1.4992 | 1.4934
[20 empty] | 0.001128 | 1.4982 | 1.4924
[20 empty] | 0.00113 | 1.4972 | 1.4914
[20 empty] | 0.001132 | 1.4961 | 1.4903
[20 empty] | 0.001134 | 1.4951 | 1.4893
[20 empty] | 0.001136 | 1.494 | 1.4882
[20 empty] | 0.001138 | 1.4929 | 1.4871
[20 empty] | 0.00114 | 1.4918 | 1.486
[20 empty] | 0.001142 | 1.4906 | 1.4848
[20 empty] | 0.001144 | 1.4895 | 1.4837
[20 empty] | 0.001146 | 1.4883 | 1.4825
[20 empty] | 0.001148 | 1.4871 | 1.4813
[20 empty] | 0.00115 | 1.4859 | 1.4801
[20 empty] | 0.001152 | 1.4847 | 1.4789
[20 empty] | 0.001154 | 1.4835 | 1.4777
[20 empty] | 0.001156 | 1.4822 | 1.4764
[20 empty] | 0.001158 | 1.481 | 1.4752
[20 empty] | 0.00116 | 1.4797 | 1.4739
[20 empty] | 0.001162 | 1.4784 | 1.4726
[20 empty] | 0.001164 | 1.4771 | 1.4713
[20 empty] | 0.001166 | 1.4758 | 1.47
[20 empty] | 0.001168 | 1.4744 | 1.4687
[20 empty] | 0.00117 | 1.4731 | 1.4673
[20 empty] | 0.001172 | 1.4717 | 1.4659
[20 empty] | 0.001174 | 1.4703 | 1.4645
[20 empty] | 0.001176 | 1.4689 | 1.4632
[20 empty] | 0.001178 | 1.4675 | 1.4617
[20 empty] | 0.00118 | 1.4661 | 1.4603
[20 empty] | 0.001182 | 1.4646 | 1.4589
[20 empty] | 0.001184 | 1.4632 | 1.4574
[20 empty] | 0.001186 | 1.4617 | 1.4559
[20 empty] | 0.001188 | 1.4602 | 1.4545
[20 empty] | 0.00119 | 1.4587 | 1.453
[20 empty] | 0.001192 | 1.4572 | 1.4515
[20 empty] | 0.001194 | 1.4556 | 1.4499
[20 empty] | 0.001196 | 1.4541 | 1.4484
[20 empty] | 0.001198 | 1.4525 | 1.4468
[20 empty] | 0.0012 | 1.4509 | 1.4453
[20 empty] | 0.001202 | 1.4494 | 1.4437
[20 empty] | 0.001204 | 1.4478 | 1.4421
[20 empty] | 0.001206 | 1.4461 | 1.4405
[20 empty] | 0.001208 | 1.4445 | 1.4389
[20 empty] | 0.00121 | 1.4429 | 1.4372
[20 empty] | 0.001212 | 1.4412 | 1.4356
[20 empty] | 0.001214 | 1.4395 | 1.4339
[20 empty] | 0.001216 | 1.4379 | 1.4322
[20 empty] | 0.001218 | 1.4362 | 1.4306
[20 empty] | 0.00122 | 1.4344 | 1.4289
[20 empty] | 0.001222 | 1.4327 | 1.4272
[20 empty] | 0.001224 | 1.431 | 1.4254
[20 empty] | 0.001226 | 1.4292 | 1.4237
[20 empty] | 0.001228 | 1.4275 | 1.4219
[20 empty] | 0.00123 | 1.4257 | 1.4202
[20 empty] | 0.001232 | 1.4239 | 1.4184
[20 empty] | 0.001234 | 1.4221 | 1.4166
[20 empty] | 0.001236 | 1.4203 | 1.4148
[20 empty] | 0.001238 | 1.4185 | 1.413
[20 empty] | 0.00124 | 1.4167 | 1.4112
[20 empty] | 0.001242 | 1.4148 | 1.4094
[20 empty] | 0.001244 | 1.413 | 1.4075
[20 empty] | 0.001246 | 1.4111 | 1.4057
[20 empty] | 0.001248 | 1.4092 | 1.4038
[20 empty] | 0.00125 | 1.4073 | 1.4019
[20 empty] | 0.001252 | 1.4054 | 1.4001
[20 empty] | 0.001254 | 1.4035 | 1.3982
[20 empty] | 0.001256 | 1.4016 | 1.3962
[20 empty] | 0.001258 | 1.3996 | 1.3943
[20 empty] | 0.00126 | 1.3977 | 1.3924
[20 empty] | 0.001262 | 1.3957 | 1.3905
[20 empty] | 0.001264 | 1.3938 | 1.3885
[20 empty] | 0.001266 | 1.3918 | 1.3865
[20 empty] | 0.001268 | 1.3898 | 1.3846
[20 empty] | 0.00127 | 1.3878 | 1.3826
[20 empty] | 0.001272 | 1.3858 | 1.3806
[20 empty] | 0.001274 | 1.3838 | 1.3786
[20 empty] | 0.001276 | 1.3817 | 1.3766
[20 empty] | 0.001278 | 1.3797 | 1.3746
[20 empty] | 0.00128 | 1.3777 | 1.3725
[20 empty] | 0.001282 | 1.3756 | 1.3705
[20 empty] | 0.001284 | 1.3735 | 1.3684
[20 empty] | 0.001286 | 1.3714 | 1.3664
[20 empty] | 0.001288 | 1.3694 | 1.3643
[20 empty] | 0.00129 | 1.3673 | 1.3622
[20 empty] | 0.001292 | 1.3651 | 1.3601
[20 empty] | 0.001294 | 1.363 | 1.3581
[20 empty] | 0.001296 | 1.3609 | 1.3559
[20 empty] | 0.001298 | 1.3588 | 1.3538
[20 empty] | 0.0013 | 1.3566 | 1.3517
[20 empty] | 0.001302 | 1.3545 | 1.3496
[20 empty] | 0.001304 | 1.3523 | 1.3474
[20 empty] | 0.001306 | 1.3502 | 1.3453
[20 empty] | 0.001308 | 1.348 | 1.3431
[20 empty] | 0.00131 | 1.3458 | 1.341
[20 empty] | 0.001312 | 1.3436 | 1.3388
[20 empty] | 0.001314 | 1.3414 | 1.3366
[20 empty] | 0.001316 | 1.3392 | 1.3344
[20 empty] | 0.001318 | 1.337 | 1.3323
[20 empty] | 0.00132 | 1.3347 | 1.3301
[20 empty] | 0.001322 | 1.3325 | 1.3278
[20 empty] | 0.001324 | 1.3303 | 1.3256
[20 empty] | 0.001326 | 1.328 | 1.3234
[20 empty] | 0.001328 | 1.3258 | 1.3212
[20 empty] | 0.00133 | 1.3235 | 1.3189
[20 empty] | 0.001332 | 1.3212 | 1.3167
[20 empty] | 0.001334 | 1.319 | 1.3144
[20 empty] | 0.001336 | 1.3167 | 1.3122
[20 empty] | 0.001338 | 1.3144 | 1.3099
[20 empty] | 0.00134 | 1.3121 | 1.3077
[20 empty] | 0.001342 | 1.3098 | 1.3054
[20 empty] | 0.001344 | 1.3075 | 1.3031
[20 empty] | 0.001346 | 1.3052 | 1.3008
[20 empty] | 0.001348 | 1.3028 | 1.2985
[20 empty] | 0.00135 | 1.3005 | 1.2962
[20 empty] | 0.001352 | 1.2982 | 1.2939
[20 empty] | 0.001354 | 1.2958 | 1.2916
[20 empty] | 0.001356 | 1.2935 | 1.2893
[20 empty] | 0.001358 | 1.2911 | 1.2869
[20 empty] | 0.00136 | 1.2888 | 1.2846
[20 empty] | 0.001362 | 1.2864 | 1.2823
[20 empty] | 0.001364 | 1.2841 | 1.2799
[20 empty] | 0.001366 | 1.2817 | 1.2776
[20 empty] | 0.001368 | 1.2793 | 1.2753
[20 empty] | 0.00137 | 1.2769 | 1.2729
[20 empty] | 0.001372 | 1.2745 | 1.2705
[20 empty] | 0.001374 | 1.2721 | 1.2682
[20 empty] | 0.001376 | 1.2697 | 1.2658
[20 empty] | 0.001378 | 1.2673 | 1.2634
[20 empty] | 0.00138 | 1.2649 | 1.2611
[20 empty] | 0.001382 | 1.2625 | 1.2587
[20 empty] | 0.001384 | 1.2601 | 1.2563
[20 empty] | 0.001386 | 1.2577 | 1.2539
[20 empty] | 0.001388 | 1.2553 | 1.2515
[20 empty] | 0.00139 | 1.2528 | 1.2491
[20 empty] | 0.001392 | 1.2504 | 1.2467
[20 empty] | 0.001394 | 1.248 | 1.2443
[20 empty] | 0.001396 | 1.2455 | 1.2419
[20 empty] | 0.001398 | 1.2431 | 1.2395
[20 empty] | 0.0014 | 1.2406 | 1.2371
[20 empty] | 0.001402 | 1.2382 | 1.2347
[20 empty] | 0.001404 | 1.2357 | 1.2322
[20 empty] | 0.001406 | 1.2333 | 1.2298
[20 empty] | 0.001408 | 1.2308 | 1.2274
[20 empty] | 0.00141 | 1.2284 | 1.225
[20 empty] | 0.001412 | 1.2259 | 1.2225
[20 empty] | 0.001414 | 1.2234 | 1.2201
[20 empty] | 0.001416 | 1.221 | 1.2177
[20 empty] | 0.001418 | 1.2185 | 1.2152
[20 empty] | 0.00142 | 1.216 | 1.2128
[20 empty] | 0.001422 | 1.2135 | 1.2103
[20 empty] | 0.001424 | 1.2111 | 1.2079
[20 empty] | 0.001426 | 1.2086 | 1.2054
[20 empty] | 0.001428 | 1.2061 | 1.203
[20 empty] | 0.00143 | 1.2036 | 1.2005
[20 empty] | 0.001432 | 1.2011 | 1.1981
[20 empty] | 0.001434 | 1.1986 | 1.1956
[20 empty] | 0.001436 | 1.1961 | 1.1932
[20 empty] | 0.001438 | 1.1937 | 1.1907
[20 empty] | 0.00144 | 1.1912 | 1.1883
[20 empty] | 0.001442 | 1.1887 | 1.1858
[20 empty] | 0.001444 | 1.1862 | 1.1833
[20 empty] | 0.001446 | 1.1837 | 1.1809
[20 empty] | 0.001448 | 1.1812 | 1.1784
[20 empty] | 0.00145 | 1.1787 | 1.1759
[20 empty] | 0.001452 | 1.1762 | 1.1735
[20 empty] | 0.001454 | 1.1737 | 1.171
[20 empty] | 0.001456 | 1.1712 | 1.1686
[20 empty] | 0.001458 | 1.1687 | 1.1661
[20 empty] | 0.00146 | 1.1662 | 1.1636
[20 empty] | 0.001462 | 1.1637 | 1.1612
[20 empty] | 0.001464 | 1.1612 | 1.1587
[20 empty] | 0.001466 | 1.1587 | 1.1562
[20 empty] | 0.001468 | 1.1562 | 1.1538
[20 empty] | 0.00147 | 1.1537 | 1.1513
[20 empty] | 0.001472 | 1.1512 | 1.1488
[20 empty] | 0.001474 | 1.1487 | 1.1464
[20 empty] | 0.001476 | 1.1462 | 1.1439
[20 empty] | 0.001478 | 1.1437 | 1.1414
[20 empty] | 0.00148 | 1.1412 | 1.139
[20 empty] | 0.001482 | 1.1387 | 1.1365
[20 empty] | 0.001484 | 1.1362 | 1.134
[20 empty] | 0.001486 | 1.1337 | 1.1316
[20 empty] | 0.001488 | 1.1312 | 1.1291
[20 empty] | 0.00149 | 1.1287 | 1.1267
[20 empty] | 0.001492 | 1.1262 | 1.1242
[20 empty] | 0.001494 | 1.1237 | 1.1218
[20 empty] | 0.001496 | 1.1212 | 1.1193
[20 empty] | 0.001498 | 1.1187 | 1.1168
[20 empty] | 0.0015 | 1.1162 | 1.1144
[20 empty] | 0.001502 | 1.1137 | 1.1119
[20 empty] | 0.001504 | 1.1113 | 1.1095
[20 empty] | 0.001506 | 1.1088 | 1.1071
[20 empty] | 0.001508 | 1.1063 | 1.1046
[20 empty] | 0.00151 | 1.1038 | 1.1022
[20 empty] | 0.001512 | 1.1013 | 1.0997
[20 empty] | 0.001514 | 1.0989 | 1.0973
[20 empty] | 0.001516 | 1.0964 | 1.0949
[20 empty] | 0.001518 | 1.0939 | 1.0924
[20 empty] | 0.00152 | 1.0914 | 1.09
[20 empty] | 0.001522 | 1.089 | 1.0876
[20 empty] | 0.001524 | 1.0865 | 1.0851
[20 empty] | 0.001526 | 1.0841 | 1.0827
[20 empty] | 0.001528 | 1.0816 | 1.0803
[20 empty] | 0.00153 | 1.0791 | 1.0779
[20 empty] | 0.001532 | 1.0767 | 1.0755
[20 empty] | 0.001534 | 1.0743 | 1.0731
[20 empty] | 0.001536 | 1.0718 | 1.0707
[20 empty] | 0.001538 | 1.0694 | 1.0683
[20 empty] | 0.00154 | 1.0669 | 1.0659
[20 empty] | 0.001542 | 1.0645 | 1.0635
[20 empty] | 0.001544 | 1.0621 | 1.0611
[20 empty] | 0.001546 | 1.0596 | 1.0587
[20 empty] | 0.001548 | 1.0572 | 1.0563
[20 empty] | 0.00155 | 1.0548 | 1.0539
[20 empty] | 0.001552 | 1.0524 | 1.0515
[20 empty] | 0.001554 | 1.05 | 1.0492
[20 empty] | 0.001556 | 1.0476 | 1.0468
[20 empty] | 0.001558 | 1.0452 | 1.0444
[20 empty] | 0.00156 | 1.0428 | 1.0421
[20 empty] | 0.001562 | 1.0404 | 1.0397
[20 empty] | 0.001564 | 1.038 | 1.0374
[20 empty] | 0.001566 | 1.0356 | 1.035
[20 empty] | 0.001568 | 1.0332 | 1.0327
[20 empty] | 0.00157 | 1.0308 | 1.0303
[20 empty] | 0.001572 | 1.0285 | 1.028
[20 empty] | 0.001574 | 1.0261 | 1.0257
[20 empty] | 0.001576 | 1.0237 | 1.0234
[20 empty] | 0.001578 | 1.0214 | 1.021
[20 empty] | 0.00158 | 1.019 | 1.0187
[20 empty] | 0.001582 | 1.0167 | 1.0164
[20 empty] | 0.001584 | 1.0143 | 1.0141
[20 empty] | 0.001586 | 1.012 | 1.0118
[20 empty] | 0.001588 | 1.0097 | 1.0095
[20 empty] | 0.00159 | 1.0073 | 1.0072
[20 empty] | 0.001592 | 1.005 | 1.005
[20 empty] | 0.001594 | 1.0027 | 1.0027
[20 empty] | 0.001596 | 1.0004 | 1.0004
[20 empty] | 0.001598 | 0.9981 | 0.99816
[20 empty] | 0.0016 | 0.9958 | 0.9959
[20 empty] | 0.001602 | 0.99351 | 0.99365
[20 empty] | 0.001604 | 0.99122 | 0.9914
[20 empty] | 0.001606 | 0.98895 | 0.98916
[20 empty] | 0.001608 | 0.98667 | 0.98693
[20 empty] | 0.00161 | 0.98441 | 0.9847
[20 empty] | 0.001612 | 0.98215 | 0.98248
[20 empty] | 0.001614 | 0.97989 | 0.98026
[20 empty] | 0.001616 | 0.97765 | 0.97806
[20 empty] | 0.001618 | 0.97541 | 0.97585
[20 empty] | 0.00162 | 0.97317 | 0.97366
[20 empty] | 0.001622 | 0.97094 | 0.97147
[20 empty] | 0.001624 | 0.96872 | 0.96929
[20 empty] | 0.001626 | 0.96651 | 0.96711
[20 empty] | 0.001628 | 0.9643 | 0.96494
[20 empty] | 0.00163 | 0.9621 | 0.96278
[20 empty] | 0.001632 | 0.95991 | 0.96063
[20 empty] | 0.001634 | 0.95772 | 0.95848
[20 empty] | 0.001636 | 0.95554 | 0.95634
[20 empty] | 0.001638 | 0.95337 | 0.9542
[20 empty] | 0.00164 | 0.95121 | 0.95208
[20 empty] | 0.001642 | 0.94905 | 0.94996
[20 empty] | 0.001644 | 0.9469 | 0.94785
[20 empty] | 0.001646 | 0.94476 | 0.94574
[20 empty] | 0.001648 | 0.94263 | 0.94365
[20 empty] | 0.00165 | 0.9405 | 0.94156
[20 empty] | 0.001652 | 0.93838 | 0.93948
[20 empty] | 0.001654 | 0.93627 | 0.9374
[20 empty] | 0.001656 | 0.93416 | 0.93534
[20 empty] | 0.001658 | 0.93207 | 0.93328
[20 empty] | 0.00166 | 0.92998 | 0.93123
[20 empty] | 0.001662 | 0.9279 | 0.92919
[20 empty] | 0.001664 | 0.92583 | 0.92715
[20 empty] | 0.001666 | 0.92377 | 0.92512
[20 empty] | 0.001668 | 0.92171 | 0.92311
[20 empty] | 0.00167 | 0.91966 | 0.9211
[20 empty] | 0.001672 | 0.91762 | 0.91909
[20 empty] | 0.001674 | 0.91559 | 0.9171
[20 empty] | 0.001676 | 0.91357 | 0.91512
[20 empty] | 0.001678 | 0.91156 | 0.91314
[20 empty] | 0.00168 | 0.90955 | 0.91117
[20 empty] | 0.001682 | 0.90756 | 0.90921
[20 empty] | 0.001684 | 0.90557 | 0.90726
[20 empty] | 0.001686 | 0.90359 | 0.90532
[20 empty] | 0.001688 | 0.90162 | 0.90338
[20 empty] | 0.00169 | 0.89966 | 0.90146
[20 empty] | 0.001692 | 0.89771 | 0.89954
[20 empty] | 0.001694 | 0.89576 | 0.89763
[20 empty] | 0.001696 | 0.89383 | 0.89573
[20 empty] | 0.001698 | 0.8919 | 0.89384
[20 empty] | 0.0017 | 0.88999 | 0.89196
[20 empty] | 0.001702 | 0.88808 | 0.89009
[20 empty] | 0.001704 | 0.88618 | 0.88823
[20 empty] | 0.001706 | 0.88429 | 0.88637
[20 empty] | 0.001708 | 0.88241 | 0.88453
[20 empty] | 0.00171 | 0.88054 | 0.8827
[20 empty] | 0.001712 | 0.87868 | 0.88087
[20 empty] | 0.001714 | 0.87683 | 0.87905
[20 empty] | 0.001716 | 0.87499 | 0.87725
[20 empty] | 0.001718 | 0.87315 | 0.87545
[20 empty] | 0.00172 | 0.87133 | 0.87366
[20 empty] | 0.001722 | 0.86952 | 0.87188
[20 empty] | 0.001724 | 0.86772 | 0.87011
[20 empty] | 0.001726 | 0.86592 | 0.86835
[20 empty] | 0.001728 | 0.86414 | 0.8666
[20 empty] | 0.00173 | 0.86236 | 0.86486
[20 empty] | 0.001732 | 0.8606 | 0.86313
[20 empty] | 0.001734 | 0.85884 | 0.86141
[20 empty] | 0.001736 | 0.8571 | 0.8597
[20 empty] | 0.001738 | 0.85537 | 0.858
[20 empty] | 0.00174 | 0.85364 | 0.85631
[20 empty] | 0.001742 | 0.85193 | 0.85463
[20 empty] | 0.001744 | 0.85022 | 0.85296
[20 empty] | 0.001746 | 0.84853 | 0.8513
[20 empty] | 0.001748 | 0.84685 | 0.84965
[20 empty] | 0.00175 | 0.84517 | 0.848
[20 empty] | 0.001752 | 0.84351 | 0.84637
[20 empty] | 0.001754 | 0.84186 | 0.84475
[20 empty] | 0.001756 | 0.84022 | 0.84314
[20 empty] | 0.001758 | 0.83858 | 0.84154
[20 empty] | 0.00176 | 0.83696 | 0.83995
[20 empty] | 0.001762 | 0.83535 | 0.83837
[20 empty] | 0.001764 | 0.83375 | 0.83681
[20 empty] | 0.001766 | 0.83216 | 0.83525
[20 empty] | 0.001768 | 0.83058 | 0.8337
[20 empty] | 0.00177 | 0.82901 | 0.83216
[20 empty] | 0.001772 | 0.82746 | 0.83064
[20 empty] | 0.001774 | 0.82591 | 0.82912
[20 empty] | 0.001776 | 0.82437 | 0.82761
[20 empty] | 0.001778 | 0.82285 | 0.82612
[20 empty] | 0.00178 | 0.82133 | 0.82463
[20 empty] | 0.001782 | 0.81983 | 0.82316
[20 empty] | 0.001784 | 0.81833 | 0.8217
[20 empty] | 0.001786 | 0.81685 | 0.82024
[20 empty] | 0.001788 | 0.81538 | 0.8188
[20 empty] | 0.00179 | 0.81392 | 0.81737
[20 empty] | 0.001792 | 0.81247 | 0.81595
[20 empty] | 0.001794 | 0.81103 | 0.81454
[20 empty] | 0.001796 | 0.80961 | 0.81314
[20 empty] | 0.001798 | 0.80819 | 0.81176
[20 empty] | 0.0018 | 0.80679 | 0.81038
[20 empty] | 0.001802 | 0.80539 | 0.80902
[20 empty] | 0.001804 | 0.80401 | 0.80766
[20 empty] | 0.001806 | 0.80264 | 0.80632
[20 empty] | 0.001808 | 0.80128 | 0.80499
[20 empty] | 0.00181 | 0.79993 | 0.80366
[20 empty] | 0.001812 | 0.79859 | 0.80235
[20 empty] | 0.001814 | 0.79726 | 0.80106
[20 empty] | 0.001816 | 0.79595 | 0.79977
[20 empty] | 0.001818 | 0.79465 | 0.79849
[20 empty] | 0.00182 | 0.79335 | 0.79723
[20 empty] | 0.001822 | 0.79207 | 0.79597
[20 empty] | 0.001824 | 0.7908 | 0.79473
[20 empty] | 0.001826 | 0.78954 | 0.7935
[20 empty] | 0.001828 | 0.7883 | 0.79228
[20 empty] | 0.00183 | 0.78706 | 0.79107
[20 empty] | 0.001832 | 0.78584 | 0.78987
[20 empty] | 0.001834 | 0.78463 | 0.78868
[20 empty] | 0.001836 | 0.78343 | 0.78751
[20 empty] | 0.001838 | 0.78224 | 0.78634
[20 empty] | 0.00184 | 0.78106 | 0.78519
[20 empty] | 0.001842 | 0.77989 | 0.78405
[20 empty] | 0.001844 | 0.77874 | 0.78292
[20 empty] | 0.001846 | 0.7776 | 0.7818
[20 empty] | 0.001848 | 0.77647 | 0.78069
[20 empty] | 0.00185 | 0.77535 | 0.7796
[20 empty] | 0.001852 | 0.77424 | 0.77852
[20 empty] | 0.001854 | 0.77314 | 0.77744
[20 empty] | 0.001856 | 0.77206 | 0.77638
[20 empty] | 0.001858 | 0.77099 | 0.77533
[20 empty] | 0.00186 | 0.76993 | 0.77429
[20 empty] | 0.001862 | 0.76888 | 0.77327
[20 empty] | 0.001864 | 0.76784 | 0.77225
[20 empty] | 0.001866 | 0.76681 | 0.77125
[20 empty] | 0.001868 | 0.7658 | 0.77026
[20 empty] | 0.00187 | 0.7648 | 0.76928
[20 empty] | 0.001872 | 0.76381 | 0.76831
[20 empty] | 0.001874 | 0.76283 | 0.76735
[20 empty] | 0.001876 | 0.76186 | 0.76641
[20 empty] | 0.001878 | 0.76091 | 0.76547
[20 empty] | 0.00188 | 0.75996 | 0.76455
[20 empty] | 0.001882 | 0.75903 | 0.76364
[20 empty] | 0.001884 | 0.75811 | 0.76274
[20 empty] | 0.001886 | 0.7572 | 0.76185
[20 empty] | 0.001888 | 0.75631 | 0.76098
[20 empty] | 0.00189 | 0.75543 | 0.76011
[20 empty] | 0.001892 | 0.75455 | 0.75926
[20 empty] | 0.001894 | 0.75369 | 0.75842
[20 empty] | 0.001896 | 0.75284 | 0.75759
[20 empty] | 0.001898 | 0.75201 | 0.75677
[20 empty] | 0.0019 | 0.75118 | 0.75597
[20 empty] | 0.001902 | 0.75037 | 0.75517
[20 empty] | 0.001904 | 0.74957 | 0.75439
[20 empty] | 0.001906 | 0.74878 | 0.75362
[20 empty] | 0.001908 | 0.748 | 0.75286
[20 empty] | 0.00191 | 0.74724 | 0.75211
[20 empty] | 0.001912 | 0.74649 | 0.75138
[20 empty] | 0.001914 | 0.74575 | 0.75065
[20 empty] | 0.001916 | 0.74502 | 0.74994
[20 empty] | 0.001918 | 0.7443 | 0.74924
[20 empty] | 0.00192 | 0.74359 | 0.74855
[20 empty] | 0.001922 | 0.7429 | 0.74787
[20 empty] | 0.001924 | 0.74222 | 0.74721
[20 empty] | 0.001926 | 0.74155 | 0.74655
[20 empty] | 0.001928 | 0.74089 | 0.74591
[20 empty] | 0.00193 | 0.74024 | 0.74528
[20 empty] | 0.001932 | 0.73961 | 0.74466
[20 empty] | 0.001934 | 0.73899 | 0.74405
[20 empty] | 0.001936 | 0.73837 | 0.74346
[20 empty] | 0.001938 | 0.73778 | 0.74287
[20 empty] | 0.00194 | 0.73719 | 0.7423
[20 empty] | 0.001942 | 0.73661 | 0.74174
[20 empty] | 0.001944 | 0.73605 | 0.74119
[20 empty] | 0.001946 | 0.7355 | 0.74065
[20 empty] | 0.001948 | 0.73496 | 0.74013
[20 empty] | 0.00195 | 0.73443 | 0.73961
[20 empty] | 0.001952 | 0.73391 | 0.73911
[20 empty] | 0.001954 | 0.73341 | 0.73862
[20 empty] | 0.001956 | 0.73292 | 0.73814
[20 empty] | 0.001958 | 0.73244 | 0.73767
[20 empty] | 0.00196 | 0.73197 | 0.73721
[20 empty] | 0.001962 | 0.73151 | 0.73677
[20 empty] | 0.001964 | 0.73107 | 0.73633
[20 empty] | 0.001966 | 0.73063 | 0.73591
[20 empty] | 0.001968 | 0.73021 | 0.7355
[20 empty] | 0.00197 | 0.7298 | 0.7351
[20 empty] | 0.001972 | 0.7294 | 0.73471
[20 empty] | 0.001974 | 0.72901 | 0.73433
[20 empty] | 0.001976 | 0.72864 | 0.73397
[20 empty] | 0.001978 | 0.72827 | 0.73361
[20 empty] | 0.00198 | 0.72792 | 0.73327
[20 empty] | 0.001982 | 0.72758 | 0.73294
[20 empty] | 0.001984 | 0.72725 | 0.73262
[20 empty] | 0.001986 | 0.72693 | 0.73231
[20 empty] | 0.001988 | 0.72663 | 0.73201
[20 empty] | 0.00199 | 0.72633 | 0.73173
[20 empty] | 0.001992 | 0.72605 | 0.73145
[20 empty] | 0.001994 | 0.72578 | 0.73119
[20 empty] | 0.001996 | 0.72552 | 0.73094
[20 empty] | 0.001998 | 0.72527 | 0.7307
[20 empty] | 0.002 | 0.72504 | 0.73047
[20 empty] | 0.002002 | 0.72481 | 0.73025
[20 empty] | 0.002004 | 0.7246 | 0.73004
[20 empty] | 0.002006 | 0.72439 | 0.72985
[20 empty] | 0.002008 | 0.7242 | 0.72966
[20 empty] | 0.00201 | 0.72402 | 0.72949
[20 empty] | 0.002012 | 0.72385 | 0.72932
[20 empty] | 0.002014 | 0.7237 | 0.72917
[20 empty] | 0.002016 | 0.72355 | 0.72903
[20 empty] | 0.002018 | 0.72342 | 0.7289
[20 empty] | 0.00202 | 0.72329 | 0.72878
[20 empty] | 0.002022 | 0.72318 | 0.72868
[20 empty] | 0.002024 | 0.72308 | 0.72858
[20 empty] | 0.002026 | 0.72299 | 0.72849
[20 empty] | 0.002028 | 0.72291 | 0.72842
[20 empty] | 0.00203 | 0.72284 | 0.72836
[20 empty] | 0.002032 | 0.72279 | 0.7283
[20 empty] | 0.002034 | 0.72274 | 0.72826
[20 empty] | 0.002036 | 0.72271 | 0.72823
[20 empty] | 0.002038 | 0.72269 | 0.72821
[20 empty] | 0.00204 | 0.72267 | 0.7282
[20 empty] | 0.002042 | 0.72267 | 0.7282
[20 empty] | 0.002044 | 0.72268 | 0.72821
[20 empty] | 0.002046 | 0.7227 | 0.72823
[20 empty] | 0.002048 | 0.72273 | 0.72827
[20 empty] | 0.00205 | 0.72278 | 0.72831
[20 empty] | 0.002052 | 0.72283 | 0.72836
[20 empty] | 0.002054 | 0.72289 | 0.72843
[20 empty] | 0.002056 | 0.72297 | 0.7285
[20 empty] | 0.002058 | 0.72305 | 0.72859
[20 empty] | 0.00206 | 0.72315 | 0.72869
[20 empty] | 0.002062 | 0.72326 | 0.72879
[20 empty] | 0.002064 | 0.72337 | 0.72891
[20 empty] | 0.002066 | 0.7235 | 0.72904
[20 empty] | 0.002068 | 0.72364 | 0.72918
[20 empty] | 0.00207 | 0.72379 | 0.72932
[20 empty] | 0.002072 | 0.72395 | 0.72948
[20 empty] | 0.002074 | 0.72412 | 0.72965
[20 empty] | 0.002076 | 0.7243 | 0.72983
[20 empty] | 0.002078 | 0.72449 | 0.73002
[20 empty] | 0.00208 | 0.72469 | 0.73022
[20 empty] | 0.002082 | 0.7249 | 0.73043
[20 empty] | 0.002084 | 0.72512 | 0.73065
[20 empty] | 0.002086 | 0.72536 | 0.73088
[20 empty] | 0.002088 | 0.7256 | 0.73111
[20 empty] | 0.00209 | 0.72585 | 0.73136
[20 empty] | 0.002092 | 0.72612 | 0.73162
[20 empty] | 0.002094 | 0.72639 | 0.73189
[20 empty] | 0.002096 | 0.72667 | 0.73217
[20 empty] | 0.002098 | 0.72697 | 0.73246
[20 empty] | 0.0021 | 0.72727 | 0.73276
[20 empty] | 0.002102 | 0.72758 | 0.73307
[20 empty] | 0.002104 | 0.72791 | 0.73339
[20 empty] | 0.002106 | 0.72824 | 0.73371
[20 empty] | 0.002108 | 0.72858 | 0.73405
[20 empty] | 0.00211 | 0.72893 | 0.7344
[20 empty] | 0.002112 | 0.7293 | 0.73476
[20 empty] | 0.002114 | 0.72967 | 0.73512
[20 empty] | 0.002116 | 0.73005 | 0.7355
[20 empty] | 0.002118 | 0.73044 | 0.73588
[20 empty] | 0.00212 | 0.73085 | 0.73628
[20 empty] | 0.002122 | 0.73126 | 0.73668
[20 empty] | 0.002124 | 0.73168 | 0.73709
[20 empty] | 0.002126 | 0.73211 | 0.73752
[20 empty] | 0.002128 | 0.73255 | 0.73795
[20 empty] | 0.00213 | 0.733 | 0.73839
[20 empty] | 0.002132 | 0.73345 | 0.73884
[20 empty] | 0.002134 | 0.73392 | 0.7393
[20 empty] | 0.002136 | 0.7344 | 0.73977
[20 empty] | 0.002138 | 0.73489 | 0.74025
[20 empty] | 0.00214 | 0.73538 | 0.74073
[20 empty] | 0.002142 | 0.73589 | 0.74123
[20 empty] | 0.002144 | 0.7364 | 0.74173
[20 empty] | 0.002146 | 0.73692 | 0.74225
[20 empty] | 0.002148 | 0.73746 | 0.74277
[20 empty] | 0.00215 | 0.738 | 0.7433
[20 empty] | 0.002152 | 0.73855 | 0.74384
[20 empty] | 0.002154 | 0.73911 | 0.74439
[20 empty] | 0.002156 | 0.73967 | 0.74495
[20 empty] | 0.002158 | 0.74025 | 0.74551
[20 empty] | 0.00216 | 0.74084 | 0.74609
[20 empty] | 0.002162 | 0.74143 | 0.74667
[20 empty] | 0.002164 | 0.74203 | 0.74726
[20 empty] | 0.002166 | 0.74265 | 0.74786
[20 empty] | 0.002168 | 0.74327 | 0.74847
[20 empty] | 0.00217 | 0.7439 | 0.74909
[20 empty] | 0.002172 | 0.74453 | 0.74971
[20 empty] | 0.002174 | 0.74518 | 0.75034
[20 empty] | 0.002176 | 0.74583 | 0.75098
[20 empty] | 0.002178 | 0.7465 | 0.75163
[20 empty] | 0.00218 | 0.74717 | 0.75229
[20 empty] | 0.002182 | 0.74785 | 0.75296
[20 empty] | 0.002184 | 0.74853 | 0.75363
[20 empty] | 0.002186 | 0.74923 | 0.75431
[20 empty] | 0.002188 | 0.74993 | 0.755
[20 empty] | 0.00219 | 0.75065 | 0.7557
[20 empty] | 0.002192 | 0.75137 | 0.75641
[20 empty] | 0.002194 | 0.75209 | 0.75712
[20 empty] | 0.002196 | 0.75283 | 0.75784
[20 empty] | 0.002198 | 0.75357 | 0.75857
[20 empty] | 0.0022 | 0.75433 | 0.75931
[20 empty] | 0.002202 | 0.75508 | 0.76005
[20 empty] | 0.002204 | 0.75585 | 0.7608
[20 empty] | 0.002206 | 0.75663 | 0.76156
[20 empty] | 0.002208 | 0.75741 | 0.76233
[20 empty] | 0.00221 | 0.7582 | 0.7631
[20 empty] | 0.002212 | 0.759 | 0.76388
[20 empty] | 0.002214 | 0.7598 | 0.76467
[20 empty] | 0.002216 | 0.76062 | 0.76547
[20 empty] | 0.002218 | 0.76144 | 0.76627
[20 empty] | 0.00222 | 0.76226 | 0.76708
[20 empty] | 0.002222 | 0.7631 | 0.7679
[20 empty] | 0.002224 | 0.76394 | 0.76872
[20 empty] | 0.002226 | 0.76479 | 0.76955
[20 empty] | 0.002228 | 0.76565 | 0.77039
[20 empty] | 0.00223 | 0.76651 | 0.77124
[20 empty] | 0.002232 | 0.76738 | 0.77209
[20 empty] | 0.002234 | 0.76826 | 0.77295
[20 empty] | 0.002236 | 0.76914 | 0.77381
[20 empty] | 0.002238 | 0.77003 | 0.77469
[20 empty] | 0.00224 | 0.77093 | 0.77557
[20 empty] | 0.002242 | 0.77184 | 0.77645
[20 empty] | 0.002244 | 0.77275 | 0.77734
[20 empty] | 0.002246 | 0.77367 | 0.77824
[20 empty] | 0.002248 | 0.77459 | 0.77915
[20 empty] | 0.00225 | 0.77552 | 0.78006
[20 empty] | 0.002252 | 0.77646 | 0.78098
[20 empty] | 0.002254 | 0.7774 | 0.7819
[20 empty] | 0.002256 | 0.77836 | 0.78283
[20 empty] | 0.002258 | 0.77931 | 0.78377
[20 empty] | 0.00226 | 0.78028 | 0.78471
[20 empty] | 0.002262 | 0.78125 | 0.78566
[20 empty] | 0.002264 | 0.78222 | 0.78661
[20 empty] | 0.002266 | 0.7832 | 0.78757
[20 empty] | 0.002268 | 0.78419 | 0.78854
[20 empty] | 0.00227 | 0.78519 | 0.78951
[20 empty] | 0.002272 | 0.78619 | 0.79049
[20 empty] | 0.002274 | 0.78719 | 0.79148
[20 empty] | 0.002276 | 0.7882 | 0.79247
[20 empty] | 0.002278 | 0.78922 | 0.79346
[20 empty] | 0.00228 | 0.79025 | 0.79446
[20 empty] | 0.002282 | 0.79128 | 0.79547
[20 empty] | 0.002284 | 0.79231 | 0.79648
[20 empty] | 0.002286 | 0.79335 | 0.7975
[20 empty] | 0.002288 | 0.7944 | 0.79852
[20 empty] | 0.00229 | 0.79545 | 0.79955
[20 empty] | 0.002292 | 0.7965 | 0.80058
[20 empty] | 0.002294 | 0.79757 | 0.80162
[20 empty] | 0.002296 | 0.79863 | 0.80267
[20 empty] | 0.002298 | 0.79971 | 0.80371
[20 empty] | 0.0023 | 0.80079 | 0.80477
[20 empty] | 0.002302 | 0.80187 | 0.80583
[20 empty] | 0.002304 | 0.80296 | 0.80689
[20 empty] | 0.002306 | 0.80405 | 0.80796
[20 empty] | 0.002308 | 0.80515 | 0.80903
[20 empty] | 0.00231 | 0.80625 | 0.81011
[20 empty] | 0.002312 | 0.80736 | 0.8112
[20 empty] | 0.002314 | 0.80847 | 0.81228
[20 empty] | 0.002316 | 0.80959 | 0.81338
[20 empty] | 0.002318 | 0.81071 | 0.81447
[20 empty] | 0.00232 | 0.81184 | 0.81558
[20 empty] | 0.002322 | 0.81297 | 0.81668
[20 empty] | 0.002324 | 0.81411 | 0.81779
[20 empty] | 0.002326 | 0.81525 | 0.81891
[20 empty] | 0.002328 | 0.81639 | 0.82003
[20 empty] | 0.00233 | 0.81754 | 0.82115
[20 empty] | 0.002332 | 0.8187 | 0.82228
[20 empty] | 0.002334 | 0.81985 | 0.82341
[20 empty] | 0.002336 | 0.82102 | 0.82455
[20 empty] | 0.002338 | 0.82218 | 0.82568
[20 empty] | 0.00234 | 0.82335 | 0.82683
[20 empty] | 0.002342 | 0.82453 | 0.82798
[20 empty] | 0.002344 | 0.82571 | 0.82913
[20 empty] | 0.002346 | 0.82689 | 0.83028
[20 empty] | 0.002348 | 0.82807 | 0.83144
[20 empty] | 0.00235 | 0.82926 | 0.8326
[20 empty] | 0.002352 | 0.83046 | 0.83377
[20 empty] | 0.002354 | 0.83166 | 0.83494
[20 empty] | 0.002356 | 0.83286 | 0.83611
[20 empty] | 0.002358 | 0.83406 | 0.83729
[20 empty] | 0.00236 | 0.83527 | 0.83847
[20 empty] | 0.002362 | 0.83648 | 0.83966
[20 empty] | 0.002364 | 0.8377 | 0.84084
[20 empty] | 0.002366 | 0.83891 | 0.84203
[20 empty] | 0.002368 | 0.84014 | 0.84323
[20 empty] | 0.00237 | 0.84136 | 0.84442
[20 empty] | 0.002372 | 0.84259 | 0.84562
[20 empty] | 0.002374 | 0.84382 | 0.84683
[20 empty] | 0.002376 | 0.84505 | 0.84803
[20 empty] | 0.002378 | 0.84629 | 0.84924
[20 empty] | 0.00238 | 0.84753 | 0.85045
[20 empty] | 0.002382 | 0.84878 | 0.85167
[20 empty] | 0.002384 | 0.85002 | 0.85288
[20 empty] | 0.002386 | 0.85127 | 0.8541
[20 empty] | 0.002388 | 0.85252 | 0.85532
[20 empty] | 0.00239 | 0.85378 | 0.85655
[20 empty] | 0.002392 | 0.85503 | 0.85778
[20 empty] | 0.002394 | 0.85629 | 0.85901
[20 empty] | 0.002396 | 0.85755 | 0.86024
[20 empty] | 0.002398 | 0.85882 | 0.86147
[20 empty] | 0.0024 | 0.86008 | 0.86271
[20 empty] | 0.002402 | 0.86135 | 0.86395
[20 empty] | 0.002404 | 0.86262 | 0.86519
[20 empty] | 0.002406 | 0.8639 | 0.86643
[20 empty] | 0.002408 | 0.86517 | 0.86768
[20 empty] | 0.00241 | 0.86645 | 0.86893
[20 empty] | 0.002412 | 0.86773 | 0.87018
[20 empty] | 0.002414 | 0.86901 | 0.87143
[20 empty] | 0.002416 | 0.8703 | 0.87268
[20 empty] | 0.002418 | 0.87158 | 0.87394
[20 empty] | 0.00242 | 0.87287 | 0.8752
[20 empty] | 0.002422 | 0.87416 | 0.87645
[20 empty] | 0.002424 | 0.87545 | 0.87771
[20 empty] | 0.002426 | 0.87674 | 0.87898
[20 empty] | 0.002428 | 0.87804 | 0.88024
[20 empty] | 0.00243 | 0.87933 | 0.88151
[20 empty] | 0.002432 | 0.88063 | 0.88277
[20 empty] | 0.002434 | 0.88193 | 0.88404
[20 empty] | 0.002436 | 0.88323 | 0.88531
[20 empty] | 0.002438 | 0.88453 | 0.88658
[20 empty] | 0.00244 | 0.88583 | 0.88785
[20 empty] | 0.002442 | 0.88714 | 0.88913
[20 empty] | 0.002444 | 0.88844 | 0.8904
[20 empty] | 0.002446 | 0.88975 | 0.89167
[20 empty] | 0.002448 | 0.89106 | 0.89295
[20 empty] | 0.00245 | 0.89237 | 0.89423
[20 empty] | 0.002452 | 0.89368 | 0.89551
[20 empty] | 0.002454 | 0.89499 | 0.89678
[20 empty] | 0.002456 | 0.8963 | 0.89806
[20 empty] | 0.002458 | 0.89761 | 0.89935
[20 empty] | 0.00246 | 0.89892 | 0.90063
[20 empty] | 0.002462 | 0.90024 | 0.90191
[20 empty] | 0.002464 | 0.90155 | 0.90319
[20 empty] | 0.002466 | 0.90286 | 0.90447
[20 empty] | 0.002468 | 0.90418 | 0.90576
[20 empty] | 0.00247 | 0.9055 | 0.90704
[20 empty] | 0.002472 | 0.90681 | 0.90833
[20 empty] | 0.002474 | 0.90813 | 0.90961
[20 empty] | 0.002476 | 0.90944 | 0.9109
[20 empty] | 0.002478 | 0.91076 | 0.91218
[20 empty] | 0.00248 | 0.91208 | 0.91347
[20 empty] | 0.002482 | 0.9134 | 0.91475
[20 empty] | 0.002484 | 0.91471 | 0.91604
[20 empty] | 0.002486 | 0.91603 | 0.91732
[20 empty] | 0.002488 | 0.91735 | 0.91861
[20 empty] | 0.00249 | 0.91867 | 0.91989
[20 empty] | 0.002492 | 0.91998 | 0.92118
[20 empty] | 0.002494 | 0.9213 | 0.92246
[20 empty] | 0.002496 | 0.92262 | 0.92375
[20 empty] | 0.002498 | 0.92393 | 0.92503
[20 empty] | 0.0025 | 0.92525 | 0.92632
[20 empty] | 0.002502 | 0.92657 | 0.9276
[20 empty] | 0.002504 | 0.92788 | 0.92889
[20 empty] | 0.002506 | 0.9292 | 0.93017
[20 empty] | 0.002508 | 0.93051 | 0.93145
[20 empty] | 0.00251 | 0.93183 | 0.93273
[20 empty] | 0.002512 | 0.93314 | 0.93402
[20 empty] | 0.002514 | 0.93445 | 0.9353
[20 empty] | 0.002516 | 0.93577 | 0.93658
[20 empty] | 0.002518 | 0.93708 | 0.93786
[20 empty] | 0.00252 | 0.93839 | 0.93914
[20 empty] | 0.002522 | 0.9397 | 0.94041
[20 empty] | 0.002524 | 0.94101 | 0.94169
[20 empty] | 0.002526 | 0.94231 | 0.94297
[20 empty] | 0.002528 | 0.94362 | 0.94424
[20 empty] | 0.00253 | 0.94493 | 0.94551
[20 empty] | 0.002532 | 0.94623 | 0.94679
[20 empty] | 0.002534 | 0.94754 | 0.94806
[20 empty] | 0.002536 | 0.94884 | 0.94933
[20 empty] | 0.002538 | 0.95014 | 0.9506
[20 empty] | 0.00254 | 0.95144 | 0.95187
[20 empty] | 0.002542 | 0.95274 | 0.95313
[20 empty] | 0.002544 | 0.95403 | 0.9544
[20 empty] | 0.002546 | 0.95533 | 0.95566
[20 empty] | 0.002548 | 0.95662 | 0.95692
[20 empty] | 0.00255 | 0.95792 | 0.95818
[20 empty] | 0.002552 | 0.95921 | 0.95944
[20 empty] | 0.002554 | 0.9605 | 0.9607
[20 empty] | 0.002556 | 0.96179 | 0.96196
[20 empty] | 0.002558 | 0.96307 | 0.96321
[20 empty] | 0.00256 | 0.96436 | 0.96446
[20 empty] | 0.002562 | 0.96564 | 0.96571
[20 empty] | 0.002564 | 0.96692 | 0.96696
[20 empty] | 0.002566 | 0.9682 | 0.96821
[20 empty] | 0.002568 | 0.96947 | 0.96945
[20 empty] | 0.00257 | 0.97075 | 0.9707
[20 empty] | 0.002572 | 0.97202 | 0.97194
[20 empty] | 0.002574 | 0.97329 | 0.97318
[20 empty] | 0.002576 | 0.97456 | 0.97441
[20 empty] | 0.002578 | 0.97583 | 0.97565
[20 empty] | 0.00258 | 0.97709 | 0.97688
[20 empty] | 0.002582 | 0.97835 | 0.97811
[20 empty] | 0.002584 | 0.97961 | 0.97934
[20 empty] | 0.002586 | 0.98087 | 0.98057
[20 empty] | 0.002588 | 0.98212 | 0.98179
[20 empty] | 0.00259 | 0.98338 | 0.98301
[20 empty] | 0.002592 | 0.98463 | 0.98423
[20 empty] | 0.002594 | 0.98587 | 0.98544
[20 empty] | 0.002596 | 0.98712 | 0.98666
[20 empty] | 0.002598 | 0.98836 | 0.98787
[20 empty] | 0.0026 | 0.9896 | 0.98908
[20 empty] | 0.002602 | 0.99084 | 0.99028
[20 empty] | 0.002604 | 0.99207 | 0.99149
[20 empty] | 0.002606 | 0.9933 | 0.99269
[20 empty] | 0.002608 | 0.99453 | 0.99388
[20 empty] | 0.00261 | 0.99575 | 0.99508
[20 empty] | 0.002612 | 0.99698 | 0.99627
[20 empty] | 0.002614 | 0.9982 | 0.99746
[20 empty] | 0.002616 | 0.99941 | 0.99865
[20 empty] | 0.002618 | 1.0006 | 0.99983
[20 empty] | 0.00262 | 1.0018 | 1.001
[20 empty] | 0.002622 | 1.003 | 1.0022
[20 empty] | 0.002624 | 1.0042 | 1.0034
[20 empty] | 0.002626 | 1.0054 | 1.0045
[20 empty] | 0.002628 | 1.0066 | 1.0057
[20 empty] | 0.00263 | 1.0078 | 1.0069
[20 empty] | 0.002632 | 1.009 | 1.008
[20 empty] | 0.002634 | 1.0102 | 1.0092
[20 empty] | 0.002636 | 1.0114 | 1.0103
[20 empty] | 0.002638 | 1.0126 | 1.0115
[20 empty] | 0.00264 | 1.0138 | 1.0126
[20 empty] | 0.002642 | 1.0149 | 1.0138
[20 empty] | 0.002644 | 1.0161 | 1.0149
[20 empty] | 0.002646 | 1.0173 | 1.0161
[20 empty] | 0.002648 | 1.0184 | 1.0172
[20 empty] | 0.00265 | 1.0196 | 1.0183
[20 empty] | 0.002652 | 1.0208 | 1.0195
[20 empty] | 0.002654 | 1.0219 | 1.0206
[20 empty] | 0.002656 | 1.0231 | 1.0217
[20 empty] | 0.002658 | 1.0242 | 1.0228
[20 empty] | 0.00266 | 1.0253 | 1.0239
[20 empty] | 0.002662 | 1.0265 | 1.025
[20 empty] | 0.002664 | 1.0276 | 1.0261
[20 empty] | 0.002666 | 1.0287 | 1.0272
[20 empty] | 0.002668 | 1.0299 | 1.0283
[20 empty] | 0.00267 | 1.031 | 1.0294
[20 empty] | 0.002672 | 1.0321 | 1.0305
[20 empty] | 0.002674 | 1.0332 | 1.0316
[20 empty] | 0.002676 | 1.0343 | 1.0327
[20 empty] | 0.002678 | 1.0354 | 1.0338
[20 empty] | 0.00268 | 1.0365 | 1.0348
[20 empty] | 0.002682 | 1.0376 | 1.0359
[20 empty] | 0.002684 | 1.0387 | 1.037
[20 empty] | 0.002686 | 1.0398 | 1.038
[20 empty] | 0.002688 | 1.0409 | 1.0391
[20 empty] | 0.00269 | 1.042 | 1.0401
[20 empty] | 0.002692 | 1.043 | 1.0412
[20 empty] | 0.002694 | 1.0441 | 1.0422
[20 empty] | 0.002696 | 1.0452 | 1.0433
[20 empty] | 0.002698 | 1.0462 | 1.0443
[20 empty] | 0.0027 | 1.0473 | 1.0453
[20 empty] | 0.002702 | 1.0484 | 1.0464
[20 empty] | 0.002704 | 1.0494 | 1.0474
[20 empty] | 0.002706 | 1.0504 | 1.0484
[20 empty] | 0.002708 | 1.0515 | 1.0494
[20 empty] | 0.00271 | 1.0525 | 1.0504
[20 empty] | 0.002712 | 1.0536 | 1.0514
[20 empty] | 0.002714 | 1.0546 | 1.0524
[20 empty] | 0.002716 | 1.0556 | 1.0534
[20 empty] | 0.002718 | 1.0566 | 1.0544
[20 empty] | 0.00272 | 1.0576 | 1.0554
[20 empty] | 0.002722 | 1.0586 | 1.0564
[20 empty] | 0.002724 | 1.0596 | 1.0573
[20 empty] | 0.002726 | 1.0606 | 1.0583
[20 empty] | 0.002728 | 1.0616 | 1.0593
[20 empty] | 0.00273 | 1.0626 | 1.0602
[20 empty] | 0.002732 | 1.0636 | 1.0612
[20 empty] | 0.002734 | 1.0646 | 1.0621
[20 empty] | 0.002736 | 1.0655 | 1.0631
[20 empty] | 0.002738 | 1.0665 | 1.064
[20 empty] | 0.00274 | 1.0675 | 1.065
[20 empty] | 0.002742 | 1.0684 | 1.0659
[20 empty] | 0.002744 | 1.0694 | 1.0668
[20 empty] | 0.002746 | 1.0703 | 1.0678
[20 empty] | 0.002748 | 1.0713 | 1.0687
[20 empty] | 0.00275 | 1.0722 | 1.0696
[20 empty] | 0.002752 | 1.0731 | 1.0705
[20 empty] | 0.002754 | 1.074 | 1.0714
[20 empty] | 0.002756 | 1.075 | 1.0723
[20 empty] | 0.002758 | 1.0759 | 1.0732
[20 empty] | 0.00276 | 1.0768 | 1.0741
[20 empty] | 0.002762 | 1.0777 | 1.0749
[20 empty] | 0.002764 | 1.0786 | 1.0758
[20 empty] | 0.002766 | 1.0795 | 1.0767
[20 empty] | 0.002768 | 1.0804 | 1.0776
[20 empty] | 0.00277 | 1.0813 | 1.0784
[20 empty] | 0.002772 | 1.0821 | 1.0793
[20 empty] | 0.002774 | 1.083 | 1.0801
[20 empty] | 0.002776 | 1.0839 | 1.081
[20 empty] | 0.002778 | 1.0847 | 1.0818
[20 empty] | 0.00278 | 1.0856 | 1.0826
[20 empty] | 0.002782 | 1.0864 | 1.0835
[20 empty] | 0.002784 | 1.0873 | 1.0843
[20 empty] | 0.002786 | 1.0881 | 1.0851
[20 empty] | 0.002788 | 1.089 | 1.0859
[20 empty] | 0.00279 | 1.0898 | 1.0867
[20 empty] | 0.002792 | 1.0906 | 1.0875
[20 empty] | 0.002794 | 1.0914 | 1.0883
[20 empty] | 0.002796 | 1.0922 | 1.0891
[20 empty] | 0.002798 | 1.093 | 1.0899
[20 empty] | 0.0028 | 1.0938 | 1.0907
[20 empty] | 0.002802 | 1.0946 | 1.0915
[20 empty] | 0.002804 | 1.0954 | 1.0922
[20 empty] | 0.002806 | 1.0962 | 1.093
[20 empty] | 0.002808 | 1.097 | 1.0937
[20 empty] | 0.00281 | 1.0978 | 1.0945
[20 empty] | 0.002812 | 1.0985 | 1.0952
[20 empty] | 0.002814 | 1.0993 | 1.096
[20 empty] | 0.002816 | 1.1 | 1.0967
[20 empty] | 0.002818 | 1.1008 | 1.0974
[20 empty] | 0.00282 | 1.1015 | 1.0982
[20 empty] | 0.002822 | 1.1023 | 1.0989
[20 empty] | 0.002824 | 1.103 | 1.0996
[20 empty] | 0.002826 | 1.1037 | 1.1003
[20 empty] | 0.002828 | 1.1044 | 1.101
[20 empty] | 0.00283 | 1.1051 | 1.1017
[20 empty] | 0.002832 | 1.1058 | 1.1024
[20 empty] | 0.002834 | 1.1065 | 1.1031
[20 empty] | 0.002836 | 1.1072 | 1.1037
[20 empty] | 0.002838 | 1.1079 | 1.1044
[20 empty] | 0.00284 | 1.1086 | 1.1051
[20 empty] | 0.002842 | 1.1093 | 1.1057
[20 empty] | 0.002844 | 1.11 | 1.1064
[20 empty] | 0.002846 | 1.1106 | 1.107
[20 empty] | 0.002848 | 1.1113 | 1.1077
[20 empty] | 0.00285 | 1.1119 | 1.1083
[20 empty] | 0.002852 | 1.1126 | 1.109
[20 empty] | 0.002854 | 1.1132 | 1.1096
[20 empty] | 0.002856 | 1.1139 | 1.1102
[20 empty] | 0.002858 | 1.1145 | 1.1108
[20 empty] | 0.00286 | 1.1151 | 1.1114
[20 empty] | 0.002862 | 1.1157 | 1.112
[20 empty] | 0.002864 | 1.1163 | 1.1126
[20 empty] | 0.002866 | 1.1169 | 1.1132
[20 empty] | 0.002868 | 1.1175 | 1.1138
[20 empty] | 0.00287 | 1.1181 | 1.1144
[20 empty] | 0.002872 | 1.1187 | 1.1149
[20 empty] | 0.002874 | 1.1193 | 1.1155
[20 empty] | 0.002876 | 1.1199 | 1.1161
[20 empty] | 0.002878 | 1.1204 | 1.1166
[20 empty] | 0.00288 | 1.121 | 1.1172
[20 empty] | 0.002882 | 1.1215 | 1.1177
[20 empty] | 0.002884 | 1.1221 | 1.1182
[20 empty] | 0.002886 | 1.1226 | 1.1188
[20 empty] | 0.002888 | 1.1232 | 1.1193
[20 empty] | 0.00289 | 1.1237 | 1.1198
[20 empty] | 0.002892 | 1.1242 | 1.1203
[20 empty] | 0.002894 | 1.1247 | 1.1208
[20 empty] | 0.002896 | 1.1253 | 1.1213
[20 empty] | 0.002898 | 1.1258 | 1.1218
[20 empty] | 0.0029 | 1.1263 | 1.1223
[20 empty] | 0.002902 | 1.1267 | 1.1228
[20 empty] | 0.002904 | 1.1272 | 1.1232
[20 empty] | 0.002906 | 1.1277 | 1.1237
[20 empty] | 0.002908 | 1.1282 | 1.1242
[20 empty] | 0.00291 | 1.1287 | 1.1246
[20 empty] | 0.002912 | 1.1291 | 1.1251
[20 empty] | 0.002914 | 1.1296 | 1.1255
[20 empty] | 0.002916 | 1.13 | 1.126
[20 empty] | 0.002918 | 1.1305 | 1.1264
[20 empty] | 0.00292 | 1.1309 | 1.1268
[20 empty] | 0.002922 | 1.1313 | 1.1272
[20 empty] | 0.002924 | 1.1318 | 1.1277
[20 empty] | 0.002926 | 1.1322 | 1.1281
[20 empty] | 0.002928 | 1.1326 | 1.1285
[20 empty] | 0.00293 | 1.133 | 1.1289
[20 empty] | 0.002932 | 1.1334 | 1.1292
[20 empty] | 0.002934 | 1.1338 | 1.1296
[20 empty] | 0.002936 | 1.1342 | 1.13
[20 empty] | 0.002938 | 1.1345 | 1.1304
[20 empty] | 0.00294 | 1.1349 | 1.1307
[20 empty] | 0.002942 | 1.1353 | 1.1311
[20 empty] | 0.002944 | 1.1356 | 1.1315
[20 empty] | 0.002946 | 1.136 | 1.1318
[20 empty] | 0.002948 | 1.1363 | 1.1321
[20 empty] | 0.00295 | 1.1367 | 1.1325
[20 empty] | 0.002952 | 1.137 | 1.1328
[20 empty] | 0.002954 | 1.1374 | 1.1331
[20 empty] | 0.002956 | 1.1377 | 1.1334
[20 empty] | 0.002958 | 1.138 | 1.1338
[20 empty] | 0.00296 | 1.1383 | 1.1341
[20 empty] | 0.002962 | 1.1386 | 1.1344
[20 empty] | 0.002964 | 1.1389 | 1.1347
[20 empty] | 0.002966 | 1.1392 | 1.1349
[20 empty] | 0.002968 | 1.1395 | 1.1352
[20 empty] | 0.00297 | 1.1398 | 1.1355
[20 empty] | 0.002972 | 1.14 | 1.1358
[20 empty] | 0.002974 | 1.1403 | 1.136
[20 empty] | 0.002976 | 1.1406 | 1.1363
[20 empty] | 0.002978 | 1.1408 | 1.1365
[20 empty] | 0.00298 | 1.1411 | 1.1368
[20 empty] | 0.002982 | 1.1413 | 1.137
[20 empty] | 0.002984 | 1.1416 | 1.1372
[20 empty] | 0.002986 | 1.1418 | 1.1375
[20 empty] | 0.002988 | 1.142 | 1.1377
[20 empty] | 0.00299 | 1.1422 | 1.1379
[20 empty] | 0.002992 | 1.1424 | 1.1381
[20 empty] | 0.002994 | 1.1426 | 1.1383
[20 empty] | 0.002996 | 1.1428 | 1.1385
[20 empty] | 0.002998 | 1.143 | 1.1387
[20 empty] | 0.003 | 1.1432 | 1.1389
[20 empty] | 0.003002 | 1.1434 | 1.1391
[20 empty] | 0.003004 | 1.1436 | 1.1392
[20 empty] | 0.003006 | 1.1438 | 1.1394
[20 empty] | 0.003008 | 1.1439 | 1.1396
[20 empty] | 0.00301 | 1.1441 | 1.1397
[20 empty] | 0.003012 | 1.1442 | 1.1399
[20 empty] | 0.003014 | 1.1444 | 1.14
[20 empty] | 0.003016 | 1.1445 | 1.1401
[20 empty] | 0.003018 | 1.1446 | 1.1403
[20 empty] | 0.00302 | 1.1448 | 1.1404
[20 empty] | 0.003022 | 1.1449 | 1.1405
[20 empty] | 0.003024 | 1.145 | 1.1406
[20 empty] | 0.003026 | 1.1451 | 1.1407
[20 empty] | 0.003028 | 1.1452 | 1.1408
[20 empty] | 0.00303 | 1.1453 | 1.1409
[20 empty] | 0.003032 | 1.1454 | 1.141
[20 empty] | 0.003034 | 1.1455 | 1.1411
[20 empty] | 0.003036 | 1.1456 | 1.1412
[20 empty] | 0.003038 | 1.1456 | 1.1413
[20 empty] | 0.00304 | 1.1457 | 1.1413
[20 empty] | 0.003042 | 1.1458 | 1.1414
[20 empty] | 0.003044 | 1.1458 | 1.1415
[20 empty] | 0.003046 | 1.1459 | 1.1415
[20 empty] | 0.003048 | 1.1459 | 1.1415
[20 empty] | 0.00305 | 1.1459 | 1.1416
[20 empty] | 0.003052 | 1.146 | 1.1416
[20 empty] | 0.003054 | 1.146 | 1.1416
[20 empty] | 0.003056 | 1.146 | 1.1417
[20 empty] | 0.003058 | 1.146 | 1.1417
[20 empty] | 0.00306 | 1.146 | 1.1417
[20 empty] | 0.003062 | 1.146 | 1.1417
[20 empty] | 0.003064 | 1.146 | 1.1417
[20 empty] | 0.003066 | 1.146 | 1.1417
[20 empty] | 0.003068 | 1.146 | 1.1417
[20 empty] | 0.00307 | 1.146 | 1.1417
[20 empty] | 0.003072 | 1.146 | 1.1416
[20 empty] | 0.003074 | 1.1459 | 1.1416
[20 empty] | 0.003076 | 1.1459 | 1.1416
[20 empty] | 0.003078 | 1.1459 | 1.1415
[20 empty] | 0.00308 | 1.1458 | 1.1415
[20 empty] | 0.003082 | 1.1458 | 1.1414
[20 empty] | 0.003084 | 1.1457 | 1.1414
[20 empty] | 0.003086 | 1.1456 | 1.1413
[20 empty] | 0.003088 | 1.1456 | 1.1413
[20 empty] | 0.00309 | 1.1455 | 1.1412
[20 empty] | 0.003092 | 1.1454 | 1.1411
[20 empty] | 0.003094 | 1.1453 | 1.141
[20 empty] | 0.003096 | 1.1452 | 1.1409
[20 empty] | 0.003098 | 1.1451 | 1.1408
[20 empty] | 0.0031 | 1.145 | 1.1407
[20 empty] | 0.003102 | 1.1449 | 1.1406
[20 empty] | 0.003104 | 1.1448 | 1.1405
[20 empty] | 0.003106 | 1.1447 | 1.1404
[20 empty] | 0.003108 | 1.1445 | 1.1403
[20 empty] | 0.00311 | 1.1444 | 1.1402
[20 empty] | 0.003112 | 1.1443 | 1.14
[20 empty] | 0.003114 | 1.1441 | 1.1399
[20 empty] | 0.003116 | 1.144 | 1.1398
[20 empty] | 0.003118 | 1.1438 | 1.1396
[20 empty] | 0.00312 | 1.1437 | 1.1395
[20 empty] | 0.003122 | 1.1435 | 1.1393
[20 empty] | 0.003124 | 1.1433 | 1.1392
[20 empty] | 0.003126 | 1.1432 | 1.139
[20 empty] | 0.003128 | 1.143 | 1.1388
[20 empty] | 0.00313 | 1.1428 | 1.1386
[20 empty] | 0.003132 | 1.1426 | 1.1385
[20 empty] | 0.003134 | 1.1424 | 1.1383
[20 empty] | 0.003136 | 1.1422 | 1.1381
[20 empty] | 0.003138 | 1.142 | 1.1379
[20 empty] | 0.00314 | 1.1418 | 1.1377
[20 empty] | 0.003142 | 1.1416 | 1.1375
[20 empty] | 0.003144 | 1.1414 | 1.1373
[20 empty] | 0.003146 | 1.1411 | 1.1371
[20 empty] | 0.003148 | 1.1409 | 1.1368
[20 empty] | 0.00315 | 1.1407 | 1.1366
[20 empty] | 0.003152 | 1.1404 | 1.1364
[20 empty] | 0.003154 | 1.1402 | 1.1361
[20 empty] | 0.003156 | 1.1399 | 1.1359
[20 empty] | 0.003158 | 1.1397 | 1.1357
[20 empty] | 0.00316 | 1.1394 | 1.1354
[20 empty] | 0.003162 | 1.1392 | 1.1352
[20 empty] | 0.003164 | 1.1389 | 1.1349
[20 empty] | 0.003166 | 1.1386 | 1.1346
[20 empty] | 0.003168 | 1.1383 | 1.1344
[20 empty] | 0.00317 | 1.1381 | 1.1341
[20 empty] | 0.003172 | 1.1378 | 1.1338
[20 empty] | 0.003174 | 1.1375 | 1.1335
[20 empty] | 0.003176 | 1.1372 | 1.1332
[20 empty] | 0.003178 | 1.1369 | 1.133
[20 empty] | 0.00318 | 1.1366 | 1.1327
[20 empty] | 0.003182 | 1.1363 | 1.1324
[20 empty] | 0.003184 | 1.1359 | 1.1321
[20 empty] | 0.003186 | 1.1356 | 1.1318
[20 empty] | 0.003188 | 1.1353 | 1.1314
[20 empty] | 0.00319 | 1.135 | 1.1311
[20 empty] | 0.003192 | 1.1346 | 1.1308
[20 empty] | 0.003194 | 1.1343 | 1.1305
[20 empty] | 0.003196 | 1.134 | 1.1301
[20 empty] | 0.003198 | 1.1336 | 1.1298
[20 empty] | 0.0032 | 1.1333 | 1.1295
[20 empty] | 0.003202 | 1.1329 | 1.1291
[20 empty] | 0.003204 | 1.1325 | 1.1288
[20 empty] | 0.003206 | 1.1322 | 1.1284
[20 empty] | 0.003208 | 1.1318 | 1.1281
[20 empty] | 0.00321 | 1.1314 | 1.1277
[20 empty] | 0.003212 | 1.1311 | 1.1273
[20 empty] | 0.003214 | 1.1307 | 1.127
[20 empty] | 0.003216 | 1.1303 | 1.1266
[20 empty] | 0.003218 | 1.1299 | 1.1262
[20 empty] | 0.00322 | 1.1295 | 1.1259
[20 empty] | 0.003222 | 1.1291 | 1.1255
[20 empty] | 0.003224 | 1.1287 | 1.1251
[20 empty] | 0.003226 | 1.1283 | 1.1247
[20 empty] | 0.003228 | 1.1279 | 1.1243
[20 empty] | 0.00323 | 1.1275 | 1.1239
[20 empty] | 0.003232 | 1.127 | 1.1235
[20 empty] | 0.003234 | 1.1266 | 1.1231
[20 empty] | 0.003236 | 1.1262 | 1.1227
[20 empty] | 0.003238 | 1.1258 | 1.1223
[20 empty] | 0.00324 | 1.1253 | 1.1218
[20 empty] | 0.003242 | 1.1249 | 1.1214
[20 empty] | 0.003244 | 1.1245 | 1.121
[20 empty] | 0.003246 | 1.124 | 1.1206
[20 empty] | 0.003248 | 1.1236 | 1.1201
[20 empty] | 0.00325 | 1.1231 | 1.1197
[20 empty] | 0.003252 | 1.1226 | 1.1192
[20 empty] | 0.003254 | 1.1222 | 1.1188
[20 empty] | 0.003256 | 1.1217 | 1.1184
[20 empty] | 0.003258 | 1.1213 | 1.1179
[20 empty] | 0.00326 | 1.1208 | 1.1174
[20 empty] | 0.003262 | 1.1203 | 1.117
[20 empty] | 0.003264 | 1.1198 | 1.1165
[20 empty] | 0.003266 | 1.1193 | 1.1161
[20 empty] | 0.003268 | 1.1189 | 1.1156
[20 empty] | 0.00327 | 1.1184 | 1.1151
[20 empty] | 0.003272 | 1.1179 | 1.1146
[20 empty] | 0.003274 | 1.1174 | 1.1142
[20 empty] | 0.003276 | 1.1169 | 1.1137
[20 empty] | 0.003278 | 1.1164 | 1.1132
[20 empty] | 0.00328 | 1.1159 | 1.1127
[20 empty] | 0.003282 | 1.1154 | 1.1122
[20 empty] | 0.003284 | 1.1148 | 1.1117
[20 empty] | 0.003286 | 1.1143 | 1.1112
[20 empty] | 0.003288 | 1.1138 | 1.1107
[20 empty] | 0.00329 | 1.1133 | 1.1102
[20 empty] | 0.003292 | 1.1128 | 1.1097
[20 empty] | 0.003294 | 1.1122 | 1.1092
[20 empty] | 0.003296 | 1.1117 | 1.1087
[20 empty] | 0.003298 | 1.1112 | 1.1082
[20 empty] | 0.0033 | 1.1106 | 1.1077
[20 empty] | 0.003302 | 1.1101 | 1.1071
[20 empty] | 0.003304 | 1.1095 | 1.1066
[20 empty] | 0.003306 | 1.109 | 1.1061
[20 empty] | 0.003308 | 1.1084 | 1.1056
[20 empty] | 0.00331 | 1.1079 | 1.105
[20 empty] | 0.003312 | 1.1073 | 1.1045
[20 empty] | 0.003314 | 1.1068 | 1.1039
[20 empty] | 0.003316 | 1.1062 | 1.1034
[20 empty] | 0.003318 | 1.1057 | 1.1029
[20 empty] | 0.00332 | 1.1051 | 1.1023
[20 empty] | 0.003322 | 1.1045 | 1.1018
[20 empty] | 0.003324 | 1.1039 | 1.1012
[20 empty] | 0.003326 | 1.1034 | 1.1007
[20 empty] | 0.003328 | 1.1028 | 1.1001
[20 empty] | 0.00333 | 1.1022 | 1.0995
[20 empty] | 0.003332 | 1.1016 | 1.099
[20 empty] | 0.003334 | 1.101 | 1.0984
[20 empty] | 0.003336 | 1.1005 | 1.0978
[20 empty] | 0.003338 | 1.0999 | 1.0973
[20 empty] | 0.00334 | 1.0993 | 1.0967
[20 empty] | 0.003342 | 1.0987 | 1.0961
[20 empty] | 0.003344 | 1.0981 | 1.0955
[20 empty] | 0.003346 | 1.0975 | 1.095
[20 empty] | 0.003348 | 1.0969 | 1.0944
[20 empty] | 0.00335 | 1.0963 | 1.0938
[20 empty] | 0.003352 | 1.0957 | 1.0932
[20 empty] | 0.003354 | 1.0951 | 1.0926
[20 empty] | 0.003356 | 1.0944 | 1.092
[20 empty] | 0.003358 | 1.0938 | 1.0914
[20 empty] | 0.00336 | 1.0932 | 1.0909
[20 empty] | 0.003362 | 1.0926 | 1.0903
[20 empty] | 0.003364 | 1.092 | 1.0897
[20 empty] | 0.003366 | 1.0914 | 1.0891
[20 empty] | 0.003368 | 1.0907 | 1.0885
[20 empty] | 0.00337 | 1.0901 | 1.0879
[20 empty] | 0.003372 | 1.0895 | 1.0872
[20 empty] | 0.003374 | 1.0888 | 1.0866
[20 empty] | 0.003376 | 1.0882 | 1.086
[20 empty] | 0.003378 | 1.0876 | 1.0854
[20 empty] | 0.00338 | 1.0869 | 1.0848
[20 empty] | 0.003382 | 1.0863 | 1.0842
[20 empty] | 0.003384 | 1.0857 | 1.0836
[20 empty] | 0.003386 | 1.085 | 1.0829
[20 empty] | 0.003388 | 1.0844 | 1.0823
[20 empty] | 0.00339 | 1.0837 | 1.0817
[20 empty] | 0.003392 | 1.0831 | 1.0811
[20 empty] | 0.003394 | 1.0824 | 1.0805
[20 empty] | 0.003396 | 1.0818 | 1.0798
[20 empty] | 0.003398 | 1.0811 | 1.0792
[20 empty] | 0.0034 | 1.0805 | 1.0786
[20 empty] | 0.003402 | 1.0798 | 1.0779
[20 empty] | 0.003404 | 1.0792 | 1.0773
[20 empty] | 0.003406 | 1.0785 | 1.0767
[20 empty] | 0.003408 | 1.0779 | 1.076
[20 empty] | 0.00341 | 1.0772 | 1.0754
[20 empty] | 0.003412 | 1.0765 | 1.0748
[20 empty] | 0.003414 | 1.0759 | 1.0741
[20 empty] | 0.003416 | 1.0752 | 1.0735
[20 empty] | 0.003418 | 1.0746 | 1.0728
[20 empty] | 0.00342 | 1.0739 | 1.0722
[20 empty] | 0.003422 | 1.0732 | 1.0715
[20 empty] | 0.003424 | 1.0726 | 1.0709
[20 empty] | 0.003426 | 1.0719 | 1.0703
[20 empty] | 0.003428 | 1.0712 | 1.0696
[20 empty] | 0.00343 | 1.0705 | 1.069
[20 empty] | 0.003432 | 1.0699 | 1.0683
[20 empty] | 0.003434 | 1.0692 | 1.0677
[20 empty] | 0.003436 | 1.0685 | 1.067
[20 empty] | 0.003438 | 1.0678 | 1.0663
[20 empty] | 0.00344 | 1.0672 | 1.0657
[20 empty] | 0.003442 | 1.0665 | 1.065
[20 empty] | 0.003444 | 1.0658 | 1.0644
[20 empty] | 0.003446 | 1.0651 | 1.0637
[20 empty] | 0.003448 | 1.0644 | 1.0631
[20 empty] | 0.00345 | 1.0638 | 1.0624
[20 empty] | 0.003452 | 1.0631 | 1.0617
[20 empty] | 0.003454 | 1.0624 | 1.0611
[20 empty] | 0.003456 | 1.0617 | 1.0604
[20 empty] | 0.003458 | 1.061 | 1.0598
[20 empty] | 0.00346 | 1.0603 | 1.0591
[20 empty] | 0.003462 | 1.0596 | 1.0584
[20 empty] | 0.003464 | 1.059 | 1.0578
[20 empty] | 0.003466 | 1.0583 | 1.0571
[20 empty] | 0.003468 | 1.0576 | 1.0564
[20 empty] | 0.00347 | 1.0569 | 1.0558
[20 empty] | 0.003472 | 1.0562 | 1.0551
[20 empty] | 0.003474 | 1.0555 | 1.0544
[20 empty] | 0.003476 | 1.0548 | 1.0538
[20 empty] | 0.003478 | 1.0541 | 1.0531
[20 empty] | 0.00348 | 1.0534 | 1.0524
[20 empty] | 0.003482 | 1.0528 | 1.0518
[20 empty] | 0.003484 | 1.0521 | 1.0511
[20 empty] | 0.003486 | 1.0514 | 1.0504
[20 empty] | 0.003488 | 1.0507 | 1.0498
[20 empty] | 0.00349 | 1.05 | 1.0491
[20 empty] | 0.003492 | 1.0493 | 1.0484
[20 empty] | 0.003494 | 1.0486 | 1.0478
[20 empty] | 0.003496 | 1.0479 | 1.0471
[20 empty] | 0.003498 | 1.0472 | 1.0464
[20 empty] | 0.0035 | 1.0465 | 1.0458
[20 empty] | 0.003502 | 1.0458 | 1.0451
[20 empty] | 0.003504 | 1.0451 | 1.0444
[20 empty] | 0.003506 | 1.0444 | 1.0437
[20 empty] | 0.003508 | 1.0437 | 1.0431
[20 empty] | 0.00351 | 1.043 | 1.0424
[20 empty] | 0.003512 | 1.0424 | 1.0417
[20 empty] | 0.003514 | 1.0417 | 1.0411
[20 empty] | 0.003516 | 1.041 | 1.0404
[20 empty] | 0.003518 | 1.0403 | 1.0397
[20 empty] | 0.00352 | 1.0396 | 1.0391
[20 empty] | 0.003522 | 1.0389 | 1.0384
[20 empty] | 0.003524 | 1.0382 | 1.0377
[20 empty] | 0.003526 | 1.0375 | 1.037
[20 empty] | 0.003528 | 1.0368 | 1.0364
[20 empty] | 0.00353 | 1.0361 | 1.0357
[20 empty] | 0.003532 | 1.0354 | 1.035
[20 empty] | 0.003534 | 1.0347 | 1.0344
[20 empty] | 0.003536 | 1.034 | 1.0337
[20 empty] | 0.003538 | 1.0334 | 1.033
[20 empty] | 0.00354 | 1.0327 | 1.0324
[20 empty] | 0.003542 | 1.032 | 1.0317
[20 empty] | 0.003544 | 1.0313 | 1.031
[20 empty] | 0.003546 | 1.0306 | 1.0304
[20 empty] | 0.003548 | 1.0299 | 1.0297
[20 empty] | 0.00355 | 1.0292 | 1.029
[20 empty] | 0.003552 | 1.0285 | 1.0284
[20 empty] | 0.003554 | 1.0278 | 1.0277
[20 empty] | 0.003556 | 1.0272 | 1.0271
[20 empty] | 0.003558 | 1.0265 | 1.0264
[20 empty] | 0.00356 | 1.0258 | 1.0257
[20 empty] | 0.003562 | 1.0251 | 1.0251
[20 empty] | 0.003564 | 1.0244 | 1.0244
[20 empty] | 0.003566 | 1.0237 | 1.0237
[20 empty] | 0.003568 | 1.0231 | 1.0231
[20 empty] | 0.00357 | 1.0224 | 1.0224
[20 empty] | 0.003572 | 1.0217 | 1.0218
[20 empty] | 0.003574 | 1.021 | 1.0211
[20 empty] | 0.003576 | 1.0203 | 1.0205
[20 empty] | 0.003578 | 1.0197 | 1.0198
[20 empty] | 0.00358 | 1.019 | 1.0192
[20 empty] | 0.003582 | 1.0183 | 1.0185
[20 empty] | 0.003584 | 1.0176 | 1.0178
[20 empty] | 0.003586 | 1.017 | 1.0172
[20 empty] | 0.003588 | 1.0163 | 1.0165
[20 empty] | 0.00359 | 1.0156 | 1.0159
[20 empty] | 0.003592 | 1.0149 | 1.0152
[20 empty] | 0.003594 | 1.0143 | 1.0146
[20 empty] | 0.003596 | 1.0136 | 1.014
[20 empty] | 0.003598 | 1.0129 | 1.0133
[20 empty] | 0.0036 | 1.0123 | 1.0127
[20 empty] | 0.003602 | 1.0116 | 1.012
[20 empty] | 0.003604 | 1.0109 | 1.0114
[20 empty] | 0.003606 | 1.0103 | 1.0107
[20 empty] | 0.003608 | 1.0096 | 1.0101
[20 empty] | 0.00361 | 1.009 | 1.0095
[20 empty] | 0.003612 | 1.0083 | 1.0088
[20 empty] | 0.003614 | 1.0076 | 1.0082
[20 empty] | 0.003616 | 1.007 | 1.0076
[20 empty] | 0.003618 | 1.0063 | 1.0069
[20 empty] | 0.00362 | 1.0057 | 1.0063
[20 empty] | 0.003622 | 1.005 | 1.0057
[20 empty] | 0.003624 | 1.0044 | 1.005
[20 empty] | 0.003626 | 1.0037 | 1.0044
[20 empty] | 0.003628 | 1.0031 | 1.0038
[20 empty] | 0.00363 | 1.0024 | 1.0032
[20 empty] | 0.003632 | 1.0018 | 1.0025
[20 empty] | 0.003634 | 1.0011 | 1.0019
[20 empty] | 0.003636 | 1.0005 | 1.0013
[20 empty] | 0.003638 | 0.99987 | 1.0007
[20 empty] | 0.00364 | 0.99923 | 1.0001
[20 empty] | 0.003642 | 0.99859 | 0.99945
[20 empty] | 0.003644 | 0.99796 | 0.99883
[20 empty] | 0.003646 | 0.99733 | 0.99822
[20 empty] | 0.003648 | 0.9967 | 0.99761
[20 empty] | 0.00365 | 0.99607 | 0.997
[20 empty] | 0.003652 | 0.99544 | 0.9964
[20 empty] | 0.003654 | 0.99481 | 0.99579
[20 empty] | 0.003656 | 0.99419 | 0.99519
[20 empty] | 0.003658 | 0.99356 | 0.99459
[20 empty] | 0.00366 | 0.99294 | 0.99399
[20 empty] | 0.003662 | 0.99233 | 0.99339
[20 empty] | 0.003664 | 0.99171 | 0.99279
[20 empty] | 0.003666 | 0.99109 | 0.9922
[20 empty] | 0.003668 | 0.99048 | 0.9916
[20 empty] | 0.00367 | 0.98987 | 0.99101
[20 empty] | 0.003672 | 0.98926 | 0.99042
[20 empty] | 0.003674 | 0.98865 | 0.98983
[20 empty] | 0.003676 | 0.98805 | 0.98925
[20 empty] | 0.003678 | 0.98744 | 0.98867
[20 empty] | 0.00368 | 0.98684 | 0.98808
[20 empty] | 0.003682 | 0.98624 | 0.9875
[20 empty] | 0.003684 | 0.98564 | 0.98693
[20 empty] | 0.003686 | 0.98505 | 0.98635
[20 empty] | 0.003688 | 0.98446 | 0.98578
[20 empty] | 0.00369 | 0.98386 | 0.98521
[20 empty] | 0.003692 | 0.98328 | 0.98464
[20 empty] | 0.003694 | 0.98269 | 0.98407
[20 empty] | 0.003696 | 0.9821 | 0.9835
[20 empty] | 0.003698 | 0.98152 | 0.98294
[20 empty] | 0.0037 | 0.98094 | 0.98238
[20 empty] | 0.003702 | 0.98036 | 0.98182
[20 empty] | 0.003704 | 0.97979 | 0.98126
[20 empty] | 0.003706 | 0.97921 | 0.98071
[20 empty] | 0.003708 | 0.97864 | 0.98015
[20 empty] | 0.00371 | 0.97807 | 0.9796
[20 empty] | 0.003712 | 0.97751 | 0.97905
[20 empty] | 0.003714 | 0.97694 | 0.97851
[20 empty] | 0.003716 | 0.97638 | 0.97796
[20 empty] | 0.003718 | 0.97582 | 0.97742
[20 empty] | 0.00372 | 0.97526 | 0.97688
[20 empty] | 0.003722 | 0.97471 | 0.97635
[20 empty] | 0.003724 | 0.97415 | 0.97581
[20 empty] | 0.003726 | 0.9736 | 0.97528
[20 empty] | 0.003728 | 0.97306 | 0.97475
[20 empty] | 0.00373 | 0.97251 | 0.97422
[20 empty] | 0.003732 | 0.97197 | 0.9737
[20 empty] | 0.003734 | 0.97143 | 0.97317
[20 empty] | 0.003736 | 0.97089 | 0.97265
[20 empty] | 0.003738 | 0.97035 | 0.97213
[20 empty] | 0.00374 | 0.96982 | 0.97162
[20 empty] | 0.003742 | 0.96929 | 0.9711
[20 empty] | 0.003744 | 0.96876 | 0.97059
[20 empty] | 0.003746 | 0.96824 | 0.97008
[20 empty] | 0.003748 | 0.96771 | 0.96958
[20 empty] | 0.00375 | 0.96719 | 0.96907
[20 empty] | 0.003752 | 0.96667 | 0.96857
[20 empty] | 0.003754 | 0.96616 | 0.96807
[20 empty] | 0.003756 | 0.96565 | 0.96758
[20 empty] | 0.003758 | 0.96514 | 0.96709
[20 empty] | 0.00376 | 0.96463 | 0.96659
[20 empty] | 0.003762 | 0.96413 | 0.96611
[20 empty] | 0.003764 | 0.96362 | 0.96562
[20 empty] | 0.003766 | 0.96312 | 0.96514
[20 empty] | 0.003768 | 0.96263 | 0.96466
[20 empty] | 0.00377 | 0.96213 | 0.96418
[20 empty] | 0.003772 | 0.96164 | 0.9637
[20 empty] | 0.003774 | 0.96116 | 0.96323
[20 empty] | 0.003776 | 0.96067 | 0.96276
[20 empty] | 0.003778 | 0.96019 | 0.96229
[20 empty] | 0.00378 | 0.95971 | 0.96183
[20 empty] | 0.003782 | 0.95923 | 0.96137
[20 empty] | 0.003784 | 0.95876 | 0.96091
[20 empty] | 0.003786 | 0.95828 | 0.96045
[20 empty] | 0.003788 | 0.95782 | 0.96
[20 empty] | 0.00379 | 0.95735 | 0.95954
[20 empty] | 0.003792 | 0.95689 | 0.9591
[20 empty] | 0.003794 | 0.95643 | 0.95865
[20 empty] | 0.003796 | 0.95597 | 0.95821
[20 empty] | 0.003798 | 0.95552 | 0.95777
[20 empty] | 0.0038 | 0.95506 | 0.95733
[20 empty] | 0.003802 | 0.95462 | 0.9569
[20 empty] | 0.003804 | 0.95417 | 0.95646
[20 empty] | 0.003806 | 0.95373 | 0.95603
[20 empty] | 0.003808 | 0.95329 | 0.95561
[20 empty] | 0.00381 | 0.95285 | 0.95518
[20 empty] | 0.003812 | 0.95242 | 0.95476
[20 empty] | 0.003814 | 0.95199 | 0.95435
[20 empty] | 0.003816 | 0.95156 | 0.95393
[20 empty] | 0.003818 | 0.95113 | 0.95352
[20 empty] | 0.00382 | 0.95071 | 0.95311
[20 empty] | 0.003822 | 0.95029 | 0.9527
[20 empty] | 0.003824 | 0.94988 | 0.9523
[20 empty] | 0.003826 | 0.94946 | 0.9519
[20 empty] | 0.003828 | 0.94905 | 0.9515
[20 empty] | 0.00383 | 0.94865 | 0.95111
[20 empty] | 0.003832 | 0.94824 | 0.95072
[20 empty] | 0.003834 | 0.94784 | 0.95033
[20 empty] | 0.003836 | 0.94744 | 0.94994
[20 empty] | 0.003838 | 0.94705 | 0.94956
[20 empty] | 0.00384 | 0.94666 | 0.94918
[20 empty] | 0.003842 | 0.94627 | 0.9488
[20 empty] | 0.003844 | 0.94588 | 0.94843
[20 empty] | 0.003846 | 0.9455 | 0.94806
[20 empty] | 0.003848 | 0.94512 | 0.94769
[20 empty] | 0.00385 | 0.94475 | 0.94733
[20 empty] | 0.003852 | 0.94437 | 0.94696
[20 empty] | 0.003854 | 0.944 | 0.94661
[20 empty] | 0.003856 | 0.94364 | 0.94625
[20 empty] | 0.003858 | 0.94327 | 0.9459
[20 empty] | 0.00386 | 0.94291 | 0.94555
[20 empty] | 0.003862 | 0.94256 | 0.9452
[20 empty] | 0.003864 | 0.9422 | 0.94486
[20 empty] | 0.003866 | 0.94185 | 0.94452
[20 empty] | 0.003868 | 0.9415 | 0.94418
[20 empty] | 0.00387 | 0.94116 | 0.94384
[20 empty] | 0.003872 | 0.94082 | 0.94351
[20 empty] | 0.003874 | 0.94048 | 0.94318
[20 empty] | 0.003876 | 0.94014 | 0.94286
[20 empty] | 0.003878 | 0.93981 | 0.94254
[20 empty] | 0.00388 | 0.93948 | 0.94222
[20 empty] | 0.003882 | 0.93916 | 0.9419
[20 empty] | 0.003884 | 0.93884 | 0.94159
[20 empty] | 0.003886 | 0.93852 | 0.94128
[20 empty] | 0.003888 | 0.9382 | 0.94097
[20 empty] | 0.00389 | 0.93789 | 0.94067
[20 empty] | 0.003892 | 0.93758 | 0.94037
[20 empty] | 0.003894 | 0.93727 | 0.94007
[20 empty] | 0.003896 | 0.93697 | 0.93978
[20 empty] | 0.003898 | 0.93667 | 0.93948
[20 empty] | 0.0039 | 0.93638 | 0.9392
[20 empty] | 0.003902 | 0.93608 | 0.93891
[20 empty] | 0.003904 | 0.93579 | 0.93863
[20 empty] | 0.003906 | 0.93551 | 0.93835
[20 empty] | 0.003908 | 0.93522 | 0.93808
[20 empty] | 0.00391 | 0.93494 | 0.9378
[20 empty] | 0.003912 | 0.93467 | 0.93753
[20 empty] | 0.003914 | 0.93439 | 0.93727
[20 empty] | 0.003916 | 0.93412 | 0.937
[20 empty] | 0.003918 | 0.93386 | 0.93674
[20 empty] | 0.00392 | 0.93359 | 0.93649
[20 empty] | 0.003922 | 0.93333 | 0.93623
[20 empty] | 0.003924 | 0.93308 | 0.93598
[20 empty] | 0.003926 | 0.93282 | 0.93574
[20 empty] | 0.003928 | 0.93257 | 0.93549
[20 empty] | 0.00393 | 0.93232 | 0.93525
[20 empty] | 0.003932 | 0.93208 | 0.93501
[20 empty] | 0.003934 | 0.93184 | 0.93478
[20 empty] | 0.003936 | 0.9316 | 0.93455
[20 empty] | 0.003938 | 0.93137 | 0.93432
[20 empty] | 0.00394 | 0.93114 | 0.93409
[20 empty] | 0.003942 | 0.93091 | 0.93387
[20 empty] | 0.003944 | 0.93069 | 0.93365
[20 empty] | 0.003946 | 0.93047 | 0.93344
[20 empty] | 0.003948 | 0.93025 | 0.93323
[20 empty] | 0.00395 | 0.93003 | 0.93302
[20 empty] | 0.003952 | 0.92982 | 0.93281
[20 empty] | 0.003954 | 0.92961 | 0.93261
[20 empty] | 0.003956 | 0.92941 | 0.93241
[20 empty] | 0.003958 | 0.92921 | 0.93221
[20 empty] | 0.00396 | 0.92901 | 0.93202
[20 empty] | 0.003962 | 0.92882 | 0.93183
[20 empty] | 0.003964 | 0.92863 | 0.93164
[20 empty] | 0.003966 | 0.92844 | 0.93146
[20 empty] | 0.003968 | 0.92825 | 0.93128
[20 empty] | 0.00397 | 0.92807 | 0.9311
[20 empty] | 0.003972 | 0.92789 | 0.93092
[20 empty] | 0.003974 | 0.92772 | 0.93075
[20 empty] | 0.003976 | 0.92755 | 0.93059
[20 empty] | 0.003978 | 0.92738 | 0.93042
[20 empty] | 0.00398 | 0.92722 | 0.93026
[20 empty] | 0.003982 | 0.92705 | 0.9301
[20 empty] | 0.003984 | 0.9269 | 0.92994
[20 empty] | 0.003986 | 0.92674 | 0.92979
[20 empty] | 0.003988 | 0.92659 | 0.92964
[20 empty] | 0.00399 | 0.92644 | 0.9295
[20 empty] | 0.003992 | 0.9263 | 0.92935
[20 empty] | 0.003994 | 0.92615 | 0.92921
[20 empty] | 0.003996 | 0.92601 | 0.92908
[20 empty] | 0.003998 | 0.92588 | 0.92894
[20 empty] | 0.004 | 0.92575 | 0.92881
[20 empty] | 0.004002 | 0.92562 | 0.92869
[20 empty] | 0.004004 | 0.92549 | 0.92856
[20 empty] | 0.004006 | 0.92537 | 0.92844
[20 empty] | 0.004008 | 0.92525 | 0.92832
[20 empty] | 0.00401 | 0.92514 | 0.92821
[20 empty] | 0.004012 | 0.92502 | 0.9281
[20 empty] | 0.004014 | 0.92491 | 0.92799
[20 empty] | 0.004016 | 0.92481 | 0.92789
[20 empty] | 0.004018 | 0.9247 | 0.92778
[20 empty] | 0.00402 | 0.9246 | 0.92768
[20 empty] | 0.004022 | 0.92451 | 0.92759
[20 empty] | 0.004024 | 0.92442 | 0.9275
[20 empty] | 0.004026 | 0.92433 | 0.92741
[20 empty] | 0.004028 | 0.92424 | 0.92732
[20 empty] | 0.00403 | 0.92415 | 0.92724
[20 empty] | 0.004032 | 0.92407 | 0.92715
[20 empty] | 0.004034 | 0.924 | 0.92708
[20 empty] | 0.004036 | 0.92392 | 0.927
[20 empty] | 0.004038 | 0.92385 | 0.92693
[20 empty] | 0.00404 | 0.92378 | 0.92686
[20 empty] | 0.004042 | 0.92372 | 0.9268
[20 empty] | 0.004044 | 0.92366 | 0.92674
[20 empty] | 0.004046 | 0.9236 | 0.92668
[20 empty] | 0.004048 | 0.92355 | 0.92662
[20 empty] | 0.00405 | 0.92349 | 0.92657
[20 empty] | 0.004052 | 0.92345 | 0.92652
[20 empty] | 0.004054 | 0.9234 | 0.92647
[20 empty] | 0.004056 | 0.92336 | 0.92643
[20 empty] | 0.004058 | 0.92332 | 0.92639
[20 empty] | 0.00406 | 0.92328 | 0.92635
[20 empty] | 0.004062 | 0.92325 | 0.92631
[20 empty] | 0.004064 | 0.92322 | 0.92628
[20 empty] | 0.004066 | 0.92319 | 0.92625
[20 empty] | 0.004068 | 0.92317 | 0.92623
[20 empty] | 0.00407 | 0.92315 | 0.9262
[20 empty] | 0.004072 | 0.92313 | 0.92618
[20 empty] | 0.004074 | 0.92312 | 0.92617
[20 empty] | 0.004076 | 0.9231 | 0.92615
[20 empty] | 0.004078 | 0.9231 | 0.92614
[20 empty] | 0.00408 | 0.92309 | 0.92613
[20 empty] | 0.004082 | 0.92309 | 0.92613
[20 empty] | 0.004084 | 0.92309 | 0.92612
[20 empty] | 0.004086 | 0.92309 | 0.92612
[20 empty] | 0.004088 | 0.9231 | 0.92613
[20 empty] | 0.00409 | 0.92311 | 0.92613
[20 empty] | 0.004092 | 0.92312 | 0.92614
[20 empty] | 0.004094 | 0.92314 | 0.92616
[20 empty] | 0.004096 | 0.92316 | 0.92617
[20 empty] | 0.004098 | 0.92318 | 0.92619
[20 empty] | 0.0041 | 0.9232 | 0.92621
[20 empty] | 0.004102 | 0.92323 | 0.92623
[20 empty] | 0.004104 | 0.92326 | 0.92626
[20 empty] | 0.004106 | 0.9233 | 0.92629
[20 empty] | 0.004108 | 0.92333 | 0.92632
[20 empty] | 0.00411 | 0.92337 | 0.92636
[20 empty] | 0.004112 | 0.92341 | 0.92639
[20 empty] | 0.004114 | 0.92346 | 0.92643
[20 empty] | 0.004116 | 0.92351 | 0.92648
[20 empty] | 0.004118 | 0.92356 | 0.92652
[20 empty] | 0.00412 | 0.92361 | 0.92657
[20 empty] | 0.004122 | 0.92367 | 0.92662
[20 empty] | 0.004124 | 0.92373 | 0.92668
[20 empty] | 0.004126 | 0.92379 | 0.92673
[20 empty] | 0.004128 | 0.92386 | 0.92679
[20 empty] | 0.00413 | 0.92393 | 0.92686
[20 empty] | 0.004132 | 0.924 | 0.92692
[20 empty] | 0.004134 | 0.92407 | 0.92699
[20 empty] | 0.004136 | 0.92415 | 0.92706
[20 empty] | 0.004138 | 0.92423 | 0.92713
[20 empty] | 0.00414 | 0.92431 | 0.92721
[20 empty] | 0.004142 | 0.9244 | 0.92729
[20 empty] | 0.004144 | 0.92448 | 0.92737
[20 empty] | 0.004146 | 0.92457 | 0.92745
[20 empty] | 0.004148 | 0.92467 | 0.92754
[20 empty] | 0.00415 | 0.92476 | 0.92763
[20 empty] | 0.004152 | 0.92486 | 0.92772
[20 empty] | 0.004154 | 0.92496 | 0.92782
[20 empty] | 0.004156 | 0.92507 | 0.92791
[20 empty] | 0.004158 | 0.92518 | 0.92801
[20 empty] | 0.00416 | 0.92529 | 0.92812
[20 empty] | 0.004162 | 0.9254 | 0.92822
[20 empty] | 0.004164 | 0.92551 | 0.92833
[20 empty] | 0.004166 | 0.92563 | 0.92844
[20 empty] | 0.004168 | 0.92575 | 0.92855
[20 empty] | 0.00417 | 0.92587 | 0.92867
[20 empty] | 0.004172 | 0.926 | 0.92878
[20 empty] | 0.004174 | 0.92613 | 0.9289
[20 empty] | 0.004176 | 0.92626 | 0.92903
[20 empty] | 0.004178 | 0.92639 | 0.92915
[20 empty] | 0.00418 | 0.92653 | 0.92928
[20 empty] | 0.004182 | 0.92667 | 0.92941
[20 empty] | 0.004184 | 0.92681 | 0.92954
[20 empty] | 0.004186 | 0.92695 | 0.92968
[20 empty] | 0.004188 | 0.9271 | 0.92981
[20 empty] | 0.00419 | 0.92725 | 0.92995
[20 empty] | 0.004192 | 0.9274 | 0.9301
[20 empty] | 0.004194 | 0.92755 | 0.93024
[20 empty] | 0.004196 | 0.92771 | 0.93039
[20 empty] | 0.004198 | 0.92786 | 0.93054
[20 empty] | 0.0042 | 0.92803 | 0.93069
[20 empty] | 0.004202 | 0.92819 | 0.93084
[20 empty] | 0.004204 | 0.92835 | 0.931
[20 empty] | 0.004206 | 0.92852 | 0.93116
[20 empty] | 0.004208 | 0.92869 | 0.93132
[20 empty] | 0.00421 | 0.92887 | 0.93148
[20 empty] | 0.004212 | 0.92904 | 0.93165
[20 empty] | 0.004214 | 0.92922 | 0.93182
[20 empty] | 0.004216 | 0.9294 | 0.93199
[20 empty] | 0.004218 | 0.92958 | 0.93216
[20 empty] | 0.00422 | 0.92977 | 0.93233
[20 empty] | 0.004222 | 0.92995 | 0.93251
[20 empty] | 0.004224 | 0.93014 | 0.93269
[20 empty] | 0.004226 | 0.93033 | 0.93287
[20 empty] | 0.004228 | 0.93053 | 0.93305
[20 empty] | 0.00423 | 0.93072 | 0.93324
[20 empty] | 0.004232 | 0.93092 | 0.93343
[20 empty] | 0.004234 | 0.93112 | 0.93362
[20 empty] | 0.004236 | 0.93133 | 0.93381
[20 empty] | 0.004238 | 0.93153 | 0.934
[20 empty] | 0.00424 | 0.93174 | 0.9342
[20 empty] | 0.004242 | 0.93195 | 0.9344
[20 empty] | 0.004244 | 0.93216 | 0.9346
[20 empty] | 0.004246 | 0.93237 | 0.9348
[20 empty] | 0.004248 | 0.93259 | 0.935
[20 empty] | 0.00425 | 0.93281 | 0.93521
[20 empty] | 0.004252 | 0.93303 | 0.93542
[20 empty] | 0.004254 | 0.93325 | 0.93563
[20 empty] | 0.004256 | 0.93347 | 0.93584
[20 empty] | 0.004258 | 0.9337 | 0.93606
[20 empty] | 0.00426 | 0.93393 | 0.93627
[20 empty] | 0.004262 | 0.93416 | 0.93649
[20 empty] | 0.004264 | 0.93439 | 0.93671
[20 empty] | 0.004266 | 0.93462 | 0.93693
[20 empty] | 0.004268 | 0.93486 | 0.93716
[20 empty] | 0.00427 | 0.9351 | 0.93738
[20 empty] | 0.004272 | 0.93534 | 0.93761
[20 empty] | 0.004274 | 0.93558 | 0.93784
[20 empty] | 0.004276 | 0.93582 | 0.93807
[20 empty] | 0.004278 | 0.93607 | 0.93831
[20 empty] | 0.00428 | 0.93632 | 0.93854
[20 empty] | 0.004282 | 0.93657 | 0.93878
[20 empty] | 0.004284 | 0.93682 | 0.93902
[20 empty] | 0.004286 | 0.93707 | 0.93926
[20 empty] | 0.004288 | 0.93733 | 0.9395
[20 empty] | 0.00429 | 0.93759 | 0.93975
[20 empty] | 0.004292 | 0.93784 | 0.93999
[20 empty] | 0.004294 | 0.93811 | 0.94024
[20 empty] | 0.004296 | 0.93837 | 0.94049
[20 empty] | 0.004298 | 0.93863 | 0.94074
[20 empty] | 0.0043 | 0.9389 | 0.94099
[20 empty] | 0.004302 | 0.93917 | 0.94125
[20 empty] | 0.004304 | 0.93944 | 0.94151
[20 empty] | 0.004306 | 0.93971 | 0.94176
[20 empty] | 0.004308 | 0.93998 | 0.94202
[20 empty] | 0.00431 | 0.94025 | 0.94228
[20 empty] | 0.004312 | 0.94053 | 0.94255
[20 empty] | 0.004314 | 0.94081 | 0.94281
[20 empty] | 0.004316 | 0.94109 | 0.94308
[20 empty] | 0.004318 | 0.94137 | 0.94335
[20 empty] | 0.00432 | 0.94165 | 0.94361
[20 empty] | 0.004322 | 0.94194 | 0.94389
[20 empty] | 0.004324 | 0.94222 | 0.94416
[20 empty] | 0.004326 | 0.94251 | 0.94443
[20 empty] | 0.004328 | 0.9428 | 0.94471
[20 empty] | 0.00433 | 0.94309 | 0.94498
[20 empty] | 0.004332 | 0.94338 | 0.94526
[20 empty] | 0.004334 | 0.94368 | 0.94554
[20 empty] | 0.004336 | 0.94397 | 0.94582
[20 empty] | 0.004338 | 0.94427 | 0.9461
[20 empty] | 0.00434 | 0.94457 | 0.94639
[20 empty] | 0.004342 | 0.94487 | 0.94667
[20 empty] | 0.004344 | 0.94517 | 0.94696
[20 empty] | 0.004346 | 0.94547 | 0.94725
[20 empty] | 0.004348 | 0.94577 | 0.94754
[20 empty] | 0.00435 | 0.94608 | 0.94783
[20 empty] | 0.004352 | 0.94638 | 0.94812
[20 empty] | 0.004354 | 0.94669 | 0.94841
[20 empty] | 0.004356 | 0.947 | 0.94871
[20 empty] | 0.004358 | 0.94731 | 0.949
[20 empty] | 0.00436 | 0.94762 | 0.9493
[20 empty] | 0.004362 | 0.94794 | 0.9496
[20 empty] | 0.004364 | 0.94825 | 0.9499
[20 empty] | 0.004366 | 0.94857 | 0.9502
[20 empty] | 0.004368 | 0.94888 | 0.9505
[20 empty] | 0.00437 | 0.9492 | 0.9508
[20 empty] | 0.004372 | 0.94952 | 0.95111
[20 empty] | 0.004374 | 0.94984 | 0.95141
[20 empty] | 0.004376 | 0.95016 | 0.95172
[20 empty] | 0.004378 | 0.95049 | 0.95203
[20 empty] | 0.00438 | 0.95081 | 0.95234
[20 empty] | 0.004382 | 0.95113 | 0.95265
[20 empty] | 0.004384 | 0.95146 | 0.95296
[20 empty] | 0.004386 | 0.95179 | 0.95327
[20 empty] | 0.004388 | 0.95212 | 0.95358
[20 empty] | 0.00439 | 0.95245 | 0.9539
[20 empty] | 0.004392 | 0.95278 | 0.95421
[20 empty] | 0.004394 | 0.95311 | 0.95453
[20 empty] | 0.004396 | 0.95344 | 0.95485
[20 empty] | 0.004398 | 0.95377 | 0.95516
[20 empty] | 0.0044 | 0.95411 | 0.95548
[20 empty] | 0.004402 | 0.95444 | 0.9558
[20 empty] | 0.004404 | 0.95478 | 0.95612
[20 empty] | 0.004406 | 0.95512 | 0.95645
[20 empty] | 0.004408 | 0.95545 | 0.95677
[20 empty] | 0.00441 | 0.95579 | 0.95709
[20 empty] | 0.004412 | 0.95613 | 0.95742
[20 empty] | 0.004414 | 0.95647 | 0.95774
[20 empty] | 0.004416 | 0.95682 | 0.95807
[20 empty] | 0.004418 | 0.95716 | 0.95839
[20 empty] | 0.00442 | 0.9575 | 0.95872
[20 empty] | 0.004422 | 0.95785 | 0.95905
[20 empty] | 0.004424 | 0.95819 | 0.95938
[20 empty] | 0.004426 | 0.95854 | 0.95971
[20 empty] | 0.004428 | 0.95888 | 0.96004
[20 empty] | 0.00443 | 0.95923 | 0.96037
[20 empty] | 0.004432 | 0.95958 | 0.9607
[20 empty] | 0.004434 | 0.95993 | 0.96104
[20 empty] | 0.004436 | 0.96028 | 0.96137
[20 empty] | 0.004438 | 0.96063 | 0.96171
[20 empty] | 0.00444 | 0.96098 | 0.96204
[20 empty] | 0.004442 | 0.96133 | 0.96238
[20 empty] | 0.004444 | 0.96168 | 0.96271
[20 empty] | 0.004446 | 0.96204 | 0.96305
[20 empty] | 0.004448 | 0.96239 | 0.96339
[20 empty] | 0.00445 | 0.96274 | 0.96373
[20 empty] | 0.004452 | 0.9631 | 0.96406
[20 empty] | 0.004454 | 0.96345 | 0.9644
[20 empty] | 0.004456 | 0.96381 | 0.96474
[20 empty] | 0.004458 | 0.96416 | 0.96508
[20 empty] | 0.00446 | 0.96452 | 0.96542
[20 empty] | 0.004462 | 0.96488 | 0.96577
[20 empty] | 0.004464 | 0.96524 | 0.96611
[20 empty] | 0.004466 | 0.96559 | 0.96645
[20 empty] | 0.004468 | 0.96595 | 0.96679
[20 empty] | 0.00447 | 0.96631 | 0.96713
[20 empty] | 0.004472 | 0.96667 | 0.96748
[20 empty] | 0.004474 | 0.96703 | 0.96782
[20 empty] | 0.004476 | 0.96739 | 0.96817
[20 empty] | 0.004478 | 0.96775 | 0.96851
[20 empty] | 0.00448 | 0.96811 | 0.96886
[20 empty] | 0.004482 | 0.96848 | 0.9692
[20 empty] | 0.004484 | 0.96884 | 0.96955
[20 empty] | 0.004486 | 0.9692 | 0.96989
[20 empty] | 0.004488 | 0.96956 | 0.97024
[20 empty] | 0.00449 | 0.96992 | 0.97059
[20 empty] | 0.004492 | 0.97029 | 0.97093
[20 empty] | 0.004494 | 0.97065 | 0.97128
[20 empty] | 0.004496 | 0.97101 | 0.97163
[20 empty] | 0.004498 | 0.97138 | 0.97198
[20 empty] | 0.0045 | 0.97174 | 0.97232
[20 empty] | 0.004502 | 0.97211 | 0.97267
[20 empty] | 0.004504 | 0.97247 | 0.97302
[20 empty] | 0.004506 | 0.97284 | 0.97337
[20 empty] | 0.004508 | 0.9732 | 0.97372
[20 empty] | 0.00451 | 0.97356 | 0.97407
[20 empty] | 0.004512 | 0.97393 | 0.97441
[20 empty] | 0.004514 | 0.97429 | 0.97476
[20 empty] | 0.004516 | 0.97466 | 0.97511
[20 empty] | 0.004518 | 0.97502 | 0.97546
[20 empty] | 0.00452 | 0.97539 | 0.97581
[20 empty] | 0.004522 | 0.97576 | 0.97616
[20 empty] | 0.004524 | 0.97612 | 0.97651
[20 empty] | 0.004526 | 0.97649 | 0.97686
[20 empty] | 0.004528 | 0.97685 | 0.97721
[20 empty] | 0.00453 | 0.97722 | 0.97756
[20 empty] | 0.004532 | 0.97758 | 0.97791
[20 empty] | 0.004534 | 0.97795 | 0.97826
[20 empty] | 0.004536 | 0.97831 | 0.97861
[20 empty] | 0.004538 | 0.97868 | 0.97896
[20 empty] | 0.00454 | 0.97904 | 0.9793
[20 empty] | 0.004542 | 0.97941 | 0.97965
[20 empty] | 0.004544 | 0.97977 | 0.98
[20 empty] | 0.004546 | 0.98014 | 0.98035
[20 empty] | 0.004548 | 0.9805 | 0.9807
[20 empty] | 0.00455 | 0.98087 | 0.98105
[20 empty] | 0.004552 | 0.98123 | 0.9814
[20 empty] | 0.004554 | 0.9816 | 0.98175
[20 empty] | 0.004556 | 0.98196 | 0.98209
[20 empty] | 0.004558 | 0.98232 | 0.98244
[20 empty] | 0.00456 | 0.98269 | 0.98279
[20 empty] | 0.004562 | 0.98305 | 0.98314
[20 empty] | 0.004564 | 0.98341 | 0.98349
[20 empty] | 0.004566 | 0.98378 | 0.98383
[20 empty] | 0.004568 | 0.98414 | 0.98418
[20 empty] | 0.00457 | 0.9845 | 0.98453
[20 empty] | 0.004572 | 0.98486 | 0.98487
[20 empty] | 0.004574 | 0.98523 | 0.98522
[20 empty] | 0.004576 | 0.98559 | 0.98557
[20 empty] | 0.004578 | 0.98595 | 0.98591
[20 empty] | 0.00458 | 0.98631 | 0.98626
[20 empty] | 0.004582 | 0.98667 | 0.9866
[20 empty] | 0.004584 | 0.98703 | 0.98695
[20 empty] | 0.004586 | 0.98739 | 0.98729
[20 empty] | 0.004588 | 0.98775 | 0.98763
[20 empty] | 0.00459 | 0.98811 | 0.98798
[20 empty] | 0.004592 | 0.98847 | 0.98832
[20 empty] | 0.004594 | 0.98882 | 0.98866
[20 empty] | 0.004596 | 0.98918 | 0.98901
[20 empty] | 0.004598 | 0.98954 | 0.98935
[20 empty] | 0.0046 | 0.98989 | 0.98969
[20 empty] | 0.004602 | 0.99025 | 0.99003
[20 empty] | 0.004604 | 0.99061 | 0.99037
[20 empty] | 0.004606 | 0.99096 | 0.99071
[20 empty] | 0.004608 | 0.99131 | 0.99105
[20 empty] | 0.00461 | 0.99167 | 0.99139
[20 empty] | 0.004612 | 0.99202 | 0.99173
[20 empty] | 0.004614 | 0.99237 | 0.99206
[20 empty] | 0.004616 | 0.99273 | 0.9924
[20 empty] | 0.004618 | 0.99308 | 0.99274
[20 empty] | 0.00462 | 0.99343 | 0.99307
[20 empty] | 0.004622 | 0.99378 | 0.99341
[20 empty] | 0.004624 | 0.99413 | 0.99374
[20 empty] | 0.004626 | 0.99448 | 0.99408
[20 empty] | 0.004628 | 0.99483 | 0.99441
[20 empty] | 0.00463 | 0.99517 | 0.99475
[20 empty] | 0.004632 | 0.99552 | 0.99508
[20 empty] | 0.004634 | 0.99587 | 0.99541
[20 empty] | 0.004636 | 0.99621 | 0.99574
[20 empty] | 0.004638 | 0.99656 | 0.99607
[20 empty] | 0.00464 | 0.9969 | 0.9964
[20 empty] | 0.004642 | 0.99725 | 0.99673
[20 empty] | 0.004644 | 0.99759 | 0.99706
[20 empty] | 0.004646 | 0.99793 | 0.99739
[20 empty] | 0.004648 | 0.99827 | 0.99771
[20 empty] | 0.00465 | 0.99861 | 0.99804
[20 empty] | 0.004652 | 0.99895 | 0.99837
[20 empty] | 0.004654 | 0.99929 | 0.99869
[20 empty] | 0.004656 | 0.99963 | 0.99901
[20 empty] | 0.004658 | 0.99996 | 0.99934
[20 empty] | 0.00466 | 1.0003 | 0.99966
[20 empty] | 0.004662 | 1.0006 | 0.99998
[20 empty] | 0.004664 | 1.001 | 1.0003
[20 empty] | 0.004666 | 1.0013 | 1.0006
[20 empty] | 0.004668 | 1.0016 | 1.0009
[20 empty] | 0.00467 | 1.002 | 1.0013
[20 empty] | 0.004672 | 1.0023 | 1.0016
[20 empty] | 0.004674 | 1.0026 | 1.0019
[20 empty] | 0.004676 | 1.003 | 1.0022
[20 empty] | 0.004678 | 1.0033 | 1.0025
[20 empty] | 0.00468 | 1.0036 | 1.0028
[20 empty] | 0.004682 | 1.0039 | 1.0031
[20 empty] | 0.004684 | 1.0043 | 1.0035
[20 empty] | 0.004686 | 1.0046 | 1.0038
[20 empty] | 0.004688 | 1.0049 | 1.0041
[20 empty] | 0.00469 | 1.0052 | 1.0044
[20 empty] | 0.004692 | 1.0056 | 1.0047
[20 empty] | 0.004694 | 1.0059 | 1.005
[20 empty] | 0.004696 | 1.0062 | 1.0053
[20 empty] | 0.004698 | 1.0065 | 1.0056
[20 empty] | 0.0047 | 1.0068 | 1.0059
[20 empty] | 0.004702 | 1.0071 | 1.0062
[20 empty] | 0.004704 | 1.0075 | 1.0065
[20 empty] | 0.004706 | 1.0078 | 1.0068
[20 empty] | 0.004708 | 1.0081 | 1.0071
[20 empty] | 0.00471 | 1.0084 | 1.0074
[20 empty] | 0.004712 | 1.0087 | 1.0077
[20 empty] | 0.004714 | 1.009 | 1.008
[20 empty] | 0.004716 | 1.0093 | 1.0083
[20 empty] | 0.004718 | 1.0096 | 1.0086
[20 empty] | 0.00472 | 1.0099 | 1.0089
[20 empty] | 0.004722 | 1.0102 | 1.0092
[20 empty] | 0.004724 | 1.0106 | 1.0095
[20 empty] | 0.004726 | 1.0109 | 1.0098
[20 empty] | 0.004728 | 1.0112 | 1.0101
[20 empty] | 0.00473 | 1.0115 | 1.0104
[20 empty] | 0.004732 | 1.0118 | 1.0106
[20 empty] | 0.004734 | 1.0121 | 1.0109
[20 empty] | 0.004736 | 1.0123 | 1.0112
[20 empty] | 0.004738 | 1.0126 | 1.0115
[20 empty] | 0.00474 | 1.0129 | 1.0118
[20 empty] | 0.004742 | 1.0132 | 1.0121
[20 empty] | 0.004744 | 1.0135 | 1.0123
[20 empty] | 0.004746 | 1.0138 | 1.0126
[20 empty] | 0.004748 | 1.0141 | 1.0129
[20 empty] | 0.00475 | 1.0144 | 1.0132
[20 empty] | 0.004752 | 1.0147 | 1.0135
[20 empty] | 0.004754 | 1.015 | 1.0137
[20 empty] | 0.004756 | 1.0152 | 1.014
[20 empty] | 0.004758 | 1.0155 | 1.0143
[20 empty] | 0.00476 | 1.0158 | 1.0145
[20 empty] | 0.004762 | 1.0161 | 1.0148
[20 empty] | 0.004764 | 1.0164 | 1.0151
[20 empty] | 0.004766 | 1.0166 | 1.0153
[20 empty] | 0.004768 | 1.0169 | 1.0156
[20 empty] | 0.00477 | 1.0172 | 1.0159
[20 empty] | 0.004772 | 1.0175 | 1.0161
[20 empty] | 0.004774 | 1.0177 | 1.0164
[20 empty] | 0.004776 | 1.018 | 1.0167
[20 empty] | 0.004778 | 1.0183 | 1.0169
[20 empty] | 0.00478 | 1.0185 | 1.0172
[20 empty] | 0.004782 | 1.0188 | 1.0174
[20 empty] | 0.004784 | 1.0191 | 1.0177
[20 empty] | 0.004786 | 1.0193 | 1.0179
[20 empty] | 0.004788 | 1.0196 | 1.0182
[20 empty] | 0.00479 | 1.0199 | 1.0184
[20 empty] | 0.004792 | 1.0201 | 1.0187
[20 empty] | 0.004794 | 1.0204 | 1.0189
[20 empty] | 0.004796 | 1.0206 | 1.0192
[20 empty] | 0.004798 | 1.0209 | 1.0194
[20 empty] | 0.0048 | 1.0211 | 1.0197
[20 empty] | 0.004802 | 1.0214 | 1.0199
[20 empty] | 0.004804 | 1.0216 | 1.0202
[20 empty] | 0.004806 | 1.0219 | 1.0204
[20 empty] | 0.004808 | 1.0221 | 1.0206
[20 empty] | 0.00481 | 1.0224 | 1.0209
[20 empty] | 0.004812 | 1.0226 | 1.0211
[20 empty] | 0.004814 | 1.0229 | 1.0213
[20 empty] | 0.004816 | 1.0231 | 1.0216
[20 empty] | 0.004818 | 1.0234 | 1.0218
[20 empty] | 0.00482 | 1.0236 | 1.022
[20 empty] | 0.004822 | 1.0238 | 1.0223
[20 empty] | 0.004824 | 1.0241 | 1.0225
[20 empty] | 0.004826 | 1.0243 | 1.0227
[20 empty] | 0.004828 | 1.0245 | 1.0229
[20 empty] | 0.00483 | 1.0248 | 1.0232
[20 empty] | 0.004832 | 1.025 | 1.0234
[20 empty] | 0.004834 | 1.0252 | 1.0236
[20 empty] | 0.004836 | 1.0254 | 1.0238
[20 empty] | 0.004838 | 1.0257 | 1.024
[20 empty] | 0.00484 | 1.0259 | 1.0242
[20 empty] | 0.004842 | 1.0261 | 1.0245
[20 empty] | 0.004844 | 1.0263 | 1.0247
[20 empty] | 0.004846 | 1.0265 | 1.0249
[20 empty] | 0.004848 | 1.0268 | 1.0251
[20 empty] | 0.00485 | 1.027 | 1.0253
[20 empty] | 0.004852 | 1.0272 | 1.0255
[20 empty] | 0.004854 | 1.0274 | 1.0257
[20 empty] | 0.004856 | 1.0276 | 1.0259
[20 empty] | 0.004858 | 1.0278 | 1.0261
[20 empty] | 0.00486 | 1.028 | 1.0263
[20 empty] | 0.004862 | 1.0282 | 1.0265
[20 empty] | 0.004864 | 1.0284 | 1.0267
[20 empty] | 0.004866 | 1.0286 | 1.0269
[20 empty] | 0.004868 | 1.0288 | 1.0271
[20 empty] | 0.00487 | 1.029 | 1.0273
[20 empty] | 0.004872 | 1.0292 | 1.0275
[20 empty] | 0.004874 | 1.0294 | 1.0277
[20 empty] | 0.004876 | 1.0296 | 1.0278
[20 empty] | 0.004878 | 1.0298 | 1.028
[20 empty] | 0.00488 | 1.03 | 1.0282
[20 empty] | 0.004882 | 1.0302 | 1.0284
[20 empty] | 0.004884 | 1.0304 | 1.0286
[20 empty] | 0.004886 | 1.0306 | 1.0288
[20 empty] | 0.004888 | 1.0307 | 1.0289
[20 empty] | 0.00489 | 1.0309 | 1.0291
[20 empty] | 0.004892 | 1.0311 | 1.0293
[20 empty] | 0.004894 | 1.0313 | 1.0295
[20 empty] | 0.004896 | 1.0315 | 1.0296
[20 empty] | 0.004898 | 1.0316 | 1.0298
[20 empty] | 0.0049 | 1.0318 | 1.03
[20 empty] | 0.004902 | 1.032 | 1.0301
[20 empty] | 0.004904 | 1.0322 | 1.0303
[20 empty] | 0.004906 | 1.0323 | 1.0305
[20 empty] | 0.004908 | 1.0325 | 1.0306
[20 empty] | 0.00491 | 1.0327 | 1.0308
[20 empty] | 0.004912 | 1.0328 | 1.0309
[20 empty] | 0.004914 | 1.033 | 1.0311
[20 empty] | 0.004916 | 1.0331 | 1.0313
[20 empty] | 0.004918 | 1.0333 | 1.0314
[20 empty] | 0.00492 | 1.0335 | 1.0316
[20 empty] | 0.004922 | 1.0336 | 1.0317
[20 empty] | 0.004924 | 1.0338 | 1.0319
[20 empty] | 0.004926 | 1.0339 | 1.032
[20 empty] | 0.004928 | 1.0341 | 1.0321
[20 empty] | 0.00493 | 1.0342 | 1.0323
[20 empty] | 0.004932 | 1.0344 | 1.0324
[20 empty] | 0.004934 | 1.0345 | 1.0326
[20 empty] | 0.004936 | 1.0346 | 1.0327
[20 empty] | 0.004938 | 1.0348 | 1.0328
[20 empty] | 0.00494 | 1.0349 | 1.033
[20 empty] | 0.004942 | 1.0351 | 1.0331
[20 empty] | 0.004944 | 1.0352 | 1.0332
[20 empty] | 0.004946 | 1.0353 | 1.0334
[20 empty] | 0.004948 | 1.0355 | 1.0335
[20 empty] | 0.00495 | 1.0356 | 1.0336
[20 empty] | 0.004952 | 1.0357 | 1.0338
[20 empty] | 0.004954 | 1.0359 | 1.0339
[20 empty] | 0.004956 | 1.036 | 1.034
[20 empty] | 0.004958 | 1.0361 | 1.0341
[20 empty] | 0.00496 | 1.0362 | 1.0342
[20 empty] | 0.004962 | 1.0363 | 1.0344
[20 empty] | 0.004964 | 1.0365 | 1.0345
[20 empty] | 0.004966 | 1.0366 | 1.0346
[20 empty] | 0.004968 | 1.0367 | 1.0347
[20 empty] | 0.00497 | 1.0368 | 1.0348
[20 empty] | 0.004972 | 1.0369 | 1.0349
[20 empty] | 0.004974 | 1.037 | 1.035
[20 empty] | 0.004976 | 1.0371 | 1.0351
[20 empty] | 0.004978 | 1.0372 | 1.0352
[20 empty] | 0.00498 | 1.0374 | 1.0353
[20 empty] | 0.004982 | 1.0375 | 1.0354
[20 empty] | 0.004984 | 1.0376 | 1.0355
[20 empty] | 0.004986 | 1.0377 | 1.0356
[20 empty] | 0.004988 | 1.0378 | 1.0357
[20 empty] | 0.00499 | 1.0378 | 1.0358
[20 empty] | 0.004992 | 1.0379 | 1.0359
[20 empty] | 0.004994 | 1.038 | 1.036
[20 empty] | 0.004996 | 1.0381 | 1.0361
[20 empty] | 0.004998 | 1.0382 | 1.0362
[20 empty] | 0.005 | 1.0383 | 1.0363
[20 empty] | 0.005002 | 1.0384 | 1.0364
[20 empty] | 0.005004 | 1.0385 | 1.0364
[20 empty] | 0.005006 | 1.0386 | 1.0365
[20 empty] | 0.005008 | 1.0386 | 1.0366
[20 empty] | 0.00501 | 1.0387 | 1.0367
[20 empty] | 0.005012 | 1.0388 | 1.0368
[20 empty] | 0.005014 | 1.0389 | 1.0368
[20 empty] | 0.005016 | 1.0389 | 1.0369
[20 empty] | 0.005018 | 1.039 | 1.037
[20 empty] | 0.00502 | 1.0391 | 1.037
[20 empty] | 0.005022 | 1.0392 | 1.0371
[20 empty] | 0.005024 | 1.0392 | 1.0372
[20 empty] | 0.005026 | 1.0393 | 1.0372
[20 empty] | 0.005028 | 1.0393 | 1.0373
[20 empty] | 0.00503 | 1.0394 | 1.0374
[20 empty] | 0.005032 | 1.0395 | 1.0374
[20 empty] | 0.005034 | 1.0395 | 1.0375
[20 empty] | 0.005036 | 1.0396 | 1.0375
[20 empty] | 0.005038 | 1.0396 | 1.0376
[20 empty] | 0.00504 | 1.0397 | 1.0377
[20 empty] | 0.005042 | 1.0397 | 1.0377
[20 empty] | 0.005044 | 1.0398 | 1.0378
[20 empty] | 0.005046 | 1.0398 | 1.0378
[20 empty] | 0.005048 | 1.0399 | 1.0378
[20 empty] | 0.00505 | 1.0399 | 1.0379
[20 empty] | 0.005052 | 1.04 | 1.0379
[20 empty] | 0.005054 | 1.04 | 1.038
[20 empty] | 0.005056 | 1.0401 | 1.038
[20 empty] | 0.005058 | 1.0401 | 1.0381
[20 empty] | 0.00506 | 1.0401 | 1.0381
[20 empty] | 0.005062 | 1.0402 | 1.0381
[20 empty] | 0.005064 | 1.0402 | 1.0382
[20 empty] | 0.005066 | 1.0402 | 1.0382
[20 empty] | 0.005068 | 1.0403 | 1.0382
[20 empty] | 0.00507 | 1.0403 | 1.0383
[20 empty] | 0.005072 | 1.0403 | 1.0383
[20 empty] | 0.005074 | 1.0403 | 1.0383
[20 empty] | 0.005076 | 1.0404 | 1.0383
[20 empty] | 0.005078 | 1.0404 | 1.0384
[20 empty] | 0.00508 | 1.0404 | 1.0384
[20 empty] | 0.005082 | 1.0404 | 1.0384
[20 empty] | 0.005084 | 1.0404 | 1.0384
[20 empty] | 0.005086 | 1.0404 | 1.0384
[20 empty] | 0.005088 | 1.0405 | 1.0384
[20 empty] | 0.00509 | 1.0405 | 1.0385
[20 empty] | 0.005092 | 1.0405 | 1.0385
[20 empty] | 0.005094 | 1.0405 | 1.0385
[20 empty] | 0.005096 | 1.0405 | 1.0385
[20 empty] | 0.005098 | 1.0405 | 1.0385
[20 empty] | 0.0051 | 1.0405 | 1.0385
[20 empty] | 0.005102 | 1.0405 | 1.0385
[20 empty] | 0.005104 | 1.0405 | 1.0385
[20 empty] | 0.005106 | 1.0405 | 1.0385
[20 empty] | 0.005108 | 1.0405 | 1.0385
[20 empty] | 0.00511 | 1.0405 | 1.0385
[20 empty] | 0.005112 | 1.0405 | 1.0385
[20 empty] | 0.005114 | 1.0405 | 1.0385
[20 empty] | 0.005116 | 1.0405 | 1.0385
[20 empty] | 0.005118 | 1.0405 | 1.0385
[20 empty] | 0.00512 | 1.0404 | 1.0385
[20 empty] | 0.005122 | 1.0404 | 1.0385
[20 empty] | 0.005124 | 1.0404 | 1.0385
[20 empty] | 0.005126 | 1.0404 | 1.0384
[20 empty] | 0.005128 | 1.0404 | 1.0384
[20 empty] | 0.00513 | 1.0404 | 1.0384
[20 empty] | 0.005132 | 1.0403 | 1.0384
[20 empty] | 0.005134 | 1.0403 | 1.0384
[20 empty] | 0.005136 | 1.0403 | 1.0384
[20 empty] | 0.005138 | 1.0403 | 1.0383
[20 empty] | 0.00514 | 1.0402 | 1.0383
[20 empty] | 0.005142 | 1.0402 | 1.0383
[20 empty] | 0.005144 | 1.0402 | 1.0383
[20 empty] | 0.005146 | 1.0401 | 1.0382
[20 empty] | 0.005148 | 1.0401 | 1.0382
[20 empty] | 0.00515 | 1.0401 | 1.0382
[20 empty] | 0.005152 | 1.04 | 1.0381
[20 empty] | 0.005154 | 1.04 | 1.0381
[20 empty] | 0.005156 | 1.04 | 1.0381
[20 empty] | 0.005158 | 1.0399 | 1.038
[20 empty] | 0.00516 | 1.0399 | 1.038
[20 empty] | 0.005162 | 1.0398 | 1.0379
[20 empty] | 0.005164 | 1.0398 | 1.0379
[20 empty] | 0.005166 | 1.0397 | 1.0379
[20 empty] | 0.005168 | 1.0397 | 1.0378
[20 empty] | 0.00517 | 1.0396 | 1.0378
[20 empty] | 0.005172 | 1.0396 | 1.0377
[20 empty] | 0.005174 | 1.0395 | 1.0377
[20 empty] | 0.005176 | 1.0395 | 1.0376
[20 empty] | 0.005178 | 1.0394 | 1.0376
[20 empty] | 0.00518 | 1.0394 | 1.0375
[20 empty] | 0.005182 | 1.0393 | 1.0375
[20 empty] | 0.005184 | 1.0392 | 1.0374
[20 empty] | 0.005186 | 1.0392 | 1.0374
[20 empty] | 0.005188 | 1.0391 | 1.0373
[20 empty] | 0.00519 | 1.0391 | 1.0372
[20 empty] | 0.005192 | 1.039 | 1.0372
[20 empty] | 0.005194 | 1.0389 | 1.0371
[20 empty] | 0.005196 | 1.0389 | 1.0371
[20 empty] | 0.005198 | 1.0388 | 1.037
[20 empty] | 0.0052 | 1.0387 | 1.0369
[20 empty] | 0.005202 | 1.0386 | 1.0369
[20 empty] | 0.005204 | 1.0386 | 1.0368
[20 empty] | 0.005206 | 1.0385 | 1.0367
[20 empty] | 0.005208 | 1.0384 | 1.0367
[20 empty] | 0.00521 | 1.0383 | 1.0366
[20 empty] | 0.005212 | 1.0383 | 1.0365
[20 empty] | 0.005214 | 1.0382 | 1.0364
[20 empty] | 0.005216 | 1.0381 | 1.0364
[20 empty] | 0.005218 | 1.038 | 1.0363
[20 empty] | 0.00522 | 1.0379 | 1.0362
[20 empty] | 0.005222 | 1.0378 | 1.0361
[20 empty] | 0.005224 | 1.0378 | 1.0361
[20 empty] | 0.005226 | 1.0377 | 1.036
[20 empty] | 0.005228 | 1.0376 | 1.0359
[20 empty] | 0.00523 | 1.0375 | 1.0358
[20 empty] | 0.005232 | 1.0374 | 1.0357
[20 empty] | 0.005234 | 1.0373 | 1.0356
[20 empty] | 0.005236 | 1.0372 | 1.0355
[20 empty] | 0.005238 | 1.0371 | 1.0355
[20 empty] | 0.00524 | 1.037 | 1.0354
[20 empty] | 0.005242 | 1.0369 | 1.0353
[20 empty] | 0.005244 | 1.0368 | 1.0352
[20 empty] | 0.005246 | 1.0367 | 1.0351
[20 empty] | 0.005248 | 1.0366 | 1.035
[20 empty] | 0.00525 | 1.0365 | 1.0349
[20 empty] | 0.005252 | 1.0364 | 1.0348
[20 empty] | 0.005254 | 1.0363 | 1.0347
[20 empty] | 0.005256 | 1.0362 | 1.0346
[20 empty] | 0.005258 | 1.0361 | 1.0345
[20 empty] | 0.00526 | 1.036 | 1.0344
[20 empty] | 0.005262 | 1.0359 | 1.0343
[20 empty] | 0.005264 | 1.0358 | 1.0342
[20 empty] | 0.005266 | 1.0356 | 1.0341
[20 empty] | 0.005268 | 1.0355 | 1.034
[20 empty] | 0.00527 | 1.0354 | 1.0339
[20 empty] | 0.005272 | 1.0353 | 1.0338
[20 empty] | 0.005274 | 1.0352 | 1.0337
[20 empty] | 0.005276 | 1.0351 | 1.0336
[20 empty] | 0.005278 | 1.035 | 1.0334
[20 empty] | 0.00528 | 1.0348 | 1.0333
[20 empty] | 0.005282 | 1.0347 | 1.0332
[20 empty] | 0.005284 | 1.0346 | 1.0331
[20 empty] | 0.005286 | 1.0345 | 1.033
[20 empty] | 0.005288 | 1.0343 | 1.0329
[20 empty] | 0.00529 | 1.0342 | 1.0328
[20 empty] | 0.005292 | 1.0341 | 1.0326
[20 empty] | 0.005294 | 1.034 | 1.0325
[20 empty] | 0.005296 | 1.0338 | 1.0324
[20 empty] | 0.005298 | 1.0337 | 1.0323
[20 empty] | 0.0053 | 1.0336 | 1.0322
[20 empty] | 0.005302 | 1.0334 | 1.032
[20 empty] | 0.005304 | 1.0333 | 1.0319
[20 empty] | 0.005306 | 1.0332 | 1.0318
[20 empty] | 0.005308 | 1.033 | 1.0317
[20 empty] | 0.00531 | 1.0329 | 1.0315
[20 empty] | 0.005312 | 1.0328 | 1.0314
[20 empty] | 0.005314 | 1.0326 | 1.0313
[20 empty] | 0.005316 | 1.0325 | 1.0311
[20 empty] | 0.005318 | 1.0324 | 1.031
[20 empty] | 0.00532 | 1.0322 | 1.0309
[20 empty] | 0.005322 | 1.0321 | 1.0308
[20 empty] | 0.005324 | 1.0319 | 1.0306
[20 empty] | 0.005326 | 1.0318 | 1.0305
[20 empty] | 0.005328 | 1.0317 | 1.0304
[20 empty] | 0.00533 | 1.0315 | 1.0302
[20 empty] | 0.005332 | 1.0314 | 1.0301
[20 empty] | 0.005334 | 1.0312 | 1.0299
[20 empty] | 0.005336 | 1.0311 | 1.0298
[20 empty] | 0.005338 | 1.0309 | 1.0297
[20 empty] | 0.00534 | 1.0308 | 1.0295
[20 empty] | 0.005342 | 1.0306 | 1.0294
[20 empty] | 0.005344 | 1.0305 | 1.0292
[20 empty] | 0.005346 | 1.0303 | 1.0291
[20 empty] | 0.005348 | 1.0302 | 1.029
[20 empty] | 0.00535 | 1.03 | 1.0288
[20 empty] | 0.005352 | 1.0299 | 1.0287
[20 empty] | 0.005354 | 1.0297 | 1.0285
[20 empty] | 0.005356 | 1.0296 | 1.0284
[20 empty] | 0.005358 | 1.0294 | 1.0282
[20 empty] | 0.00536 | 1.0292 | 1.0281
[20 empty] | 0.005362 | 1.0291 | 1.0279
[20 empty] | 0.005364 | 1.0289 | 1.0278
[20 empty] | 0.005366 | 1.0288 | 1.0276
[20 empty] | 0.005368 | 1.0286 | 1.0275
[20 empty] | 0.00537 | 1.0284 | 1.0273
[20 empty] | 0.005372 | 1.0283 | 1.0272
[20 empty] | 0.005374 | 1.0281 | 1.027
[20 empty] | 0.005376 | 1.028 | 1.0269
[20 empty] | 0.005378 | 1.0278 | 1.0267
[20 empty] | 0.00538 | 1.0276 | 1.0266
[20 empty] | 0.005382 | 1.0275 | 1.0264
[20 empty] | 0.005384 | 1.0273 | 1.0263
[20 empty] | 0.005386 | 1.0271 | 1.0261
[20 empty] | 0.005388 | 1.027 | 1.026
[20 empty] | 0.00539 | 1.0268 | 1.0258
[20 empty] | 0.005392 | 1.0266 | 1.0256
[20 empty] | 0.005394 | 1.0265 | 1.0255
[20 empty] | 0.005396 | 1.0263 | 1.0253
[20 empty] | 0.005398 | 1.0261 | 1.0252
[20 empty] | 0.0054 | 1.026 | 1.025
[20 empty] | 0.005402 | 1.0258 | 1.0248
[20 empty] | 0.005404 | 1.0256 | 1.0247
[20 empty] | 0.005406 | 1.0254 | 1.0245
[20 empty] | 0.005408 | 1.0253 | 1.0244
[20 empty] | 0.00541 | 1.0251 | 1.0242
[20 empty] | 0.005412 | 1.0249 | 1.024
[20 empty] | 0.005414 | 1.0247 | 1.0239
[20 empty] | 0.005416 | 1.0246 | 1.0237
[20 empty] | 0.005418 | 1.0244 | 1.0235
[20 empty] | 0.00542 | 1.0242 | 1.0234
[20 empty] | 0.005422 | 1.024 | 1.0232
[20 empty] | 0.005424 | 1.0239 | 1.023
[20 empty] | 0.005426 | 1.0237 | 1.0229
[20 empty] | 0.005428 | 1.0235 | 1.0227
[20 empty] | 0.00543 | 1.0233 | 1.0225
[20 empty] | 0.005432 | 1.0232 | 1.0224
[20 empty] | 0.005434 | 1.023 | 1.0222
[20 empty] | 0.005436 | 1.0228 | 1.022
[20 empty] | 0.005438 | 1.0226 | 1.0219
[20 empty] | 0.00544 | 1.0224 | 1.0217
[20 empty] | 0.005442 | 1.0223 | 1.0215
[20 empty] | 0.005444 | 1.0221 | 1.0213
[20 empty] | 0.005446 | 1.0219 | 1.0212
[20 empty] | 0.005448 | 1.0217 | 1.021
[20 empty] | 0.00545 | 1.0215 | 1.0208
[20 empty] | 0.005452 | 1.0213 | 1.0207
[20 empty] | 0.005454 | 1.0212 | 1.0205
[20 empty] | 0.005456 | 1.021 | 1.0203
[20 empty] | 0.005458 | 1.0208 | 1.0201
[20 empty] | 0.00546 | 1.0206 | 1.02
[20 empty] | 0.005462 | 1.0204 | 1.0198
[20 empty] | 0.005464 | 1.0202 | 1.0196
[20 empty] | 0.005466 | 1.0201 | 1.0194
[20 empty] | 0.005468 | 1.0199 | 1.0193
[20 empty] | 0.00547 | 1.0197 | 1.0191
[20 empty] | 0.005472 | 1.0195 | 1.0189
[20 empty] | 0.005474 | 1.0193 | 1.0187
[20 empty] | 0.005476 | 1.0191 | 1.0186
[20 empty] | 0.005478 | 1.0189 | 1.0184
[20 empty] | 0.00548 | 1.0187 | 1.0182
[20 empty] | 0.005482 | 1.0186 | 1.018
[20 empty] | 0.005484 | 1.0184 | 1.0178
[20 empty] | 0.005486 | 1.0182 | 1.0177
[20 empty] | 0.005488 | 1.018 | 1.0175
[20 empty] | 0.00549 | 1.0178 | 1.0173
[20 empty] | 0.005492 | 1.0176 | 1.0171
[20 empty] | 0.005494 | 1.0174 | 1.0169
[20 empty] | 0.005496 | 1.0172 | 1.0168
[20 empty] | 0.005498 | 1.017 | 1.0166
[20 empty] | 0.0055 | 1.0169 | 1.0164
[20 empty] | 0.005502 | 1.0167 | 1.0162
[20 empty] | 0.005504 | 1.0165 | 1.016
[20 empty] | 0.005506 | 1.0163 | 1.0159
[20 empty] | 0.005508 | 1.0161 | 1.0157
[20 empty] | 0.00551 | 1.0159 | 1.0155
[20 empty] | 0.005512 | 1.0157 | 1.0153
[20 empty] | 0.005514 | 1.0155 | 1.0151
[20 empty] | 0.005516 | 1.0153 | 1.015
[20 empty] | 0.005518 | 1.0151 | 1.0148
[20 empty] | 0.00552 | 1.0149 | 1.0146
[20 empty] | 0.005522 | 1.0147 | 1.0144
[20 empty] | 0.005524 | 1.0146 | 1.0142
[20 empty] | 0.005526 | 1.0144 | 1.0141
[20 empty] | 0.005528 | 1.0142 | 1.0139
[20 empty] | 0.00553 | 1.014 | 1.0137
[20 empty] | 0.005532 | 1.0138 | 1.0135
[20 empty] | 0.005534 | 1.0136 | 1.0133
[20 empty] | 0.005536 | 1.0134 | 1.0131
[20 empty] | 0.005538 | 1.0132 | 1.013
[20 empty] | 0.00554 | 1.013 | 1.0128
[20 empty] | 0.005542 | 1.0128 | 1.0126
[20 empty] | 0.005544 | 1.0126 | 1.0124
[20 empty] | 0.005546 | 1.0124 | 1.0122
[20 empty] | 0.005548 | 1.0123 | 1.0121
[20 empty] | 0.00555 | 1.0121 | 1.0119
[20 empty] | 0.005552 | 1.0119 | 1.0117
[20 empty] | 0.005554 | 1.0117 | 1.0115
[20 empty] | 0.005556 | 1.0115 | 1.0113
[20 empty] | 0.005558 | 1.0113 | 1.0111
[20 empty] | 0.00556 | 1.0111 | 1.011
[20 empty] | 0.005562 | 1.0109 | 1.0108
[20 empty] | 0.005564 | 1.0107 | 1.0106
[20 empty] | 0.005566 | 1.0105 | 1.0104
[20 empty] | 0.005568 | 1.0103 | 1.0102
[20 empty] | 0.00557 | 1.0101 | 1.0101
[20 empty] | 0.005572 | 1.0099 | 1.0099
[20 empty] | 0.005574 | 1.0098 | 1.0097
[20 empty] | 0.005576 | 1.0096 | 1.0095
[20 empty] | 0.005578 | 1.0094 | 1.0093
[20 empty] | 0.00558 | 1.0092 | 1.0091
[20 empty] | 0.005582 | 1.009 | 1.009
[20 empty] | 0.005584 | 1.0088 | 1.0088
[20 empty] | 0.005586 | 1.0086 | 1.0086
[20 empty] | 0.005588 | 1.0084 | 1.0084
[20 empty] | 0.00559 | 1.0082 | 1.0082
[20 empty] | 0.005592 | 1.008 | 1.0081
[20 empty] | 0.005594 | 1.0078 | 1.0079
[20 empty] | 0.005596 | 1.0076 | 1.0077
[20 empty] | 0.005598 | 1.0075 | 1.0075
[20 empty] | 0.0056 | 1.0073 | 1.0073
[20 empty] | 0.005602 | 1.0071 | 1.0072
[20 empty] | 0.005604 | 1.0069 | 1.007
[20 empty] | 0.005606 | 1.0067 | 1.0068
[20 empty] | 0.005608 | 1.0065 | 1.0066
[20 empty] | 0.00561 | 1.0063 | 1.0064
[20 empty] | 0.005612 | 1.0061 | 1.0063
[20 empty] | 0.005614 | 1.0059 | 1.0061
[20 empty] | 0.005616 | 1.0058 | 1.0059
[20 empty] | 0.005618 | 1.0056 | 1.0057
[20 empty] | 0.00562 | 1.0054 | 1.0055
[20 empty] | 0.005622 | 1.0052 | 1.0054
[20 empty] | 0.005624 | 1.005 | 1.0052
[20 empty] | 0.005626 | 1.0048 | 1.005
[20 empty] | 0.005628 | 1.0046 | 1.0048
[20 empty] | 0.00563 | 1.0044 | 1.0047
[20 empty] | 0.005632 | 1.0043 | 1.0045
[20 empty] | 0.005634 | 1.0041 | 1.0043
[20 empty] | 0.005636 | 1.0039 | 1.0041
[20 empty] | 0.005638 | 1.0037 | 1.004
[20 empty] | 0.00564 | 1.0035 | 1.0038
[20 empty] | 0.005642 | 1.0033 | 1.0036
[20 empty] | 0.005644 | 1.0031 | 1.0034
[20 empty] | 0.005646 | 1.003 | 1.0033
[20 empty] | 0.005648 | 1.0028 | 1.0031
[20 empty] | 0.00565 | 1.0026 | 1.0029
[20 empty] | 0.005652 | 1.0024 | 1.0027
[20 empty] | 0.005654 | 1.0022 | 1.0026
[20 empty] | 0.005656 | 1.0021 | 1.0024
[20 empty] | 0.005658 | 1.0019 | 1.0022
[20 empty] | 0.00566 | 1.0017 | 1.002
[20 empty] | 0.005662 | 1.0015 | 1.0019
[20 empty] | 0.005664 | 1.0013 | 1.0017
[20 empty] | 0.005666 | 1.0011 | 1.0015
[20 empty] | 0.005668 | 1.001 | 1.0014
[20 empty] | 0.00567 | 1.0008 | 1.0012
[20 empty] | 0.005672 | 1.0006 | 1.001
[20 empty] | 0.005674 | 1.0004 | 1.0008
[20 empty] | 0.005676 | 1.0003 | 1.0007
[20 empty] | 0.005678 | 1.0001 | 1.0005
[20 empty] | 0.00568 | 0.9999 | 1.0003
[20 empty] | 0.005682 | 0.99972 | 1.0002
[20 empty] | 0.005684 | 0.99954 | 1
[20 empty] | 0.005686 | 0.99937 | 0.99984
[20 empty] | 0.005688 | 0.99919 | 0.99967
[20 empty] | 0.00569 | 0.99902 | 0.9995
[20 empty] | 0.005692 | 0.99884 | 0.99934
[20 empty] | 0.005694 | 0.99867 | 0.99917
[20 empty] | 0.005696 | 0.9985 | 0.99901
[20 empty] | 0.005698 | 0.99832 | 0.99884
[20 empty] | 0.0057 | 0.99815 | 0.99868
[20 empty] | 0.005702 | 0.99798 | 0.99851
[20 empty] | 0.005704 | 0.99781 | 0.99835
[20 empty] | 0.005706 | 0.99764 | 0.99819
[20 empty] | 0.005708 | 0.99747 | 0.99803
[20 empty] | 0.00571 | 0.9973 | 0.99787
[20 empty] | 0.005712 | 0.99713 | 0.9977
[20 empty] | 0.005714 | 0.99696 | 0.99754
[20 empty] | 0.005716 | 0.99679 | 0.99738
[20 empty] | 0.005718 | 0.99662 | 0.99722
[20 empty] | 0.00572 | 0.99645 | 0.99706
[20 empty] | 0.005722 | 0.99629 | 0.99691
[20 empty] | 0.005724 | 0.99612 | 0.99675
[20 empty] | 0.005726 | 0.99596 | 0.99659
[20 empty] | 0.005728 | 0.99579 | 0.99643
[20 empty] | 0.00573 | 0.99563 | 0.99628
[20 empty] | 0.005732 | 0.99546 | 0.99612
[20 empty] | 0.005734 | 0.9953 | 0.99597
[20 empty] | 0.005736 | 0.99514 | 0.99581
[20 empty] | 0.005738 | 0.99498 | 0.99566
[20 empty] | 0.00574 | 0.99481 | 0.9955
[20 empty] | 0.005742 | 0.99465 | 0.99535
[20 empty] | 0.005744 | 0.99449 | 0.9952
[20 empty] | 0.005746 | 0.99433 | 0.99505
[20 empty] | 0.005748 | 0.99418 | 0.99489
[20 empty] | 0.00575 | 0.99402 | 0.99474
[20 empty] | 0.005752 | 0.99386 | 0.99459
[20 empty] | 0.005754 | 0.9937 | 0.99444
[20 empty] | 0.005756 | 0.99355 | 0.99429
[20 empty] | 0.005758 | 0.99339 | 0.99415
[20 empty] | 0.00576 | 0.99324 | 0.994
[20 empty] | 0.005762 | 0.99308 | 0.99385
[20 empty] | 0.005764 | 0.99293 | 0.9937
[20 empty] | 0.005766 | 0.99277 | 0.99356
[20 empty] | 0.005768 | 0.99262 | 0.99341
[20 empty] | 0.00577 | 0.99247 | 0.99327
[20 empty] | 0.005772 | 0.99232 | 0.99312
[20 empty] | 0.005774 | 0.99217 | 0.99298
[20 empty] | 0.005776 | 0.99202 | 0.99284
[20 empty] | 0.005778 | 0.99187 | 0.9927
[20 empty] | 0.00578 | 0.99172 | 0.99255
[20 empty] | 0.005782 | 0.99157 | 0.99241
[20 empty] | 0.005784 | 0.99143 | 0.99227
[20 empty] | 0.005786 | 0.99128 | 0.99213
[20 empty] | 0.005788 | 0.99114 | 0.992
[20 empty] | 0.00579 | 0.99099 | 0.99186
[20 empty] | 0.005792 | 0.99085 | 0.99172
[20 empty] | 0.005794 | 0.9907 | 0.99158
[20 empty] | 0.005796 | 0.99056 | 0.99145
[20 empty] | 0.005798 | 0.99042 | 0.99131
[20 empty] | 0.0058 | 0.99028 | 0.99118
[20 empty] | 0.005802 | 0.99014 | 0.99104
[20 empty] | 0.005804 | 0.99 | 0.99091
[20 empty] | 0.005806 | 0.98986 | 0.99078
[20 empty] | 0.005808 | 0.98972 | 0.99064
[20 empty] | 0.00581 | 0.98958 | 0.99051
[20 empty] | 0.005812 | 0.98945 | 0.99038
[20 empty] | 0.005814 | 0.98931 | 0.99025
[20 empty] | 0.005816 | 0.98918 | 0.99012
[20 empty] | 0.005818 | 0.98904 | 0.99
[20 empty] | 0.00582 | 0.98891 | 0.98987
[20 empty] | 0.005822 | 0.98878 | 0.98974
[20 empty] | 0.005824 | 0.98864 | 0.98961
[20 empty] | 0.005826 | 0.98851 | 0.98949
[20 empty] | 0.005828 | 0.98838 | 0.98936
[20 empty] | 0.00583 | 0.98825 | 0.98924
[20 empty] | 0.005832 | 0.98812 | 0.98912
[20 empty] | 0.005834 | 0.98799 | 0.98899
[20 empty] | 0.005836 | 0.98787 | 0.98887
[20 empty] | 0.005838 | 0.98774 | 0.98875
[20 empty] | 0.00584 | 0.98762 | 0.98863
[20 empty] | 0.005842 | 0.98749 | 0.98851
[20 empty] | 0.005844 | 0.98737 | 0.98839
[20 empty] | 0.005846 | 0.98724 | 0.98827
[20 empty] | 0.005848 | 0.98712 | 0.98816
[20 empty] | 0.00585 | 0.987 | 0.98804
[20 empty] | 0.005852 | 0.98688 | 0.98792
[20 empty] | 0.005854 | 0.98676 | 0.98781
[20 empty] | 0.005856 | 0.98664 | 0.9877
[20 empty] | 0.005858 | 0.98652 | 0.98758
[20 empty] | 0.00586 | 0.9864 | 0.98747
[20 empty] | 0.005862 | 0.98629 | 0.98736
[20 empty] | 0.005864 | 0.98617 | 0.98725
[20 empty] | 0.005866 | 0.98606 | 0.98714
[20 empty] | 0.005868 | 0.98594 | 0.98703
[20 empty] | 0.00587 | 0.98583 | 0.98692
[20 empty] | 0.005872 | 0.98572 | 0.98681
[20 empty] | 0.005874 | 0.9856 | 0.9867
[20 empty] | 0.005876 | 0.98549 | 0.9866
[20 empty] | 0.005878 | 0.98538 | 0.98649
[20 empty] | 0.00588 | 0.98527 | 0.98639
[20 empty] | 0.005882 | 0.98517 | 0.98628
[20 empty] | 0.005884 | 0.98506 | 0.98618
[20 empty] | 0.005886 | 0.98495 | 0.98608
[20 empty] | 0.005888 | 0.98485 | 0.98597
[20 empty] | 0.00589 | 0.98474 | 0.98587
[20 empty] | 0.005892 | 0.98464 | 0.98577
[20 empty] | 0.005894 | 0.98453 | 0.98568
[20 empty] | 0.005896 | 0.98443 | 0.98558
[20 empty] | 0.005898 | 0.98433 | 0.98548
[20 empty] | 0.0059 | 0.98423 | 0.98538
[20 empty] | 0.005902 | 0.98413 | 0.98529
[20 empty] | 0.005904 | 0.98403 | 0.98519
[20 empty] | 0.005906 | 0.98393 | 0.9851
[20 empty] | 0.005908 | 0.98384 | 0.985
[20 empty] | 0.00591 | 0.98374 | 0.98491
[20 empty] | 0.005912 | 0.98365 | 0.98482
[20 empty] | 0.005914 | 0.98355 | 0.98473
[20 empty] | 0.005916 | 0.98346 | 0.98464
[20 empty] | 0.005918 | 0.98337 | 0.98455
[20 empty] | 0.00592 | 0.98327 | 0.98446
[20 empty] | 0.005922 | 0.98318 | 0.98437
[20 empty] | 0.005924 | 0.98309 | 0.98429
[20 empty] | 0.005926 | 0.983 | 0.9842
[20 empty] | 0.005928 | 0.98292 | 0.98412
[20 empty] | 0.00593 | 0.98283 | 0.98403
[20 empty] | 0.005932 | 0.98274 | 0.98395
[20 empty] | 0.005934 | 0.98266 | 0.98387
[20 empty] | 0.005936 | 0.98257 | 0.98379
[20 empty] | 0.005938 | 0.98249 | 0.9837
[20 empty] | 0.00594 | 0.98241 | 0.98362
[20 empty] | 0.005942 | 0.98232 | 0.98355
[20 empty] | 0.005944 | 0.98224 | 0.98347
[20 empty] | 0.005946 | 0.98216 | 0.98339
[20 empty] | 0.005948 | 0.98208 | 0.98331
[20 empty] | 0.00595 | 0.98201 | 0.98324
[20 empty] | 0.005952 | 0.98193 | 0.98316
[20 empty] | 0.005954 | 0.98185 | 0.98309
[20 empty] | 0.005956 | 0.98178 | 0.98302
[20 empty] | 0.005958 | 0.9817 | 0.98294
[20 empty] | 0.00596 | 0.98163 | 0.98287
[20 empty] | 0.005962 | 0.98156 | 0.9828
[20 empty] | 0.005964 | 0.98148 | 0.98273
[20 empty] | 0.005966 | 0.98141 | 0.98266
[20 empty] | 0.005968 | 0.98134 | 0.98259
[20 empty] | 0.00597 | 0.98127 | 0.98253
[20 empty] | 0.005972 | 0.98121 | 0.98246
[20 empty] | 0.005974 | 0.98114 | 0.9824
[20 empty] | 0.005976 | 0.98107 | 0.98233
[20 empty] | 0.005978 | 0.98101 | 0.98227
[20 empty] | 0.00598 | 0.98094 | 0.9822
[20 empty] | 0.005982 | 0.98088 | 0.98214
[20 empty] | 0.005984 | 0.98082 | 0.98208
[20 empty] | 0.005986 | 0.98075 | 0.98202
[20 empty] | 0.005988 | 0.98069 | 0.98196
[20 empty] | 0.00599 | 0.98063 | 0.9819
[20 empty] | 0.005992 | 0.98057 | 0.98185
[20 empty] | 0.005994 | 0.98052 | 0.98179
[20 empty] | 0.005996 | 0.98046 | 0.98173
[20 empty] | 0.005998 | 0.9804 | 0.98168
[20 empty] | 0.006 | 0.98035 | 0.98162
[20 empty] | 0.006002 | 0.98029 | 0.98157
[20 empty] | 0.006004 | 0.98024 | 0.98152
[20 empty] | 0.006006 | 0.98019 | 0.98147
[20 empty] | 0.006008 | 0.98013 | 0.98142
[20 empty] | 0.00601 | 0.98008 | 0.98137
[20 empty] | 0.006012 | 0.98003 | 0.98132
[20 empty] | 0.006014 | 0.97998 | 0.98127
[20 empty] | 0.006016 | 0.97994 | 0.98122
[20 empty] | 0.006018 | 0.97989 | 0.98117
[20 empty] | 0.00602 | 0.97984 | 0.98113
[20 empty] | 0.006022 | 0.9798 | 0.98108
[20 empty] | 0.006024 | 0.97975 | 0.98104
[20 empty] | 0.006026 | 0.97971 | 0.981
[20 empty] | 0.006028 | 0.97967 | 0.98096
[20 empty] | 0.00603 | 0.97963 | 0.98091
[20 empty] | 0.006032 | 0.97958 | 0.98087
[20 empty] | 0.006034 | 0.97954 | 0.98083
[20 empty] | 0.006036 | 0.97951 | 0.9808
[20 empty] | 0.006038 | 0.97947 | 0.98076
[20 empty] | 0.00604 | 0.97943 | 0.98072
[20 empty] | 0.006042 | 0.97939 | 0.98068
[20 empty] | 0.006044 | 0.97936 | 0.98065
[20 empty] | 0.006046 | 0.97932 | 0.98061
[20 empty] | 0.006048 | 0.97929 | 0.98058
[20 empty] | 0.00605 | 0.97926 | 0.98055
[20 empty] | 0.006052 | 0.97923 | 0.98052
[20 empty] | 0.006054 | 0.9792 | 0.98048
[20 empty] | 0.006056 | 0.97917 | 0.98045
[20 empty] | 0.006058 | 0.97914 | 0.98043
[20 empty] | 0.00606 | 0.97911 | 0.9804
[20 empty] | 0.006062 | 0.97908 | 0.98037
[20 empty] | 0.006064 | 0.97905 | 0.98034
[20 empty] | 0.006066 | 0.97903 | 0.98032
[20 empty] | 0.006068 | 0.979 | 0.98029
[20 empty] | 0.00607 | 0.97898 | 0.98027
[20 empty] | 0.006072 | 0.97896 | 0.98024
[20 empty] | 0.006074 | 0.97894 | 0.98022
[20 empty] | 0.006076 | 0.97891 | 0.9802
[20 empty] | 0.006078 | 0.97889 | 0.98018
[20 empty] | 0.00608 | 0.97887 | 0.98016
[20 empty] | 0.006082 | 0.97886 | 0.98014
[20 empty] | 0.006084 | 0.97884 | 0.98012
[20 empty] | 0.006086 | 0.97882 | 0.9801
[20 empty] | 0.006088 | 0.97881 | 0.98009
[20 empty] | 0.00609 | 0.97879 | 0.98007
[20 empty] | 0.006092 | 0.97878 | 0.98005
[20 empty] | 0.006094 | 0.97876 | 0.98004
[20 empty] | 0.006096 | 0.97875 | 0.98003
[20 empty] | 0.006098 | 0.97874 | 0.98001
[20 empty] | 0.0061 | 0.97873 | 0.98
[20 empty] | 0.006102 | 0.97872 | 0.97999
[20 empty] | 0.006104 | 0.97871 | 0.97998
[20 empty] | 0.006106 | 0.9787 | 0.97997
[20 empty] | 0.006108 | 0.9787 | 0.97996
[20 empty] | 0.00611 | 0.97869 | 0.97995
[20 empty] | 0.006112 | 0.97868 | 0.97995
[20 empty] | 0.006114 | 0.97868 | 0.97994
[20 empty] | 0.006116 | 0.97868 | 0.97994
[20 empty] | 0.006118 | 0.97867 | 0.97993
[20 empty] | 0.00612 | 0.97867 | 0.97993
[20 empty] | 0.006122 | 0.97867 | 0.97992
[20 empty] | 0.006124 | 0.97867 | 0.97992
[20 empty] | 0.006126 | 0.97867 | 0.97992
[20 empty] | 0.006128 | 0.97867 | 0.97992
[20 empty] | 0.00613 | 0.97867 | 0.97992
[20 empty] | 0.006132 | 0.97868 | 0.97992
[20 empty] | 0.006134 | 0.97868 | 0.97992
[20 empty] | 0.006136 | 0.97869 | 0.97993
[20 empty] | 0.006138 | 0.97869 | 0.97993
[20 empty] | 0.00614 | 0.9787 | 0.97993
[20 empty] | 0.006142 | 0.97871 | 0.97994
[20 empty] | 0.006144 | 0.97871 | 0.97994
[20 empty] | 0.006146 | 0.97872 | 0.97995
[20 empty] | 0.006148 | 0.97873 | 0.97996
[20 empty] | 0.00615 | 0.97874 | 0.97997
[20 empty] | 0.006152 | 0.97875 | 0.97997
[20 empty] | 0.006154 | 0.97877 | 0.97998
[20 empty] | 0.006156 | 0.97878 | 0.97999
[20 empty] | 0.006158 | 0.97879 | 0.98001
[20 empty] | 0.00616 | 0.97881 | 0.98002
[20 empty] | 0.006162 | 0.97882 | 0.98003
[20 empty] | 0.006164 | 0.97884 | 0.98004
[20 empty] | 0.006166 | 0.97885 | 0.98006
[20 empty] | 0.006168 | 0.97887 | 0.98007
[20 empty] | 0.00617 | 0.97889 | 0.98009
[20 empty] | 0.006172 | 0.97891 | 0.9801
[20 empty] | 0.006174 | 0.97893 | 0.98012
[20 empty] | 0.006176 | 0.97895 | 0.98014
[20 empty] | 0.006178 | 0.97897 | 0.98016
[20 empty] | 0.00618 | 0.97899 | 0.98018
[20 empty] | 0.006182 | 0.97902 | 0.9802
[20 empty] | 0.006184 | 0.97904 | 0.98022
[20 empty] | 0.006186 | 0.97907 | 0.98024
[20 empty] | 0.006188 | 0.97909 | 0.98026
[20 empty] | 0.00619 | 0.97912 | 0.98028
[20 empty] | 0.006192 | 0.97915 | 0.98031
[20 empty] | 0.006194 | 0.97917 | 0.98033
[20 empty] | 0.006196 | 0.9792 | 0.98036
[20 empty] | 0.006198 | 0.97923 | 0.98038
[20 empty] | 0.0062 | 0.97926 | 0.98041
[20 empty] | 0.006202 | 0.97929 | 0.98044
[20 empty] | 0.006204 | 0.97932 | 0.98046
[20 empty] | 0.006206 | 0.97935 | 0.98049
[20 empty] | 0.006208 | 0.97939 | 0.98052
[20 empty] | 0.00621 | 0.97942 | 0.98055
[20 empty] | 0.006212 | 0.97946 | 0.98058
[20 empty] | 0.006214 | 0.97949 | 0.98061
[20 empty] | 0.006216 | 0.97953 | 0.98065
[20 empty] | 0.006218 | 0.97956 | 0.98068
[20 empty] | 0.00622 | 0.9796 | 0.98071
[20 empty] | 0.006222 | 0.97964 | 0.98075
[20 empty] | 0.006224 | 0.97968 | 0.98078
[20 empty] | 0.006226 | 0.97972 | 0.98082
[20 empty] | 0.006228 | 0.97976 | 0.98085
[20 empty] | 0.00623 | 0.9798 | 0.98089
[20 empty] | 0.006232 | 0.97984 | 0.98093
[20 empty] | 0.006234 | 0.97988 | 0.98096
[20 empty] | 0.006236 | 0.97992 | 0.981
[20 empty] | 0.006238 | 0.97997 | 0.98104
[20 empty] | 0.00624 | 0.98001 | 0.98108
[20 empty] | 0.006242 | 0.98006 | 0.98112
[20 empty] | 0.006244 | 0.9801 | 0.98116
[20 empty] | 0.006246 | 0.98015 | 0.98121
[20 empty] | 0.006248 | 0.9802 | 0.98125
[20 empty] | 0.00625 | 0.98024 | 0.98129
[20 empty] | 0.006252 | 0.98029 | 0.98134
[20 empty] | 0.006254 | 0.98034 | 0.98138
[20 empty] | 0.006256 | 0.98039 | 0.98143
[20 empty] | 0.006258 | 0.98044 | 0.98147
[20 empty] | 0.00626 | 0.98049 | 0.98152
[20 empty] | 0.006262 | 0.98054 | 0.98156
[20 empty] | 0.006264 | 0.98059 | 0.98161
[20 empty] | 0.006266 | 0.98065 | 0.98166
[20 empty] | 0.006268 | 0.9807 | 0.98171
[20 empty] | 0.00627 | 0.98075 | 0.98176
[20 empty] | 0.006272 | 0.98081 | 0.98181
[20 empty] | 0.006274 | 0.98086 | 0.98186
[20 empty] | 0.006276 | 0.98092 | 0.98191
[20 empty] | 0.006278 | 0.98098 | 0.98196
[20 empty] | 0.00628 | 0.98103 | 0.98201
[20 empty] | 0.006282 | 0.98109 | 0.98207
[20 empty] | 0.006284 | 0.98115 | 0.98212
[20 empty] | 0.006286 | 0.98121 | 0.98217
[20 empty] | 0.006288 | 0.98127 | 0.98223
[20 empty] | 0.00629 | 0.98133 | 0.98228
[20 empty] | 0.006292 | 0.98139 | 0.98234
[20 empty] | 0.006294 | 0.98145 | 0.98239
[20 empty] | 0.006296 | 0.98151 | 0.98245
[20 empty] | 0.006298 | 0.98157 | 0.98251
[20 empty] | 0.0063 | 0.98164 | 0.98257
[20 empty] | 0.006302 | 0.9817 | 0.98262
[20 empty] | 0.006304 | 0.98176 | 0.98268
[20 empty] | 0.006306 | 0.98183 | 0.98274
[20 empty] | 0.006308 | 0.98189 | 0.9828
[20 empty] | 0.00631 | 0.98196 | 0.98286
[20 empty] | 0.006312 | 0.98203 | 0.98292
[20 empty] | 0.006314 | 0.98209 | 0.98299
[20 empty] | 0.006316 | 0.98216 | 0.98305
[20 empty] | 0.006318 | 0.98223 | 0.98311
[20 empty] | 0.00632 | 0.9823 | 0.98317
[20 empty] | 0.006322 | 0.98237 | 0.98324
[20 empty] | 0.006324 | 0.98243 | 0.9833
[20 empty] | 0.006326 | 0.9825 | 0.98337
[20 empty] | 0.006328 | 0.98258 | 0.98343
[20 empty] | 0.00633 | 0.98265 | 0.9835
[20 empty] | 0.006332 | 0.98272 | 0.98356
[20 empty] | 0.006334 | 0.98279 | 0.98363
[20 empty] | 0.006336 | 0.98286 | 0.9837
[20 empty] | 0.006338 | 0.98294 | 0.98376
[20 empty] | 0.00634 | 0.98301 | 0.98383
[20 empty] | 0.006342 | 0.98308 | 0.9839
[20 empty] | 0.006344 | 0.98316 | 0.98397
[20 empty] | 0.006346 | 0.98323 | 0.98404
[20 empty] | 0.006348 | 0.98331 | 0.98411
[20 empty] | 0.00635 | 0.98338 | 0.98418
[20 empty] | 0.006352 | 0.98346 | 0.98425
[20 empty] | 0.006354 | 0.98354 | 0.98432
[20 empty] | 0.006356 | 0.98361 | 0.98439
[20 empty] | 0.006358 | 0.98369 | 0.98446
[20 empty] | 0.00636 | 0.98377 | 0.98453
[20 empty] | 0.006362 | 0.98385 | 0.98461
[20 empty] | 0.006364 | 0.98393 | 0.98468
[20 empty] | 0.006366 | 0.98401 | 0.98475
[20 empty] | 0.006368 | 0.98409 | 0.98483
[20 empty] | 0.00637 | 0.98417 | 0.9849
[20 empty] | 0.006372 | 0.98425 | 0.98498
[20 empty] | 0.006374 | 0.98433 | 0.98505
[20 empty] | 0.006376 | 0.98441 | 0.98513
[20 empty] | 0.006378 | 0.98449 | 0.9852
[20 empty] | 0.00638 | 0.98458 | 0.98528
[20 empty] | 0.006382 | 0.98466 | 0.98536
[20 empty] | 0.006384 | 0.98474 | 0.98543
[20 empty] | 0.006386 | 0.98482 | 0.98551
[20 empty] | 0.006388 | 0.98491 | 0.98559
[20 empty] | 0.00639 | 0.98499 | 0.98567
[20 empty] | 0.006392 | 0.98508 | 0.98575
[20 empty] | 0.006394 | 0.98516 | 0.98583
[20 empty] | 0.006396 | 0.98525 | 0.98591
[20 empty] | 0.006398 | 0.98533 | 0.98599
[20 empty] | 0.0064 | 0.98542 | 0.98607
[20 empty] | 0.006402 | 0.98551 | 0.98615
[20 empty] | 0.006404 | 0.98559 | 0.98623
[20 empty] | 0.006406 | 0.98568 | 0.98631
[20 empty] | 0.006408 | 0.98577 | 0.98639
[20 empty] | 0.00641 | 0.98586 | 0.98647
[20 empty] | 0.006412 | 0.98595 | 0.98655
[20 empty] | 0.006414 | 0.98603 | 0.98664
[20 empty] | 0.006416 | 0.98612 | 0.98672
[20 empty] | 0.006418 | 0.98621 | 0.9868
[20 empty] | 0.00642 | 0.9863 | 0.98688
[20 empty] | 0.006422 | 0.98639 | 0.98697
[20 empty] | 0.006424 | 0.98648 | 0.98705
[20 empty] | 0.006426 | 0.98657 | 0.98714
[20 empty] | 0.006428 | 0.98666 | 0.98722
[20 empty] | 0.00643 | 0.98675 | 0.98731
[20 empty] | 0.006432 | 0.98685 | 0.98739
[20 empty] | 0.006434 | 0.98694 | 0.98748
[20 empty] | 0.006436 | 0.98703 | 0.98756
[20 empty] | 0.006438 | 0.98712 | 0.98765
[20 empty] | 0.00644 | 0.98722 | 0.98773
[20 empty] | 0.006442 | 0.98731 | 0.98782
[20 empty] | 0.006444 | 0.9874 | 0.98791
[20 empty] | 0.006446 | 0.98749 | 0.98799
[20 empty] | 0.006448 | 0.98759 | 0.98808
[20 empty] | 0.00645 | 0.98768 | 0.98817
[20 empty] | 0.006452 | 0.98778 | 0.98826
[20 empty] | 0.006454 | 0.98787 | 0.98834
[20 empty] | 0.006456 | 0.98797 | 0.98843
[20 empty] | 0.006458 | 0.98806 | 0.98852
[20 empty] | 0.00646 | 0.98816 | 0.98861
[20 empty] | 0.006462 | 0.98825 | 0.9887
[20 empty] | 0.006464 | 0.98835 | 0.98879
[20 empty] | 0.006466 | 0.98844 | 0.98888
[20 empty] | 0.006468 | 0.98854 | 0.98897
[20 empty] | 0.00647 | 0.98863 | 0.98906
[20 empty] | 0.006472 | 0.98873 | 0.98915
[20 empty] | 0.006474 | 0.98883 | 0.98924
[20 empty] | 0.006476 | 0.98892 | 0.98933
[20 empty] | 0.006478 | 0.98902 | 0.98942
[20 empty] | 0.00648 | 0.98912 | 0.98951
[20 empty] | 0.006482 | 0.98922 | 0.9896
[20 empty] | 0.006484 | 0.98931 | 0.98969
[20 empty] | 0.006486 | 0.98941 | 0.98978
[20 empty] | 0.006488 | 0.98951 | 0.98987
[20 empty] | 0.00649 | 0.98961 | 0.98996
[20 empty] | 0.006492 | 0.9897 | 0.99006
[20 empty] | 0.006494 | 0.9898 | 0.99015
[20 empty] | 0.006496 | 0.9899 | 0.99024
[20 empty] | 0.006498 | 0.99 | 0.99033
[20 empty] | 0.0065 | 0.9901 | 0.99042
[20 empty] | 0.006502 | 0.9902 | 0.99052
[20 empty] | 0.006504 | 0.9903 | 0.99061
[20 empty] | 0.006506 | 0.9904 | 0.9907
[20 empty] | 0.006508 | 0.9905 | 0.9908
[20 empty] | 0.00651 | 0.9906 | 0.99089
[20 empty] | 0.006512 | 0.9907 | 0.99098
[20 empty] | 0.006514 | 0.9908 | 0.99108
[20 empty] | 0.006516 | 0.99089 | 0.99117
[20 empty] | 0.006518 | 0.99099 | 0.99126
[20 empty] | 0.00652 | 0.99109 | 0.99136
[20 empty] | 0.006522 | 0.9912 | 0.99145
[20 empty] | 0.006524 | 0.9913 | 0.99154
[20 empty] | 0.006526 | 0.9914 | 0.99164
[20 empty] | 0.006528 | 0.9915 | 0.99173
[20 empty] | 0.00653 | 0.9916 | 0.99182
[20 empty] | 0.006532 | 0.9917 | 0.99192
[20 empty] | 0.006534 | 0.9918 | 0.99201
[20 empty] | 0.006536 | 0.9919 | 0.99211
[20 empty] | 0.006538 | 0.992 | 0.9922
[20 empty] | 0.00654 | 0.9921 | 0.9923
[20 empty] | 0.006542 | 0.9922 | 0.99239
[20 empty] | 0.006544 | 0.9923 | 0.99249
[20 empty] | 0.006546 | 0.9924 | 0.99258
[20 empty] | 0.006548 | 0.9925 | 0.99267
[20 empty] | 0.00655 | 0.99261 | 0.99277
[20 empty] | 0.006552 | 0.99271 | 0.99286
[20 empty] | 0.006554 | 0.99281 | 0.99296
[20 empty] | 0.006556 | 0.99291 | 0.99305
[20 empty] | 0.006558 | 0.99301 | 0.99315
[20 empty] | 0.00656 | 0.99311 | 0.99324
[20 empty] | 0.006562 | 0.99321 | 0.99334
[20 empty] | 0.006564 | 0.99331 | 0.99343
[20 empty] | 0.006566 | 0.99342 | 0.99353
[20 empty] | 0.006568 | 0.99352 | 0.99362
[20 empty] | 0.00657 | 0.99362 | 0.99372
[20 empty] | 0.006572 | 0.99372 | 0.99381
[20 empty] | 0.006574 | 0.99382 | 0.99391
[20 empty] | 0.006576 | 0.99392 | 0.994
[20 empty] | 0.006578 | 0.99402 | 0.9941
[20 empty] | 0.00658 | 0.99413 | 0.99419
[20 empty] | 0.006582 | 0.99423 | 0.99429
[20 empty] | 0.006584 | 0.99433 | 0.99438
[20 empty] | 0.006586 | 0.99443 | 0.99448
[20 empty] | 0.006588 | 0.99453 | 0.99457
[20 empty] | 0.00659 | 0.99463 | 0.99467
[20 empty] | 0.006592 | 0.99473 | 0.99476
[20 empty] | 0.006594 | 0.99483 | 0.99486
[20 empty] | 0.006596 | 0.99493 | 0.99495
[20 empty] | 0.006598 | 0.99504 | 0.99505
[20 empty] | 0.0066 | 0.99514 | 0.99514
[20 empty] | 0.006602 | 0.99524 | 0.99524
[20 empty] | 0.006604 | 0.99534 | 0.99533
[20 empty] | 0.006606 | 0.99544 | 0.99542
[20 empty] | 0.006608 | 0.99554 | 0.99552
[20 empty] | 0.00661 | 0.99564 | 0.99561
[20 empty] | 0.006612 | 0.99574 | 0.99571
[20 empty] | 0.006614 | 0.99584 | 0.9958
[20 empty] | 0.006616 | 0.99594 | 0.9959
[20 empty] | 0.006618 | 0.99604 | 0.99599
[20 empty] | 0.00662 | 0.99614 | 0.99608
[20 empty] | 0.006622 | 0.99624 | 0.99618
[20 empty] | 0.006624 | 0.99634 | 0.99627
[20 empty] | 0.006626 | 0.99644 | 0.99637
[20 empty] | 0.006628 | 0.99654 | 0.99646
[20 empty] | 0.00663 | 0.99664 | 0.99655
[20 empty] | 0.006632 | 0.99674 | 0.99665
[20 empty] | 0.006634 | 0.99684 | 0.99674
[20 empty] | 0.006636 | 0.99694 | 0.99683
[20 empty] | 0.006638 | 0.99704 | 0.99693
[20 empty] | 0.00664 | 0.99714 | 0.99702
[20 empty] | 0.006642 | 0.99723 | 0.99711
[20 empty] | 0.006644 | 0.99733 | 0.99721
[20 empty] | 0.006646 | 0.99743 | 0.9973
[20 empty] | 0.006648 | 0.99753 | 0.99739
[20 empty] | 0.00665 | 0.99763 | 0.99748
[20 empty] | 0.006652 | 0.99773 | 0.99757
[20 empty] | 0.006654 | 0.99782 | 0.99767
[20 empty] | 0.006656 | 0.99792 | 0.99776
[20 empty] | 0.006658 | 0.99802 | 0.99785
[20 empty] | 0.00666 | 0.99812 | 0.99794
[20 empty] | 0.006662 | 0.99821 | 0.99803
[20 empty] | 0.006664 | 0.99831 | 0.99813
[20 empty] | 0.006666 | 0.99841 | 0.99822
[20 empty] | 0.006668 | 0.99851 | 0.99831
[20 empty] | 0.00667 | 0.9986 | 0.9984
[20 empty] | 0.006672 | 0.9987 | 0.99849
[20 empty] | 0.006674 | 0.99879 | 0.99858
[20 empty] | 0.006676 | 0.99889 | 0.99867
[20 empty] | 0.006678 | 0.99899 | 0.99876
[20 empty] | 0.00668 | 0.99908 | 0.99885
[20 empty] | 0.006682 | 0.99918 | 0.99894
[20 empty] | 0.006684 | 0.99927 | 0.99903
[20 empty] | 0.006686 | 0.99937 | 0.99912
[20 empty] | 0.006688 | 0.99946 | 0.99921
[20 empty] | 0.00669 | 0.99956 | 0.9993
[20 empty] | 0.006692 | 0.99965 | 0.99939
[20 empty] | 0.006694 | 0.99974 | 0.99947
[20 empty] | 0.006696 | 0.99984 | 0.99956
[20 empty] | 0.006698 | 0.99993 | 0.99965
[20 empty] | 0.0067 | 1 | 0.99974
[20 empty] | 0.006702 | 1.0001 | 0.99983
[20 empty] | 0.006704 | 1.0002 | 0.99991
[20 empty] | 0.006706 | 1.0003 | 1
[20 empty] | 0.006708 | 1.0004 | 1.0001
[20 empty] | 0.00671 | 1.0005 | 1.0002
[20 empty] | 0.006712 | 1.0006 | 1.0003
[20 empty] | 0.006714 | 1.0007 | 1.0003
[20 empty] | 0.006716 | 1.0008 | 1.0004
[20 empty] | 0.006718 | 1.0009 | 1.0005
[20 empty] | 0.00672 | 1.0009 | 1.0006
[20 empty] | 0.006722 | 1.001 | 1.0007
[20 empty] | 0.006724 | 1.0011 | 1.0008
[20 empty] | 0.006726 | 1.0012 | 1.0009
[20 empty] | 0.006728 | 1.0013 | 1.0009
[20 empty] | 0.00673 | 1.0014 | 1.001
[20 empty] | 0.006732 | 1.0015 | 1.0011
[20 empty] | 0.006734 | 1.0016 | 1.0012
[20 empty] | 0.006736 | 1.0017 | 1.0013
[20 empty] | 0.006738 | 1.0018 | 1.0014
[20 empty] | 0.00674 | 1.0018 | 1.0015
[20 empty] | 0.006742 | 1.0019 | 1.0015
[20 empty] | 0.006744 | 1.002 | 1.0016
[20 empty] | 0.006746 | 1.0021 | 1.0017
[20 empty] | 0.006748 | 1.0022 | 1.0018
[20 empty] | 0.00675 | 1.0023 | 1.0019
[20 empty] | 0.006752 | 1.0024 | 1.0019
[20 empty] | 0.006754 | 1.0024 | 1.002
[20 empty] | 0.006756 | 1.0025 | 1.0021
[20 empty] | 0.006758 | 1.0026 | 1.0022
[20 empty] | 0.00676 | 1.0027 | 1.0023
[20 empty] | 0.006762 | 1.0028 | 1.0023
[20 empty] | 0.006764 | 1.0029 | 1.0024
[20 empty] | 0.006766 | 1.003 | 1.0025
[20 empty] | 0.006768 | 1.003 | 1.0026
[20 empty] | 0.00677 | 1.0031 | 1.0027
[20 empty] | 0.006772 | 1.0032 | 1.0027
[20 empty] | 0.006774 | 1.0033 | 1.0028
[20 empty] | 0.006776 | 1.0034 | 1.0029
[20 empty] | 0.006778 | 1.0035 | 1.003
[20 empty] | 0.00678 | 1.0035 | 1.0031
[20 empty] | 0.006782 | 1.0036 | 1.0031
[20 empty] | 0.006784 | 1.0037 | 1.0032
[20 empty] | 0.006786 | 1.0038 | 1.0033
[20 empty] | 0.006788 | 1.0039 | 1.0034
[20 empty] | 0.00679 | 1.0039 | 1.0034
[20 empty] | 0.006792 | 1.004 | 1.0035
[20 empty] | 0.006794 | 1.0041 | 1.0036
[20 empty] | 0.006796 | 1.0042 | 1.0037
[20 empty] | 0.006798 | 1.0043 | 1.0037
[20 empty] | 0.0068 | 1.0043 | 1.0038
[20 empty] | 0.006802 | 1.0044 | 1.0039
[20 empty] | 0.006804 | 1.0045 | 1.004
[20 empty] | 0.006806 | 1.0046 | 1.004
[20 empty] | 0.006808 | 1.0046 | 1.0041
[20 empty] | 0.00681 | 1.0047 | 1.0042
[20 empty] | 0.006812 | 1.0048 | 1.0042
[20 empty] | 0.006814 | 1.0049 | 1.0043
[20 empty] | 0.006816 | 1.0049 | 1.0044
[20 empty] | 0.006818 | 1.005 | 1.0045
[20 empty] | 0.00682 | 1.0051 | 1.0045
[20 empty] | 0.006822 | 1.0052 | 1.0046
[20 empty] | 0.006824 | 1.0052 | 1.0047
[20 empty] | 0.006826 | 1.0053 | 1.0047
[20 empty] | 0.006828 | 1.0054 | 1.0048
[20 empty] | 0.00683 | 1.0055 | 1.0049
[20 empty] | 0.006832 | 1.0055 | 1.0049
[20 empty] | 0.006834 | 1.0056 | 1.005
[20 empty] | 0.006836 | 1.0057 | 1.0051
[20 empty] | 0.006838 | 1.0057 | 1.0052
[20 empty] | 0.00684 | 1.0058 | 1.0052
[20 empty] | 0.006842 | 1.0059 | 1.0053
[20 empty] | 0.006844 | 1.006 | 1.0054
[20 empty] | 0.006846 | 1.006 | 1.0054
[20 empty] | 0.006848 | 1.0061 | 1.0055
[20 empty] | 0.00685 | 1.0062 | 1.0055
[20 empty] | 0.006852 | 1.0062 | 1.0056
[20 empty] | 0.006854 | 1.0063 | 1.0057
[20 empty] | 0.006856 | 1.0064 | 1.0057
[20 empty] | 0.006858 | 1.0064 | 1.0058
[20 empty] | 0.00686 | 1.0065 | 1.0059
[20 empty] | 0.006862 | 1.0066 | 1.0059
[20 empty] | 0.006864 | 1.0066 | 1.006
[20 empty] | 0.006866 | 1.0067 | 1.0061
[20 empty] | 0.006868 | 1.0068 | 1.0061
[20 empty] | 0.00687 | 1.0068 | 1.0062
[20 empty] | 0.006872 | 1.0069 | 1.0062
[20 empty] | 0.006874 | 1.007 | 1.0063
[20 empty] | 0.006876 | 1.007 | 1.0064
[20 empty] | 0.006878 | 1.0071 | 1.0064
[20 empty] | 0.00688 | 1.0071 | 1.0065
[20 empty] | 0.006882 | 1.0072 | 1.0065
[20 empty] | 0.006884 | 1.0073 | 1.0066
[20 empty] | 0.006886 | 1.0073 | 1.0067
[20 empty] | 0.006888 | 1.0074 | 1.0067
[20 empty] | 0.00689 | 1.0074 | 1.0068
[20 empty] | 0.006892 | 1.0075 | 1.0068
[20 empty] | 0.006894 | 1.0076 | 1.0069
[20 empty] | 0.006896 | 1.0076 | 1.0069
[20 empty] | 0.006898 | 1.0077 | 1.007
[20 empty] | 0.0069 | 1.0077 | 1.007
[20 empty] | 0.006902 | 1.0078 | 1.0071
[20 empty] | 0.006904 | 1.0079 | 1.0072
[20 empty] | 0.006906 | 1.0079 | 1.0072
[20 empty] | 0.006908 | 1.008 | 1.0073
[20 empty] | 0.00691 | 1.008 | 1.0073
[20 empty] | 0.006912 | 1.0081 | 1.0074
[20 empty] | 0.006914 | 1.0081 | 1.0074
[20 empty] | 0.006916 | 1.0082 | 1.0075
[20 empty] | 0.006918 | 1.0082 | 1.0075
[20 empty] | 0.00692 | 1.0083 | 1.0076
[20 empty] | 0.006922 | 1.0083 | 1.0076
[20 empty] | 0.006924 | 1.0084 | 1.0077
[20 empty] | 0.006926 | 1.0084 | 1.0077
[20 empty] | 0.006928 | 1.0085 | 1.0078
[20 empty] | 0.00693 | 1.0085 | 1.0078
[20 empty] | 0.006932 | 1.0086 | 1.0079
[20 empty] | 0.006934 | 1.0086 | 1.0079
[20 empty] | 0.006936 | 1.0087 | 1.008
[20 empty] | 0.006938 | 1.0087 | 1.008
[20 empty] | 0.00694 | 1.0088 | 1.0081
[20 empty] | 0.006942 | 1.0088 | 1.0081
[20 empty] | 0.006944 | 1.0089 | 1.0081
[20 empty] | 0.006946 | 1.0089 | 1.0082
[20 empty] | 0.006948 | 1.009 | 1.0082
[20 empty] | 0.00695 | 1.009 | 1.0083
[20 empty] | 0.006952 | 1.0091 | 1.0083
[20 empty] | 0.006954 | 1.0091 | 1.0084
[20 empty] | 0.006956 | 1.0092 | 1.0084
[20 empty] | 0.006958 | 1.0092 | 1.0085
[20 empty] | 0.00696 | 1.0093 | 1.0085
[20 empty] | 0.006962 | 1.0093 | 1.0085
[20 empty] | 0.006964 | 1.0093 | 1.0086
[20 empty] | 0.006966 | 1.0094 | 1.0086
[20 empty] | 0.006968 | 1.0094 | 1.0087
[20 empty] | 0.00697 | 1.0095 | 1.0087
[20 empty] | 0.006972 | 1.0095 | 1.0087
[20 empty] | 0.006974 | 1.0095 | 1.0088
[20 empty] | 0.006976 | 1.0096 | 1.0088
[20 empty] | 0.006978 | 1.0096 | 1.0089
[20 empty] | 0.00698 | 1.0097 | 1.0089
[20 empty] | 0.006982 | 1.0097 | 1.0089
[20 empty] | 0.006984 | 1.0097 | 1.009
[20 empty] | 0.006986 | 1.0098 | 1.009
[20 empty] | 0.006988 | 1.0098 | 1.009
[20 empty] | 0.00699 | 1.0099 | 1.0091
[20 empty] | 0.006992 | 1.0099 | 1.0091
[20 empty] | 0.006994 | 1.0099 | 1.0091
[20 empty] | 0.006996 | 1.01 | 1.0092
[20 empty] | 0.006998 | 1.01 | 1.0092
[20 empty] | 0.007 | 1.01 | 1.0092
[20 empty] | 0.007002 | 1.0101 | 1.0093
[20 empty] | 0.007004 | 1.0101 | 1.0093
[20 empty] | 0.007006 | 1.0101 | 1.0093
[20 empty] | 0.007008 | 1.0102 | 1.0094
[20 empty] | 0.00701 | 1.0102 | 1.0094
[20 empty] | 0.007012 | 1.0102 | 1.0094
[20 empty] | 0.007014 | 1.0103 | 1.0095
[20 empty] | 0.007016 | 1.0103 | 1.0095
[20 empty] | 0.007018 | 1.0103 | 1.0095
[20 empty] | 0.00702 | 1.0103 | 1.0096
[20 empty] | 0.007022 | 1.0104 | 1.0096
[20 empty] | 0.007024 | 1.0104 | 1.0096
[20 empty] | 0.007026 | 1.0104 | 1.0096
[20 empty] | 0.007028 | 1.0105 | 1.0097
[20 empty] | 0.00703 | 1.0105 | 1.0097
[20 empty] | 0.007032 | 1.0105 | 1.0097
[20 empty] | 0.007034 | 1.0105 | 1.0097
[20 empty] | 0.007036 | 1.0106 | 1.0098
[20 empty] | 0.007038 | 1.0106 | 1.0098
[20 empty] | 0.00704 | 1.0106 | 1.0098
[20 empty] | 0.007042 | 1.0106 | 1.0098
[20 empty] | 0.007044 | 1.0107 | 1.0099
[20 empty] | 0.007046 | 1.0107 | 1.0099
[20 empty] | 0.007048 | 1.0107 | 1.0099
[20 empty] | 0.00705 | 1.0107 | 1.0099
[20 empty] | 0.007052 | 1.0107 | 1.01
[20 empty] | 0.007054 | 1.0108 | 1.01
[20 empty] | 0.007056 | 1.0108 | 1.01
[20 empty] | 0.007058 | 1.0108 | 1.01
[20 empty] | 0.00706 | 1.0108 | 1.01
[20 empty] | 0.007062 | 1.0108 | 1.0101
[20 empty] | 0.007064 | 1.0109 | 1.0101
[20 empty] | 0.007066 | 1.0109 | 1.0101
[20 empty] | 0.007068 | 1.0109 | 1.0101
[20 empty] | 0.00707 | 1.0109 | 1.0101
[20 empty] | 0.007072 | 1.0109 | 1.0101
[20 empty] | 0.007074 | 1.011 | 1.0102
[20 empty] | 0.007076 | 1.011 | 1.0102
[20 empty] | 0.007078 | 1.011 | 1.0102
[20 empty] | 0.00708 | 1.011 | 1.0102
[20 empty] | 0.007082 | 1.011 | 1.0102
[20 empty] | 0.007084 | 1.011 | 1.0102
[20 empty] | 0.007086 | 1.011 | 1.0102
[20 empty] | 0.007088 | 1.0111 | 1.0103
[20 empty] | 0.00709 | 1.0111 | 1.0103
[20 empty] | 0.007092 | 1.0111 | 1.0103
[20 empty] | 0.007094 | 1.0111 | 1.0103
[20 empty] | 0.007096 | 1.0111 | 1.0103
[20 empty] | 0.007098 | 1.0111 | 1.0103
[20 empty] | 0.0071 | 1.0111 | 1.0103
[20 empty] | 0.007102 | 1.0111 | 1.0103
[20 empty] | 0.007104 | 1.0111 | 1.0104
[20 empty] | 0.007106 | 1.0111 | 1.0104
[20 empty] | 0.007108 | 1.0112 | 1.0104
[20 empty] | 0.00711 | 1.0112 | 1.0104
[20 empty] | 0.007112 | 1.0112 | 1.0104
[20 empty] | 0.007114 | 1.0112 | 1.0104
[20 empty] | 0.007116 | 1.0112 | 1.0104
[20 empty] | 0.007118 | 1.0112 | 1.0104
[20 empty] | 0.00712 | 1.0112 | 1.0104
[20 empty] | 0.007122 | 1.0112 | 1.0104
[20 empty] | 0.007124 | 1.0112 | 1.0104
[20 empty] | 0.007126 | 1.0112 | 1.0104
[20 empty] | 0.007128 | 1.0112 | 1.0104
[20 empty] | 0.00713 | 1.0112 | 1.0104
[20 empty] | 0.007132 | 1.0112 | 1.0105
[20 empty] | 0.007134 | 1.0112 | 1.0105
[20 empty] | 0.007136 | 1.0112 | 1.0105
[20 empty] | 0.007138 | 1.0112 | 1.0105
[20 empty] | 0.00714 | 1.0112 | 1.0105
[20 empty] | 0.007142 | 1.0112 | 1.0105
[20 empty] | 0.007144 | 1.0112 | 1.0105
[20 empty] | 0.007146 | 1.0112 | 1.0105
[20 empty] | 0.007148 | 1.0112 | 1.0105
[20 empty] | 0.00715 | 1.0112 | 1.0105
[20 empty] | 0.007152 | 1.0112 | 1.0105
[20 empty] | 0.007154 | 1.0112 | 1.0105
[20 empty] | 0.007156 | 1.0112 | 1.0105
[20 empty] | 0.007158 | 1.0112 | 1.0105
[20 empty] | 0.00716 | 1.0112 | 1.0105
[20 empty] | 0.007162 | 1.0112 | 1.0105
[20 empty] | 0.007164 | 1.0112 | 1.0105
[20 empty] | 0.007166 | 1.0112 | 1.0105
[20 empty] | 0.007168 | 1.0112 | 1.0105
[20 empty] | 0.00717 | 1.0112 | 1.0104
[20 empty] | 0.007172 | 1.0112 | 1.0104
[20 empty] | 0.007174 | 1.0112 | 1.0104
[20 empty] | 0.007176 | 1.0112 | 1.0104
[20 empty] | 0.007178 | 1.0112 | 1.0104
[20 empty] | 0.00718 | 1.0112 | 1.0104
[20 empty] | 0.007182 | 1.0112 | 1.0104
[20 empty] | 0.007184 | 1.0111 | 1.0104
[20 empty] | 0.007186 | 1.0111 | 1.0104
[20 empty] | 0.007188 | 1.0111 | 1.0104
[20 empty] | 0.00719 | 1.0111 | 1.0104
[20 empty] | 0.007192 | 1.0111 | 1.0104
[20 empty] | 0.007194 | 1.0111 | 1.0104
[20 empty] | 0.007196 | 1.0111 | 1.0104
[20 empty] | 0.007198 | 1.0111 | 1.0104
[20 empty] | 0.0072 | 1.0111 | 1.0103
[20 empty] | 0.007202 | 1.0111 | 1.0103
[20 empty] | 0.007204 | 1.011 | 1.0103
[20 empty] | 0.007206 | 1.011 | 1.0103
[20 empty] | 0.007208 | 1.011 | 1.0103
[20 empty] | 0.00721 | 1.011 | 1.0103
[20 empty] | 0.007212 | 1.011 | 1.0103
[20 empty] | 0.007214 | 1.011 | 1.0103
[20 empty] | 0.007216 | 1.011 | 1.0103
[20 empty] | 0.007218 | 1.0109 | 1.0102
[20 empty] | 0.00722 | 1.0109 | 1.0102
[20 empty] | 0.007222 | 1.0109 | 1.0102
[20 empty] | 0.007224 | 1.0109 | 1.0102
[20 empty] | 0.007226 | 1.0109 | 1.0102
[20 empty] | 0.007228 | 1.0109 | 1.0102
[20 empty] | 0.00723 | 1.0108 | 1.0102
[20 empty] | 0.007232 | 1.0108 | 1.0101
[20 empty] | 0.007234 | 1.0108 | 1.0101
[20 empty] | 0.007236 | 1.0108 | 1.0101
[20 empty] | 0.007238 | 1.0108 | 1.0101
[20 empty] | 0.00724 | 1.0107 | 1.0101
[20 empty] | 0.007242 | 1.0107 | 1.0101
[20 empty] | 0.007244 | 1.0107 | 1.01
[20 empty] | 0.007246 | 1.0107 | 1.01
[20 empty] | 0.007248 | 1.0107 | 1.01
[20 empty] | 0.00725 | 1.0106 | 1.01
[20 empty] | 0.007252 | 1.0106 | 1.01
[20 empty] | 0.007254 | 1.0106 | 1.0099
[20 empty] | 0.007256 | 1.0106 | 1.0099
[20 empty] | 0.007258 | 1.0106 | 1.0099
[20 empty] | 0.00726 | 1.0105 | 1.0099
[20 empty] | 0.007262 | 1.0105 | 1.0099
[20 empty] | 0.007264 | 1.0105 | 1.0098
[20 empty] | 0.007266 | 1.0105 | 1.0098
[20 empty] | 0.007268 | 1.0104 | 1.0098
[20 empty] | 0.00727 | 1.0104 | 1.0098
[20 empty] | 0.007272 | 1.0104 | 1.0098
[20 empty] | 0.007274 | 1.0104 | 1.0097
[20 empty] | 0.007276 | 1.0103 | 1.0097
[20 empty] | 0.007278 | 1.0103 | 1.0097
[20 empty] | 0.00728 | 1.0103 | 1.0097
[20 empty] | 0.007282 | 1.0103 | 1.0096
[20 empty] | 0.007284 | 1.0102 | 1.0096
[20 empty] | 0.007286 | 1.0102 | 1.0096
[20 empty] | 0.007288 | 1.0102 | 1.0096
[20 empty] | 0.00729 | 1.0101 | 1.0095
[20 empty] | 0.007292 | 1.0101 | 1.0095
[20 empty] | 0.007294 | 1.0101 | 1.0095
[20 empty] | 0.007296 | 1.0101 | 1.0095
[20 empty] | 0.007298 | 1.01 | 1.0094
[20 empty] | 0.0073 | 1.01 | 1.0094
[20 empty] | 0.007302 | 1.01 | 1.0094
[20 empty] | 0.007304 | 1.0099 | 1.0093
[20 empty] | 0.007306 | 1.0099 | 1.0093
[20 empty] | 0.007308 | 1.0099 | 1.0093
[20 empty] | 0.00731 | 1.0098 | 1.0093
[20 empty] | 0.007312 | 1.0098 | 1.0092
[20 empty] | 0.007314 | 1.0098 | 1.0092
[20 empty] | 0.007316 | 1.0097 | 1.0092
[20 empty] | 0.007318 | 1.0097 | 1.0091
[20 empty] | 0.00732 | 1.0097 | 1.0091
[20 empty] | 0.007322 | 1.0096 | 1.0091
[20 empty] | 0.007324 | 1.0096 | 1.0091
[20 empty] | 0.007326 | 1.0096 | 1.009
[20 empty] | 0.007328 | 1.0095 | 1.009
[20 empty] | 0.00733 | 1.0095 | 1.009
[20 empty] | 0.007332 | 1.0095 | 1.0089
[20 empty] | 0.007334 | 1.0094 | 1.0089
[20 empty] | 0.007336 | 1.0094 | 1.0089
[20 empty] | 0.007338 | 1.0094 | 1.0088
[20 empty] | 0.00734 | 1.0093 | 1.0088
[20 empty] | 0.007342 | 1.0093 | 1.0088
[20 empty] | 0.007344 | 1.0093 | 1.0087
[20 empty] | 0.007346 | 1.0092 | 1.0087
[20 empty] | 0.007348 | 1.0092 | 1.0087
[20 empty] | 0.00735 | 1.0092 | 1.0086
[20 empty] | 0.007352 | 1.0091 | 1.0086
[20 empty] | 0.007354 | 1.0091 | 1.0086
[20 empty] | 0.007356 | 1.009 | 1.0085
[20 empty] | 0.007358 | 1.009 | 1.0085
[20 empty] | 0.00736 | 1.009 | 1.0085
[20 empty] | 0.007362 | 1.0089 | 1.0084
[20 empty] | 0.007364 | 1.0089 | 1.0084
[20 empty] | 0.007366 | 1.0088 | 1.0084
[20 empty] | 0.007368 | 1.0088 | 1.0083
[20 empty] | 0.00737 | 1.0088 | 1.0083
[20 empty] | 0.007372 | 1.0087 | 1.0082
[20 empty] | 0.007374 | 1.0087 | 1.0082
[20 empty] | 0.007376 | 1.0086 | 1.0082
[20 empty] | 0.007378 | 1.0086 | 1.0081
[20 empty] | 0.00738 | 1.0086 | 1.0081
[20 empty] | 0.007382 | 1.0085 | 1.0081
[20 empty] | 0.007384 | 1.0085 | 1.008
[20 empty] | 0.007386 | 1.0084 | 1.008
[20 empty] | 0.007388 | 1.0084 | 1.0079
[20 empty] | 0.00739 | 1.0084 | 1.0079
[20 empty] | 0.007392 | 1.0083 | 1.0079
[20 empty] | 0.007394 | 1.0083 | 1.0078
[20 empty] | 0.007396 | 1.0082 | 1.0078
[20 empty] | 0.007398 | 1.0082 | 1.0078
[20 empty] | 0.0074 | 1.0081 | 1.0077
[20 empty] | 0.007402 | 1.0081 | 1.0077
[20 empty] | 0.007404 | 1.008 | 1.0076
[20 empty] | 0.007406 | 1.008 | 1.0076
[20 empty] | 0.007408 | 1.008 | 1.0076
[20 empty] | 0.00741 | 1.0079 | 1.0075
[20 empty] | 0.007412 | 1.0079 | 1.0075
[20 empty] | 0.007414 | 1.0078 | 1.0074
[20 empty] | 0.007416 | 1.0078 | 1.0074
[20 empty] | 0.007418 | 1.0077 | 1.0073
[20 empty] | 0.00742 | 1.0077 | 1.0073
[20 empty] | 0.007422 | 1.0076 | 1.0073
[20 empty] | 0.007424 | 1.0076 | 1.0072
[20 empty] | 0.007426 | 1.0076 | 1.0072
[20 empty] | 0.007428 | 1.0075 | 1.0071
[20 empty] | 0.00743 | 1.0075 | 1.0071
[20 empty] | 0.007432 | 1.0074 | 1.0071
[20 empty] | 0.007434 | 1.0074 | 1.007
[20 empty] | 0.007436 | 1.0073 | 1.007
[20 empty] | 0.007438 | 1.0073 | 1.0069
[20 empty] | 0.00744 | 1.0072 | 1.0069
[20 empty] | 0.007442 | 1.0072 | 1.0068
[20 empty] | 0.007444 | 1.0071 | 1.0068
[20 empty] | 0.007446 | 1.0071 | 1.0067
[20 empty] | 0.007448 | 1.007 | 1.0067
[20 empty] | 0.00745 | 1.007 | 1.0067
[20 empty] | 0.007452 | 1.0069 | 1.0066
[20 empty] | 0.007454 | 1.0069 | 1.0066
[20 empty] | 0.007456 | 1.0068 | 1.0065
[20 empty] | 0.007458 | 1.0068 | 1.0065
[20 empty] | 0.00746 | 1.0067 | 1.0064
[20 empty] | 0.007462 | 1.0067 | 1.0064
[20 empty] | 0.007464 | 1.0067 | 1.0063
[20 empty] | 0.007466 | 1.0066 | 1.0063
[20 empty] | 0.007468 | 1.0066 | 1.0063
[20 empty] | 0.00747 | 1.0065 | 1.0062
[20 empty] | 0.007472 | 1.0065 | 1.0062
[20 empty] | 0.007474 | 1.0064 | 1.0061
[20 empty] | 0.007476 | 1.0064 | 1.0061
[20 empty] | 0.007478 | 1.0063 | 1.006
[20 empty] | 0.00748 | 1.0063 | 1.006
[20 empty] | 0.007482 | 1.0062 | 1.0059
[20 empty] | 0.007484 | 1.0062 | 1.0059
[20 empty] | 0.007486 | 1.0061 | 1.0058
[20 empty] | 0.007488 | 1.0061 | 1.0058
[20 empty] | 0.00749 | 1.006 | 1.0058
[20 empty] | 0.007492 | 1.006 | 1.0057
[20 empty] | 0.007494 | 1.0059 | 1.0057
[20 empty] | 0.007496 | 1.0058 | 1.0056
[20 empty] | 0.007498 | 1.0058 | 1.0056
[20 empty] | 0.0075 | 1.0057 | 1.0055
[20 empty] | 0.007502 | 1.0057 | 1.0055
[20 empty] | 0.007504 | 1.0056 | 1.0054
[20 empty] | 0.007506 | 1.0056 | 1.0054
[20 empty] | 0.007508 | 1.0055 | 1.0053
[20 empty] | 0.00751 | 1.0055 | 1.0053
[20 empty] | 0.007512 | 1.0054 | 1.0052
[20 empty] | 0.007514 | 1.0054 | 1.0052
[20 empty] | 0.007516 | 1.0053 | 1.0051
[20 empty] | 0.007518 | 1.0053 | 1.0051
[20 empty] | 0.00752 | 1.0052 | 1.005
[20 empty] | 0.007522 | 1.0052 | 1.005
[20 empty] | 0.007524 | 1.0051 | 1.0049
[20 empty] | 0.007526 | 1.0051 | 1.0049
[20 empty] | 0.007528 | 1.005 | 1.0048
[20 empty] | 0.00753 | 1.005 | 1.0048
[20 empty] | 0.007532 | 1.0049 | 1.0047
[20 empty] | 0.007534 | 1.0049 | 1.0047
[20 empty] | 0.007536 | 1.0048 | 1.0047
[20 empty] | 0.007538 | 1.0048 | 1.0046
[20 empty] | 0.00754 | 1.0047 | 1.0046
[20 empty] | 0.007542 | 1.0047 | 1.0045
[20 empty] | 0.007544 | 1.0046 | 1.0045
[20 empty] | 0.007546 | 1.0045 | 1.0044
[20 empty] | 0.007548 | 1.0045 | 1.0044
[20 empty] | 0.00755 | 1.0044 | 1.0043
[20 empty] | 0.007552 | 1.0044 | 1.0043
[20 empty] | 0.007554 | 1.0043 | 1.0042
[20 empty] | 0.007556 | 1.0043 | 1.0042
[20 empty] | 0.007558 | 1.0042 | 1.0041
[20 empty] | 0.00756 | 1.0042 | 1.0041
[20 empty] | 0.007562 | 1.0041 | 1.004
[20 empty] | 0.007564 | 1.0041 | 1.004
[20 empty] | 0.007566 | 1.004 | 1.0039
[20 empty] | 0.007568 | 1.004 | 1.0039
[20 empty] | 0.00757 | 1.0039 | 1.0038
[20 empty] | 0.007572 | 1.0039 | 1.0038
[20 empty] | 0.007574 | 1.0038 | 1.0037
[20 empty] | 0.007576 | 1.0038 | 1.0037
[20 empty] | 0.007578 | 1.0037 | 1.0036
[20 empty] | 0.00758 | 1.0036 | 1.0036
[20 empty] | 0.007582 | 1.0036 | 1.0035
[20 empty] | 0.007584 | 1.0035 | 1.0035
[20 empty] | 0.007586 | 1.0035 | 1.0034
[20 empty] | 0.007588 | 1.0034 | 1.0034
[20 empty] | 0.00759 | 1.0034 | 1.0033
[20 empty] | 0.007592 | 1.0033 | 1.0033
[20 empty] | 0.007594 | 1.0033 | 1.0032
[20 empty] | 0.007596 | 1.0032 | 1.0032
[20 empty] | 0.007598 | 1.0032 | 1.0031
[20 empty] | 0.0076 | 1.0031 | 1.0031
[20 empty] | 0.007602 | 1.0031 | 1.003
[20 empty] | 0.007604 | 1.003 | 1.003
[20 empty] | 0.007606 | 1.003 | 1.0029
[20 empty] | 0.007608 | 1.0029 | 1.0029
[20 empty] | 0.00761 | 1.0028 | 1.0028
[20 empty] | 0.007612 | 1.0028 | 1.0028
[20 empty] | 0.007614 | 1.0027 | 1.0027
[20 empty] | 0.007616 | 1.0027 | 1.0027
[20 empty] | 0.007618 | 1.0026 | 1.0026
[20 empty] | 0.00762 | 1.0026 | 1.0026
[20 empty] | 0.007622 | 1.0025 | 1.0025
[20 empty] | 0.007624 | 1.0025 | 1.0025
[20 empty] | 0.007626 | 1.0024 | 1.0024
[20 empty] | 0.007628 | 1.0024 | 1.0024
[20 empty] | 0.00763 | 1.0023 | 1.0023
[20 empty] | 0.007632 | 1.0023 | 1.0023
[20 empty] | 0.007634 | 1.0022 | 1.0022
[20 empty] | 0.007636 | 1.0022 | 1.0022
[20 empty] | 0.007638 | 1.0021 | 1.0021
[20 empty] | 0.00764 | 1.002 | 1.0021
[20 empty] | 0.007642 | 1.002 | 1.002
[20 empty] | 0.007644 | 1.0019 | 1.002
[20 empty] | 0.007646 | 1.0019 | 1.0019
[20 empty] | 0.007648 | 1.0018 | 1.0019
[20 empty] | 0.00765 | 1.0018 | 1.0018
[20 empty] | 0.007652 | 1.0017 | 1.0018
[20 empty] | 0.007654 | 1.0017 | 1.0017
[20 empty] | 0.007656 | 1.0016 | 1.0017
[20 empty] | 0.007658 | 1.0016 | 1.0016
[20 empty] | 0.00766 | 1.0015 | 1.0016
[20 empty] | 0.007662 | 1.0015 | 1.0016
[20 empty] | 0.007664 | 1.0014 | 1.0015
[20 empty] | 0.007666 | 1.0014 | 1.0015
[20 empty] | 0.007668 | 1.0013 | 1.0014
[20 empty] | 0.00767 | 1.0013 | 1.0014
[20 empty] | 0.007672 | 1.0012 | 1.0013
[20 empty] | 0.007674 | 1.0012 | 1.0013
[20 empty] | 0.007676 | 1.0011 | 1.0012
[20 empty] | 0.007678 | 1.0011 | 1.0012
[20 empty] | 0.00768 | 1.001 | 1.0011
[20 empty] | 0.007682 | 1.001 | 1.0011
[20 empty] | 0.007684 | 1.0009 | 1.001
[20 empty] | 0.007686 | 1.0009 | 1.001
[20 empty] | 0.007688 | 1.0008 | 1.0009
[20 empty] | 0.00769 | 1.0008 | 1.0009
[20 empty] | 0.007692 | 1.0007 | 1.0008
[20 empty] | 0.007694 | 1.0007 | 1.0008
[20 empty] | 0.007696 | 1.0006 | 1.0007
[20 empty] | 0.007698 | 1.0005 | 1.0007
[20 empty] | 0.0077 | 1.0005 | 1.0006
[20 empty] | 0.007702 | 1.0004 | 1.0006
[20 empty] | 0.007704 | 1.0004 | 1.0006
[20 empty] | 0.007706 | 1.0003 | 1.0005
[20 empty] | 0.007708 | 1.0003 | 1.0005
[20 empty] | 0.00771 | 1.0002 | 1.0004
[20 empty] | 0.007712 | 1.0002 | 1.0004
[20 empty] | 0.007714 | 1.0001 | 1.0003
[20 empty] | 0.007716 | 1.0001 | 1.0003
[20 empty] | 0.007718 | 1.0001 | 1.0002
[20 empty] | 0.00772 | 1 | 1.0002
[20 empty] | 0.007722 | 0.99995 | 1.0001
[20 empty] | 0.007724 | 0.9999 | 1.0001
[20 empty] | 0.007726 | 0.99985 | 1
[20 empty] | 0.007728 | 0.99981 | 1
[20 empty] | 0.00773 | 0.99976 | 0.99995
[20 empty] | 0.007732 | 0.99971 | 0.99991
[20 empty] | 0.007734 | 0.99966 | 0.99986
[20 empty] | 0.007736 | 0.99961 | 0.99982
[20 empty] | 0.007738 | 0.99956 | 0.99977
[20 empty] | 0.00774 | 0.99952 | 0.99973
[20 empty] | 0.007742 | 0.99947 | 0.99968
[20 empty] | 0.007744 | 0.99942 | 0.99964
[20 empty] | 0.007746 | 0.99937 | 0.99959
[20 empty] | 0.007748 | 0.99933 | 0.99955
[20 empty] | 0.00775 | 0.99928 | 0.9995
[20 empty] | 0.007752 | 0.99923 | 0.99946
[20 empty] | 0.007754 | 0.99919 | 0.99942
[20 empty] | 0.007756 | 0.99914 | 0.99937
[20 empty] | 0.007758 | 0.99909 | 0.99933
[20 empty] | 0.00776 | 0.99905 | 0.99929
[20 empty] | 0.007762 | 0.999 | 0.99924
[20 empty] | 0.007764 | 0.99895 | 0.9992
[20 empty] | 0.007766 | 0.99891 | 0.99916
[20 empty] | 0.007768 | 0.99886 | 0.99911
[20 empty] | 0.00777 | 0.99882 | 0.99907
[20 empty] | 0.007772 | 0.99877 | 0.99903
[20 empty] | 0.007774 | 0.99872 | 0.99898
[20 empty] | 0.007776 | 0.99868 | 0.99894
[20 empty] | 0.007778 | 0.99863 | 0.9989
[20 empty] | 0.00778 | 0.99859 | 0.99886
[20 empty] | 0.007782 | 0.99854 | 0.99882
[20 empty] | 0.007784 | 0.9985 | 0.99877
[20 empty] | 0.007786 | 0.99846 | 0.99873
[20 empty] | 0.007788 | 0.99841 | 0.99869
[20 empty] | 0.00779 | 0.99837 | 0.99865
[20 empty] | 0.007792 | 0.99832 | 0.99861
[20 empty] | 0.007794 | 0.99828 | 0.99857
[20 empty] | 0.007796 | 0.99824 | 0.99853
[20 empty] | 0.007798 | 0.99819 | 0.99849
[20 empty] | 0.0078 | 0.99815 | 0.99845
[20 empty] | 0.007802 | 0.99811 | 0.99841
[20 empty] | 0.007804 | 0.99806 | 0.99837
[20 empty] | 0.007806 | 0.99802 | 0.99833
[20 empty] | 0.007808 | 0.99798 | 0.99829
[20 empty] | 0.00781 | 0.99794 | 0.99825
[20 empty] | 0.007812 | 0.9979 | 0.99821
[20 empty] | 0.007814 | 0.99785 | 0.99817
[20 empty] | 0.007816 | 0.99781 | 0.99813
[20 empty] | 0.007818 | 0.99777 | 0.99809
[20 empty] | 0.00782 | 0.99773 | 0.99805
[20 empty] | 0.007822 | 0.99769 | 0.99801
[20 empty] | 0.007824 | 0.99765 | 0.99797
[20 empty] | 0.007826 | 0.99761 | 0.99793
[20 empty] | 0.007828 | 0.99757 | 0.9979
[20 empty] | 0.00783 | 0.99753 | 0.99786
[20 empty] | 0.007832 | 0.99749 | 0.99782
[20 empty] | 0.007834 | 0.99745 | 0.99778
[20 empty] | 0.007836 | 0.99741 | 0.99775
[20 empty] | 0.007838 | 0.99737 | 0.99771
[20 empty] | 0.00784 | 0.99733 | 0.99767
[20 empty] | 0.007842 | 0.99729 | 0.99764
[20 empty] | 0.007844 | 0.99725 | 0.9976
[20 empty] | 0.007846 | 0.99721 | 0.99756
[20 empty] | 0.007848 | 0.99717 | 0.99753
[20 empty] | 0.00785 | 0.99713 | 0.99749
[20 empty] | 0.007852 | 0.9971 | 0.99745
[20 empty] | 0.007854 | 0.99706 | 0.99742
[20 empty] | 0.007856 | 0.99702 | 0.99738
[20 empty] | 0.007858 | 0.99698 | 0.99735
[20 empty] | 0.00786 | 0.99695 | 0.99731
[20 empty] | 0.007862 | 0.99691 | 0.99728
[20 empty] | 0.007864 | 0.99687 | 0.99724
[20 empty] | 0.007866 | 0.99684 | 0.99721
[20 empty] | 0.007868 | 0.9968 | 0.99717
[20 empty] | 0.00787 | 0.99676 | 0.99714
[20 empty] | 0.007872 | 0.99673 | 0.99711
[20 empty] | 0.007874 | 0.99669 | 0.99707
[20 empty] | 0.007876 | 0.99666 | 0.99704
[20 empty] | 0.007878 | 0.99662 | 0.99701
[20 empty] | 0.00788 | 0.99659 | 0.99697
[20 empty] | 0.007882 | 0.99655 | 0.99694
[20 empty] | 0.007884 | 0.99652 | 0.99691
[20 empty] | 0.007886 | 0.99648 | 0.99687
[20 empty] | 0.007888 | 0.99645 | 0.99684
[20 empty] | 0.00789 | 0.99642 | 0.99681
[20 empty] | 0.007892 | 0.99638 | 0.99678
[20 empty] | 0.007894 | 0.99635 | 0.99675
[20 empty] | 0.007896 | 0.99632 | 0.99672
[20 empty] | 0.007898 | 0.99628 | 0.99668
[20 empty] | 0.0079 | 0.99625 | 0.99665
[20 empty] | 0.007902 | 0.99622 | 0.99662
[20 empty] | 0.007904 | 0.99618 | 0.99659
[20 empty] | 0.007906 | 0.99615 | 0.99656
[20 empty] | 0.007908 | 0.99612 | 0.99653
[20 empty] | 0.00791 | 0.99609 | 0.9965
[20 empty] | 0.007912 | 0.99606 | 0.99647
[20 empty] | 0.007914 | 0.99603 | 0.99644
[20 empty] | 0.007916 | 0.996 | 0.99641
[20 empty] | 0.007918 | 0.99597 | 0.99638
[20 empty] | 0.00792 | 0.99593 | 0.99635
[20 empty] | 0.007922 | 0.9959 | 0.99633
[20 empty] | 0.007924 | 0.99587 | 0.9963
[20 empty] | 0.007926 | 0.99584 | 0.99627
[20 empty] | 0.007928 | 0.99582 | 0.99624
[20 empty] | 0.00793 | 0.99579 | 0.99621
[20 empty] | 0.007932 | 0.99576 | 0.99619
[20 empty] | 0.007934 | 0.99573 | 0.99616
[20 empty] | 0.007936 | 0.9957 | 0.99613
[20 empty] | 0.007938 | 0.99567 | 0.9961
[20 empty] | 0.00794 | 0.99564 | 0.99608
[20 empty] | 0.007942 | 0.99562 | 0.99605
[20 empty] | 0.007944 | 0.99559 | 0.99602
[20 empty] | 0.007946 | 0.99556 | 0.996
[20 empty] | 0.007948 | 0.99553 | 0.99597
[20 empty] | 0.00795 | 0.99551 | 0.99595
[20 empty] | 0.007952 | 0.99548 | 0.99592
[20 empty] | 0.007954 | 0.99545 | 0.9959
[20 empty] | 0.007956 | 0.99543 | 0.99587
[20 empty] | 0.007958 | 0.9954 | 0.99585
[20 empty] | 0.00796 | 0.99538 | 0.99582
[20 empty] | 0.007962 | 0.99535 | 0.9958
[20 empty] | 0.007964 | 0.99533 | 0.99577
[20 empty] | 0.007966 | 0.9953 | 0.99575
[20 empty] | 0.007968 | 0.99528 | 0.99573
[20 empty] | 0.00797 | 0.99525 | 0.9957
[20 empty] | 0.007972 | 0.99523 | 0.99568
[20 empty] | 0.007974 | 0.9952 | 0.99566
[20 empty] | 0.007976 | 0.99518 | 0.99564
[20 empty] | 0.007978 | 0.99516 | 0.99561
[20 empty] | 0.00798 | 0.99513 | 0.99559
[20 empty] | 0.007982 | 0.99511 | 0.99557
[20 empty] | 0.007984 | 0.99509 | 0.99555
[20 empty] | 0.007986 | 0.99507 | 0.99553
[20 empty] | 0.007988 | 0.99505 | 0.9955
[20 empty] | 0.00799 | 0.99502 | 0.99548
[20 empty] | 0.007992 | 0.995 | 0.99546
[20 empty] | 0.007994 | 0.99498 | 0.99544
[20 empty] | 0.007996 | 0.99496 | 0.99542
[20 empty] | 0.007998 | 0.99494 | 0.9954
[20 empty] | 0.008 | 0.99492 | 0.99538
[20 empty] | 0.008002 | 0.9949 | 0.99536
[20 empty] | 0.008004 | 0.99488 | 0.99534
[20 empty] | 0.008006 | 0.99486 | 0.99532
[20 empty] | 0.008008 | 0.99484 | 0.9953
[20 empty] | 0.00801 | 0.99482 | 0.99529
[20 empty] | 0.008012 | 0.9948 | 0.99527
[20 empty] | 0.008014 | 0.99478 | 0.99525
[20 empty] | 0.008016 | 0.99476 | 0.99523
[20 empty] | 0.008018 | 0.99474 | 0.99521
[20 empty] | 0.00802 | 0.99473 | 0.9952
[20 empty] | 0.008022 | 0.99471 | 0.99518
[20 empty] | 0.008024 | 0.99469 | 0.99516
[20 empty] | 0.008026 | 0.99467 | 0.99515
[20 empty] | 0.008028 | 0.99466 | 0.99513
[20 empty] | 0.00803 | 0.99464 | 0.99511
[20 empty] | 0.008032 | 0.99462 | 0.9951
[20 empty] | 0.008034 | 0.99461 | 0.99508
[20 empty] | 0.008036 | 0.99459 | 0.99506
[20 empty] | 0.008038 | 0.99457 | 0.99505
[20 empty] | 0.00804 | 0.99456 | 0.99503
[20 empty] | 0.008042 | 0.99454 | 0.99502
[20 empty] | 0.008044 | 0.99453 | 0.995
[20 empty] | 0.008046 | 0.99451 | 0.99499
[20 empty] | 0.008048 | 0.9945 | 0.99498
[20 empty] | 0.00805 | 0.99449 | 0.99496
[20 empty] | 0.008052 | 0.99447 | 0.99495
[20 empty] | 0.008054 | 0.99446 | 0.99493
[20 empty] | 0.008056 | 0.99444 | 0.99492
[20 empty] | 0.008058 | 0.99443 | 0.99491
[20 empty] | 0.00806 | 0.99442 | 0.99489
[20 empty] | 0.008062 | 0.99441 | 0.99488
[20 empty] | 0.008064 | 0.99439 | 0.99487
[20 empty] | 0.008066 | 0.99438 | 0.99486
[20 empty] | 0.008068 | 0.99437 | 0.99485
[20 empty] | 0.00807 | 0.99436 | 0.99483
[20 empty] | 0.008072 | 0.99435 | 0.99482
[20 empty] | 0.008074 | 0.99433 | 0.99481
[20 empty] | 0.008076 | 0.99432 | 0.9948
[20 empty] | 0.008078 | 0.99431 | 0.99479
[20 empty] | 0.00808 | 0.9943 | 0.99478
[20 empty] | 0.008082 | 0.99429 | 0.99477
[20 empty] | 0.008084 | 0.99428 | 0.99476
[20 empty] | 0.008086 | 0.99427 | 0.99475
[20 empty] | 0.008088 | 0.99426 | 0.99474
[20 empty] | 0.00809 | 0.99425 | 0.99473
[20 empty] | 0.008092 | 0.99424 | 0.99472
[20 empty] | 0.008094 | 0.99424 | 0.99471
[20 empty] | 0.008096 | 0.99423 | 0.9947
[20 empty] | 0.008098 | 0.99422 | 0.9947
[20 empty] | 0.0081 | 0.99421 | 0.99469
[20 empty] | 0.008102 | 0.9942 | 0.99468
[20 empty] | 0.008104 | 0.9942 | 0.99467
[20 empty] | 0.008106 | 0.99419 | 0.99466
[20 empty] | 0.008108 | 0.99418 | 0.99466
[20 empty] | 0.00811 | 0.99417 | 0.99465
[20 empty] | 0.008112 | 0.99417 | 0.99464
[20 empty] | 0.008114 | 0.99416 | 0.99464
[20 empty] | 0.008116 | 0.99416 | 0.99463
[20 empty] | 0.008118 | 0.99415 | 0.99462
[20 empty] | 0.00812 | 0.99414 | 0.99462
[20 empty] | 0.008122 | 0.99414 | 0.99461
[20 empty] | 0.008124 | 0.99413 | 0.99461
[20 empty] | 0.008126 | 0.99413 | 0.9946
[20 empty] | 0.008128 | 0.99413 | 0.9946
[20 empty] | 0.00813 | 0.99412 | 0.99459
[20 empty] | 0.008132 | 0.99412 | 0.99459
[20 empty] | 0.008134 | 0.99411 | 0.99458
[20 empty] | 0.008136 | 0.99411 | 0.99458
[20 empty] | 0.008138 | 0.99411 | 0.99457
[20 empty] | 0.00814 | 0.9941 | 0.99457
[20 empty] | 0.008142 | 0.9941 | 0.99457
[20 empty] | 0.008144 | 0.9941 | 0.99456
[20 empty] | 0.008146 | 0.9941 | 0.99456
[20 empty] | 0.008148 | 0.99409 | 0.99456
[20 empty] | 0.00815 | 0.99409 | 0.99456
[20 empty] | 0.008152 | 0.99409 | 0.99455
[20 empty] | 0.008154 | 0.99409 | 0.99455
[20 empty] | 0.008156 | 0.99409 | 0.99455
[20 empty] | 0.008158 | 0.99409 | 0.99455
[20 empty] | 0.00816 | 0.99409 | 0.99455
[20 empty] | 0.008162 | 0.99408 | 0.99455
[20 empty] | 0.008164 | 0.99408 | 0.99454
[20 empty] | 0.008166 | 0.99408 | 0.99454
[20 empty] | 0.008168 | 0.99408 | 0.99454
[20 empty] | 0.00817 | 0.99409 | 0.99454
[20 empty] | 0.008172 | 0.99409 | 0.99454
[20 empty] | 0.008174 | 0.99409 | 0.99454
[20 empty] | 0.008176 | 0.99409 | 0.99454
[20 empty] | 0.008178 | 0.99409 | 0.99454
[20 empty] | 0.00818 | 0.99409 | 0.99454
[20 empty] | 0.008182 | 0.99409 | 0.99454
[20 empty] | 0.008184 | 0.9941 | 0.99455
[20 empty] | 0.008186 | 0.9941 | 0.99455
[20 empty] | 0.008188 | 0.9941 | 0.99455
[20 empty] | 0.00819 | 0.9941 | 0.99455
[20 empty] | 0.008192 | 0.99411 | 0.99455
[20 empty] | 0.008194 | 0.99411 | 0.99455
[20 empty] | 0.008196 | 0.99411 | 0.99456
[20 empty] | 0.008198 | 0.99412 | 0.99456
[20 empty] | 0.0082 | 0.99412 | 0.99456
[20 empty] | 0.008202 | 0.99412 | 0.99457
[20 empty] | 0.008204 | 0.99413 | 0.99457
[20 empty] | 0.008206 | 0.99413 | 0.99457
[20 empty] | 0.008208 | 0.99414 | 0.99458
[20 empty] | 0.00821 | 0.99414 | 0.99458
[20 empty] | 0.008212 | 0.99415 | 0.99458
[20 empty] | 0.008214 | 0.99415 | 0.99459
[20 empty] | 0.008216 | 0.99416 | 0.99459
[20 empty] | 0.008218 | 0.99416 | 0.9946
[20 empty] | 0.00822 | 0.99417 | 0.9946
[20 empty] | 0.008222 | 0.99418 | 0.99461
[20 empty] | 0.008224 | 0.99418 | 0.99461
[20 empty] | 0.008226 | 0.99419 | 0.99462
[20 empty] | 0.008228 | 0.9942 | 0.99462
[20 empty] | 0.00823 | 0.9942 | 0.99463
[20 empty] | 0.008232 | 0.99421 | 0.99464
[20 empty] | 0.008234 | 0.99422 | 0.99464
[20 empty] | 0.008236 | 0.99423 | 0.99465
[20 empty] | 0.008238 | 0.99424 | 0.99465
[20 empty] | 0.00824 | 0.99424 | 0.99466
[20 empty] | 0.008242 | 0.99425 | 0.99467
[20 empty] | 0.008244 | 0.99426 | 0.99468
[20 empty] | 0.008246 | 0.99427 | 0.99468
[20 empty] | 0.008248 | 0.99428 | 0.99469
[20 empty] | 0.00825 | 0.99429 | 0.9947
[20 empty] | 0.008252 | 0.9943 | 0.99471
[20 empty] | 0.008254 | 0.99431 | 0.99471
[20 empty] | 0.008256 | 0.99432 | 0.99472
[20 empty] | 0.008258 | 0.99433 | 0.99473
[20 empty] | 0.00826 | 0.99434 | 0.99474
[20 empty] | 0.008262 | 0.99435 | 0.99475
[20 empty] | 0.008264 | 0.99436 | 0.99476
[20 empty] | 0.008266 | 0.99437 | 0.99477
[20 empty] | 0.008268 | 0.99438 | 0.99478
[20 empty] | 0.00827 | 0.99439 | 0.99479
[20 empty] | 0.008272 | 0.9944 | 0.9948
[20 empty] | 0.008274 | 0.99441 | 0.99481
[20 empty] | 0.008276 | 0.99442 | 0.99482
[20 empty] | 0.008278 | 0.99444 | 0.99483
[20 empty] | 0.00828 | 0.99445 | 0.99484
[20 empty] | 0.008282 | 0.99446 | 0.99485
[20 empty] | 0.008284 | 0.99447 | 0.99486
[20 empty] | 0.008286 | 0.99449 | 0.99487
[20 empty] | 0.008288 | 0.9945 | 0.99488
[20 empty] | 0.00829 | 0.99451 | 0.99489
[20 empty] | 0.008292 | 0.99453 | 0.9949
[20 empty] | 0.008294 | 0.99454 | 0.99492
[20 empty] | 0.008296 | 0.99455 | 0.99493
[20 empty] | 0.008298 | 0.99457 | 0.99494
[20 empty] | 0.0083 | 0.99458 | 0.99495
[20 empty] | 0.008302 | 0.99459 | 0.99496
[20 empty] | 0.008304 | 0.99461 | 0.99498
[20 empty] | 0.008306 | 0.99462 | 0.99499
[20 empty] | 0.008308 | 0.99464 | 0.995
[20 empty] | 0.00831 | 0.99465 | 0.99502
[20 empty] | 0.008312 | 0.99467 | 0.99503
[20 empty] | 0.008314 | 0.99468 | 0.99504
[20 empty] | 0.008316 | 0.9947 | 0.99506
[20 empty] | 0.008318 | 0.99471 | 0.99507
[20 empty] | 0.00832 | 0.99473 | 0.99508
[20 empty] | 0.008322 | 0.99475 | 0.9951
[20 empty] | 0.008324 | 0.99476 | 0.99511
[20 empty] | 0.008326 | 0.99478 | 0.99513
[20 empty] | 0.008328 | 0.99479 | 0.99514
[20 empty] | 0.00833 | 0.99481 | 0.99516
[20 empty] | 0.008332 | 0.99483 | 0.99517
[20 empty] | 0.008334 | 0.99484 | 0.99519
[20 empty] | 0.008336 | 0.99486 | 0.9952
[20 empty] | 0.008338 | 0.99488 | 0.99522
[20 empty] | 0.00834 | 0.9949 | 0.99523
[20 empty] | 0.008342 | 0.99491 | 0.99525
[20 empty] | 0.008344 | 0.99493 | 0.99526
[20 empty] | 0.008346 | 0.99495 | 0.99528
[20 empty] | 0.008348 | 0.99497 | 0.99529
[20 empty] | 0.00835 | 0.99499 | 0.99531
[20 empty] | 0.008352 | 0.995 | 0.99533
[20 empty] | 0.008354 | 0.99502 | 0.99534
[20 empty] | 0.008356 | 0.99504 | 0.99536
[20 empty] | 0.008358 | 0.99506 | 0.99538
[20 empty] | 0.00836 | 0.99508 | 0.99539
[20 empty] | 0.008362 | 0.9951 | 0.99541
[20 empty] | 0.008364 | 0.99512 | 0.99543
[20 empty] | 0.008366 | 0.99514 | 0.99545
[20 empty] | 0.008368 | 0.99516 | 0.99546
[20 empty] | 0.00837 | 0.99518 | 0.99548
[20 empty] | 0.008372 | 0.99519 | 0.9955
[20 empty] | 0.008374 | 0.99521 | 0.99552
[20 empty] | 0.008376 | 0.99523 | 0.99553
[20 empty] | 0.008378 | 0.99525 | 0.99555
[20 empty] | 0.00838 | 0.99528 | 0.99557
[20 empty] | 0.008382 | 0.9953 | 0.99559
[20 empty] | 0.008384 | 0.99532 | 0.99561
[20 empty] | 0.008386 | 0.99534 | 0.99563
[20 empty] | 0.008388 | 0.99536 | 0.99564
[20 empty] | 0.00839 | 0.99538 | 0.99566
[20 empty] | 0.008392 | 0.9954 | 0.99568
[20 empty] | 0.008394 | 0.99542 | 0.9957
[20 empty] | 0.008396 | 0.99544 | 0.99572
[20 empty] | 0.008398 | 0.99546 | 0.99574
[20 empty] | 0.0084 | 0.99549 | 0.99576
[20 empty] | 0.008402 | 0.99551 | 0.99578
[20 empty] | 0.008404 | 0.99553 | 0.9958
[20 empty] | 0.008406 | 0.99555 | 0.99582
[20 empty] | 0.008408 | 0.99557 | 0.99584
[20 empty] | 0.00841 | 0.9956 | 0.99586
[20 empty] | 0.008412 | 0.99562 | 0.99588
[20 empty] | 0.008414 | 0.99564 | 0.9959
[20 empty] | 0.008416 | 0.99566 | 0.99592
[20 empty] | 0.008418 | 0.99569 | 0.99594
[20 empty] | 0.00842 | 0.99571 | 0.99596
[20 empty] | 0.008422 | 0.99573 | 0.99598
[20 empty] | 0.008424 | 0.99575 | 0.996
[20 empty] | 0.008426 | 0.99578 | 0.99602
[20 empty] | 0.008428 | 0.9958 | 0.99604
[20 empty] | 0.00843 | 0.99582 | 0.99606
[20 empty] | 0.008432 | 0.99585 | 0.99609
[20 empty] | 0.008434 | 0.99587 | 0.99611
[20 empty] | 0.008436 | 0.99589 | 0.99613
[20 empty] | 0.008438 | 0.99592 | 0.99615
[20 empty] | 0.00844 | 0.99594 | 0.99617
[20 empty] | 0.008442 | 0.99597 | 0.99619
[20 empty] | 0.008444 | 0.99599 | 0.99621
[20 empty] | 0.008446 | 0.99601 | 0.99624
[20 empty] | 0.008448 | 0.99604 | 0.99626
[20 empty] | 0.00845 | 0.99606 | 0.99628
[20 empty] | 0.008452 | 0.99609 | 0.9963
[20 empty] | 0.008454 | 0.99611 | 0.99632
[20 empty] | 0.008456 | 0.99614 | 0.99635
[20 empty] | 0.008458 | 0.99616 | 0.99637
[20 empty] | 0.00846 | 0.99619 | 0.99639
[20 empty] | 0.008462 | 0.99621 | 0.99641
[20 empty] | 0.008464 | 0.99624 | 0.99644
[20 empty] | 0.008466 | 0.99626 | 0.99646
[20 empty] | 0.008468 | 0.99629 | 0.99648
[20 empty] | 0.00847 | 0.99631 | 0.99651
[20 empty] | 0.008472 | 0.99634 | 0.99653
[20 empty] | 0.008474 | 0.99636 | 0.99655
[20 empty] | 0.008476 | 0.99639 | 0.99657
[20 empty] | 0.008478 | 0.99641 | 0.9966
[20 empty] | 0.00848 | 0.99644 | 0.99662
[20 empty] | 0.008482 | 0.99646 | 0.99664
[20 empty] | 0.008484 | 0.99649 | 0.99667
[20 empty] | 0.008486 | 0.99652 | 0.99669
[20 empty] | 0.008488 | 0.99654 | 0.99672
[20 empty] | 0.00849 | 0.99657 | 0.99674
[20 empty] | 0.008492 | 0.99659 | 0.99676
[20 empty] | 0.008494 | 0.99662 | 0.99679
[20 empty] | 0.008496 | 0.99665 | 0.99681
[20 empty] | 0.008498 | 0.99667 | 0.99683
[20 empty] | 0.0085 | 0.9967 | 0.99686
[20 empty] | 0.008502 | 0.99673 | 0.99688
[20 empty] | 0.008504 | 0.99675 | 0.99691
[20 empty] | 0.008506 | 0.99678 | 0.99693
[20 empty] | 0.008508 | 0.9968 | 0.99695
[20 empty] | 0.00851 | 0.99683 | 0.99698
[20 empty] | 0.008512 | 0.99686 | 0.997
[20 empty] | 0.008514 | 0.99688 | 0.99703
[20 empty] | 0.008516 | 0.99691 | 0.99705
[20 empty] | 0.008518 | 0.99694 | 0.99708
[20 empty] | 0.00852 | 0.99697 | 0.9971
[20 empty] | 0.008522 | 0.99699 | 0.99713
[20 empty] | 0.008524 | 0.99702 | 0.99715
[20 empty] | 0.008526 | 0.99705 | 0.99718
[20 empty] | 0.008528 | 0.99707 | 0.9972
[20 empty] | 0.00853 | 0.9971 | 0.99722
[20 empty] | 0.008532 | 0.99713 | 0.99725
[20 empty] | 0.008534 | 0.99716 | 0.99727
[20 empty] | 0.008536 | 0.99718 | 0.9973
[20 empty] | 0.008538 | 0.99721 | 0.99732
[20 empty] | 0.00854 | 0.99724 | 0.99735
[20 empty] | 0.008542 | 0.99726 | 0.99737
[20 empty] | 0.008544 | 0.99729 | 0.9974
[20 empty] | 0.008546 | 0.99732 | 0.99742
[20 empty] | 0.008548 | 0.99735 | 0.99745
[20 empty] | 0.00855 | 0.99737 | 0.99748
[20 empty] | 0.008552 | 0.9974 | 0.9975
[20 empty] | 0.008554 | 0.99743 | 0.99753
[20 empty] | 0.008556 | 0.99746 | 0.99755
[20 empty] | 0.008558 | 0.99749 | 0.99758
[20 empty] | 0.00856 | 0.99751 | 0.9976
[20 empty] | 0.008562 | 0.99754 | 0.99763
[20 empty] | 0.008564 | 0.99757 | 0.99765
[20 empty] | 0.008566 | 0.9976 | 0.99768
[20 empty] | 0.008568 | 0.99762 | 0.9977
[20 empty] | 0.00857 | 0.99765 | 0.99773
[20 empty] | 0.008572 | 0.99768 | 0.99775
[20 empty] | 0.008574 | 0.99771 | 0.99778
[20 empty] | 0.008576 | 0.99774 | 0.99781
[20 empty] | 0.008578 | 0.99776 | 0.99783
[20 empty] | 0.00858 | 0.99779 | 0.99786
[20 empty] | 0.008582 | 0.99782 | 0.99788
[20 empty] | 0.008584 | 0.99785 | 0.99791
[20 empty] | 0.008586 | 0.99788 | 0.99793
[20 empty] | 0.008588 | 0.9979 | 0.99796
[20 empty] | 0.00859 | 0.99793 | 0.99799
[20 empty] | 0.008592 | 0.99796 | 0.99801
[20 empty] | 0.008594 | 0.99799 | 0.99804
[20 empty] | 0.008596 | 0.99802 | 0.99806
[20 empty] | 0.008598 | 0.99804 | 0.99809
[20 empty] | 0.0086 | 0.99807 | 0.99811
[20 empty] | 0.008602 | 0.9981 | 0.99814
[20 empty] | 0.008604 | 0.99813 | 0.99817
[20 empty] | 0.008606 | 0.99816 | 0.99819
[20 empty] | 0.008608 | 0.99818 | 0.99822
[20 empty] | 0.00861 | 0.99821 | 0.99824
[20 empty] | 0.008612 | 0.99824 | 0.99827
[20 empty] | 0.008614 | 0.99827 | 0.99829
[20 empty] | 0.008616 | 0.9983 | 0.99832
[20 empty] | 0.008618 | 0.99833 | 0.99835
[20 empty] | 0.00862 | 0.99835 | 0.99837
[20 empty] | 0.008622 | 0.99838 | 0.9984
[20 empty] | 0.008624 | 0.99841 | 0.99842
[20 empty] | 0.008626 | 0.99844 | 0.99845
[20 empty] | 0.008628 | 0.99847 | 0.99848
[20 empty] | 0.00863 | 0.99849 | 0.9985
[20 empty] | 0.008632 | 0.99852 | 0.99853
[20 empty] | 0.008634 | 0.99855 | 0.99855
[20 empty] | 0.008636 | 0.99858 | 0.99858
[20 empty] | 0.008638 | 0.99861 | 0.9986
[20 empty] | 0.00864 | 0.99863 | 0.99863
[20 empty] | 0.008642 | 0.99866 | 0.99866
[20 empty] | 0.008644 | 0.99869 | 0.99868
[20 empty] | 0.008646 | 0.99872 | 0.99871
[20 empty] | 0.008648 | 0.99875 | 0.99873
[20 empty] | 0.00865 | 0.99877 | 0.99876
[20 empty] | 0.008652 | 0.9988 | 0.99878
[20 empty] | 0.008654 | 0.99883 | 0.99881
[20 empty] | 0.008656 | 0.99886 | 0.99884
[20 empty] | 0.008658 | 0.99888 | 0.99886
[20 empty] | 0.00866 | 0.99891 | 0.99889
[20 empty] | 0.008662 | 0.99894 | 0.99891
[20 empty] | 0.008664 | 0.99897 | 0.99894
[20 empty] | 0.008666 | 0.999 | 0.99896
[20 empty] | 0.008668 | 0.99902 | 0.99899
[20 empty] | 0.00867 | 0.99905 | 0.99901
[20 empty] | 0.008672 | 0.99908 | 0.99904
[20 empty] | 0.008674 | 0.99911 | 0.99907
[20 empty] | 0.008676 | 0.99913 | 0.99909
[20 empty] | 0.008678 | 0.99916 | 0.99912
[20 empty] | 0.00868 | 0.99919 | 0.99914
[20 empty] | 0.008682 | 0.99922 | 0.99917
[20 empty] | 0.008684 | 0.99924 | 0.99919
[20 empty] | 0.008686 | 0.99927 | 0.99922
[20 empty] | 0.008688 | 0.9993 | 0.99924
[20 empty] | 0.00869 | 0.99933 | 0.99927
[20 empty] | 0.008692 | 0.99935 | 0.99929
[20 empty] | 0.008694 | 0.99938 | 0.99932
[20 empty] | 0.008696 | 0.99941 | 0.99934
[20 empty] | 0.008698 | 0.99943 | 0.99937
[20 empty] | 0.0087 | 0.99946 | 0.99939
[20 empty] | 0.008702 | 0.99949 | 0.99942
[20 empty] | 0.008704 | 0.99952 | 0.99944
[20 empty] | 0.008706 | 0.99954 | 0.99947
[20 empty] | 0.008708 | 0.99957 | 0.99949
[20 empty] | 0.00871 | 0.9996 | 0.99952
[20 empty] | 0.008712 | 0.99962 | 0.99954
[20 empty] | 0.008714 | 0.99965 | 0.99957
[20 empty] | 0.008716 | 0.99968 | 0.99959
[20 empty] | 0.008718 | 0.9997 | 0.99962
[20 empty] | 0.00872 | 0.99973 | 0.99964
[20 empty] | 0.008722 | 0.99976 | 0.99967
[20 empty] | 0.008724 | 0.99978 | 0.99969
[20 empty] | 0.008726 | 0.99981 | 0.99971
[20 empty] | 0.008728 | 0.99983 | 0.99974
[20 empty] | 0.00873 | 0.99986 | 0.99976
[20 empty] | 0.008732 | 0.99989 | 0.99979
[20 empty] | 0.008734 | 0.99991 | 0.99981
[20 empty] | 0.008736 | 0.99994 | 0.99984
[20 empty] | 0.008738 | 0.99997 | 0.99986
[20 empty] | 0.00874 | 0.99999 | 0.99988
[20 empty] | 0.008742 | 1 | 0.99991
[20 empty] | 0.008744 | 1 | 0.99993
[20 empty] | 0.008746 | 1.0001 | 0.99995
[20 empty] | 0.008748 | 1.0001 | 0.99998
[20 empty] | 0.00875 | 1.0001 | 1
[20 empty] | 0.008752 | 1.0001 | 1
[20 empty] | 0.008754 | 1.0002 | 1
[20 empty] | 0.008756 | 1.0002 | 1.0001
[20 empty] | 0.008758 | 1.0002 | 1.0001
[20 empty] | 0.00876 | 1.0002 | 1.0001
[20 empty] | 0.008762 | 1.0003 | 1.0001
[20 empty] | 0.008764 | 1.0003 | 1.0002
[20 empty] | 0.008766 | 1.0003 | 1.0002
[20 empty] | 0.008768 | 1.0003 | 1.0002
[20 empty] | 0.00877 | 1.0004 | 1.0002
[20 empty] | 0.008772 | 1.0004 | 1.0003
[20 empty] | 0.008774 | 1.0004 | 1.0003
[20 empty] | 0.008776 | 1.0004 | 1.0003
[20 empty] | 0.008778 | 1.0005 | 1.0003
[20 empty] | 0.00878 | 1.0005 | 1.0004
[20 empty] | 0.008782 | 1.0005 | 1.0004
[20 empty] | 0.008784 | 1.0005 | 1.0004
[20 empty] | 0.008786 | 1.0006 | 1.0004
[20 empty] | 0.008788 | 1.0006 | 1.0004
[20 empty] | 0.00879 | 1.0006 | 1.0005
[20 empty] | 0.008792 | 1.0006 | 1.0005
[20 empty] | 0.008794 | 1.0007 | 1.0005
[20 empty] | 0.008796 | 1.0007 | 1.0005
[20 empty] | 0.008798 | 1.0007 | 1.0006
[20 empty] | 0.0088 | 1.0007 | 1.0006
[20 empty] | 0.008802 | 1.0008 | 1.0006
[20 empty] | 0.008804 | 1.0008 | 1.0006
[20 empty] | 0.008806 | 1.0008 | 1.0006
[20 empty] | 0.008808 | 1.0008 | 1.0007
[20 empty] | 0.00881 | 1.0009 | 1.0007
[20 empty] | 0.008812 | 1.0009 | 1.0007
[20 empty] | 0.008814 | 1.0009 | 1.0007
[20 empty] | 0.008816 | 1.0009 | 1.0007
[20 empty] | 0.008818 | 1.0009 | 1.0008
[20 empty] | 0.00882 | 1.001 | 1.0008
[20 empty] | 0.008822 | 1.001 | 1.0008
[20 empty] | 0.008824 | 1.001 | 1.0008
[20 empty] | 0.008826 | 1.001 | 1.0009
[20 empty] | 0.008828 | 1.0011 | 1.0009
[20 empty] | 0.00883 | 1.0011 | 1.0009
[20 empty] | 0.008832 | 1.0011 | 1.0009
[20 empty] | 0.008834 | 1.0011 | 1.0009
[20 empty] | 0.008836 | 1.0011 | 1.001
[20 empty] | 0.008838 | 1.0012 | 1.001
[20 empty] | 0.00884 | 1.0012 | 1.001
[20 empty] | 0.008842 | 1.0012 | 1.001
[20 empty] | 0.008844 | 1.0012 | 1.001
[20 empty] | 0.008846 | 1.0013 | 1.0011
[20 empty] | 0.008848 | 1.0013 | 1.0011
[20 empty] | 0.00885 | 1.0013 | 1.0011
[20 empty] | 0.008852 | 1.0013 | 1.0011
[20 empty] | 0.008854 | 1.0013 | 1.0011
[20 empty] | 0.008856 | 1.0014 | 1.0012
[20 empty] | 0.008858 | 1.0014 | 1.0012
[20 empty] | 0.00886 | 1.0014 | 1.0012
[20 empty] | 0.008862 | 1.0014 | 1.0012
[20 empty] | 0.008864 | 1.0014 | 1.0012
[20 empty] | 0.008866 | 1.0015 | 1.0013
[20 empty] | 0.008868 | 1.0015 | 1.0013
[20 empty] | 0.00887 | 1.0015 | 1.0013
[20 empty] | 0.008872 | 1.0015 | 1.0013
[20 empty] | 0.008874 | 1.0015 | 1.0013
[20 empty] | 0.008876 | 1.0016 | 1.0013
[20 empty] | 0.008878 | 1.0016 | 1.0014
[20 empty] | 0.00888 | 1.0016 | 1.0014
[20 empty] | 0.008882 | 1.0016 | 1.0014
[20 empty] | 0.008884 | 1.0016 | 1.0014
[20 empty] | 0.008886 | 1.0017 | 1.0014
[20 empty] | 0.008888 | 1.0017 | 1.0015
[20 empty] | 0.00889 | 1.0017 | 1.0015
[20 empty] | 0.008892 | 1.0017 | 1.0015
[20 empty] | 0.008894 | 1.0017 | 1.0015
[20 empty] | 0.008896 | 1.0018 | 1.0015
[20 empty] | 0.008898 | 1.0018 | 1.0015
[20 empty] | 0.0089 | 1.0018 | 1.0016
[20 empty] | 0.008902 | 1.0018 | 1.0016
[20 empty] | 0.008904 | 1.0018 | 1.0016
[20 empty] | 0.008906 | 1.0018 | 1.0016
[20 empty] | 0.008908 | 1.0019 | 1.0016
[20 empty] | 0.00891 | 1.0019 | 1.0016
[20 empty] | 0.008912 | 1.0019 | 1.0017
[20 empty] | 0.008914 | 1.0019 | 1.0017
[20 empty] | 0.008916 | 1.0019 | 1.0017
[20 empty] | 0.008918 | 1.002 | 1.0017
[20 empty] | 0.00892 | 1.002 | 1.0017
[20 empty] | 0.008922 | 1.002 | 1.0017
[20 empty] | 0.008924 | 1.002 | 1.0018
[20 empty] | 0.008926 | 1.002 | 1.0018
[20 empty] | 0.008928 | 1.002 | 1.0018
[20 empty] | 0.00893 | 1.0021 | 1.0018
[20 empty] | 0.008932 | 1.0021 | 1.0018
[20 empty] | 0.008934 | 1.0021 | 1.0018
[20 empty] | 0.008936 | 1.0021 | 1.0019
[20 empty] | 0.008938 | 1.0021 | 1.0019
[20 empty] | 0.00894 | 1.0021 | 1.0019
[20 empty] | 0.008942 | 1.0022 | 1.0019
[20 empty] | 0.008944 | 1.0022 | 1.0019
[20 empty] | 0.008946 | 1.0022 | 1.0019
[20 empty] | 0.008948 | 1.0022 | 1.0019
[20 empty] | 0.00895 | 1.0022 | 1.002
[20 empty] | 0.008952 | 1.0022 | 1.002
[20 empty] | 0.008954 | 1.0022 | 1.002
[20 empty] | 0.008956 | 1.0023 | 1.002
[20 empty] | 0.008958 | 1.0023 | 1.002
[20 empty] | 0.00896 | 1.0023 | 1.002
[20 empty] | 0.008962 | 1.0023 | 1.002
[20 empty] | 0.008964 | 1.0023 | 1.0021
[20 empty] | 0.008966 | 1.0023 | 1.0021
[20 empty] | 0.008968 | 1.0023 | 1.0021
[20 empty] | 0.00897 | 1.0024 | 1.0021
[20 empty] | 0.008972 | 1.0024 | 1.0021
[20 empty] | 0.008974 | 1.0024 | 1.0021
[20 empty] | 0.008976 | 1.0024 | 1.0021
[20 empty] | 0.008978 | 1.0024 | 1.0022
[20 empty] | 0.00898 | 1.0024 | 1.0022
[20 empty] | 0.008982 | 1.0024 | 1.0022
[20 empty] | 0.008984 | 1.0025 | 1.0022
[20 empty] | 0.008986 | 1.0025 | 1.0022
[20 empty] | 0.008988 | 1.0025 | 1.0022
[20 empty] | 0.00899 | 1.0025 | 1.0022
[20 empty] | 0.008992 | 1.0025 | 1.0022
[20 empty] | 0.008994 | 1.0025 | 1.0023
[20 empty] | 0.008996 | 1.0025 | 1.0023
[20 empty] | 0.008998 | 1.0025 | 1.0023
[20 empty] | 0.009 | 1.0026 | 1.0023
[20 empty] | 0.009002 | 1.0026 | 1.0023
[20 empty] | 0.009004 | 1.0026 | 1.0023
[20 empty] | 0.009006 | 1.0026 | 1.0023
[20 empty] | 0.009008 | 1.0026 | 1.0023
[20 empty] | 0.00901 | 1.0026 | 1.0023
[20 empty] | 0.009012 | 1.0026 | 1.0024
[20 empty] | 0.009014 | 1.0026 | 1.0024
[20 empty] | 0.009016 | 1.0027 | 1.0024
[20 empty] | 0.009018 | 1.0027 | 1.0024
[20 empty] | 0.00902 | 1.0027 | 1.0024
[20 empty] | 0.009022 | 1.0027 | 1.0024
[20 empty] | 0.009024 | 1.0027 | 1.0024
[20 empty] | 0.009026 | 1.0027 | 1.0024
[20 empty] | 0.009028 | 1.0027 | 1.0024
[20 empty] | 0.00903 | 1.0027 | 1.0024
[20 empty] | 0.009032 | 1.0027 | 1.0025
[20 empty] | 0.009034 | 1.0027 | 1.0025
[20 empty] | 0.009036 | 1.0028 | 1.0025
[20 empty] | 0.009038 | 1.0028 | 1.0025
[20 empty] | 0.00904 | 1.0028 | 1.0025
[20 empty] | 0.009042 | 1.0028 | 1.0025
[20 empty] | 0.009044 | 1.0028 | 1.0025
[20 empty] | 0.009046 | 1.0028 | 1.0025
[20 empty] | 0.009048 | 1.0028 | 1.0025
[20 empty] | 0.00905 | 1.0028 | 1.0025
[20 empty] | 0.009052 | 1.0028 | 1.0025
[20 empty] | 0.009054 | 1.0028 | 1.0026
[20 empty] | 0.009056 | 1.0028 | 1.0026
[20 empty] | 0.009058 | 1.0029 | 1.0026
[20 empty] | 0.00906 | 1.0029 | 1.0026
[20 empty] | 0.009062 | 1.0029 | 1.0026
[20 empty] | 0.009064 | 1.0029 | 1.0026
[20 empty] | 0.009066 | 1.0029 | 1.0026
[20 empty] | 0.009068 | 1.0029 | 1.0026
[20 empty] | 0.00907 | 1.0029 | 1.0026
[20 empty] | 0.009072 | 1.0029 | 1.0026
[20 empty] | 0.009074 | 1.0029 | 1.0026
[20 empty] | 0.009076 | 1.0029 | 1.0026
[20 empty] | 0.009078 | 1.0029 | 1.0026
[20 empty] | 0.00908 | 1.0029 | 1.0027
[20 empty] | 0.009082 | 1.0029 | 1.0027
[20 empty] | 0.009084 | 1.003 | 1.0027
[20 empty] | 0.009086 | 1.003 | 1.0027
[20 empty] | 0.009088 | 1.003 | 1.0027
[20 empty] | 0.00909 | 1.003 | 1.0027
[20 empty] | 0.009092 | 1.003 | 1.0027
[20 empty] | 0.009094 | 1.003 | 1.0027
[20 empty] | 0.009096 | 1.003 | 1.0027
[20 empty] | 0.009098 | 1.003 | 1.0027
[20 empty] | 0.0091 | 1.003 | 1.0027
[20 empty] | 0.009102 | 1.003 | 1.0027
[20 empty] | 0.009104 | 1.003 | 1.0027
[20 empty] | 0.009106 | 1.003 | 1.0027
[20 empty] | 0.009108 | 1.003 | 1.0027
[20 empty] | 0.00911 | 1.003 | 1.0027
[20 empty] | 0.009112 | 1.003 | 1.0027
[20 empty] | 0.009114 | 1.003 | 1.0028
[20 empty] | 0.009116 | 1.003 | 1.0028
[20 empty] | 0.009118 | 1.003 | 1.0028
[20 empty] | 0.00912 | 1.003 | 1.0028
[20 empty] | 0.009122 | 1.0031 | 1.0028
[20 empty] | 0.009124 | 1.0031 | 1.0028
[20 empty] | 0.009126 | 1.0031 | 1.0028
[20 empty] | 0.009128 | 1.0031 | 1.0028
[20 empty] | 0.00913 | 1.0031 | 1.0028
[20 empty] | 0.009132 | 1.0031 | 1.0028
[20 empty] | 0.009134 | 1.0031 | 1.0028
[20 empty] | 0.009136 | 1.0031 | 1.0028
[20 empty] | 0.009138 | 1.0031 | 1.0028
[20 empty] | 0.00914 | 1.0031 | 1.0028
[20 empty] | 0.009142 | 1.0031 | 1.0028
[20 empty] | 0.009144 | 1.0031 | 1.0028
[20 empty] | 0.009146 | 1.0031 | 1.0028
[20 empty] | 0.009148 | 1.0031 | 1.0028
[20 empty] | 0.00915 | 1.0031 | 1.0028
[20 empty] | 0.009152 | 1.0031 | 1.0028
[20 empty] | 0.009154 | 1.0031 | 1.0028
[20 empty] | 0.009156 | 1.0031 | 1.0028
[20 empty] | 0.009158 | 1.0031 | 1.0028
[20 empty] | 0.00916 | 1.0031 | 1.0028
[20 empty] | 0.009162 | 1.0031 | 1.0028
[20 empty] | 0.009164 | 1.0031 | 1.0028
[20 empty] | 0.009166 | 1.0031 | 1.0028
[20 empty] | 0.009168 | 1.0031 | 1.0028
[20 empty] | 0.00917 | 1.0031 | 1.0028
[20 empty] | 0.009172 | 1.0031 | 1.0028
[20 empty] | 0.009174 | 1.0031 | 1.0028
[20 empty] | 0.009176 | 1.0031 | 1.0028
[20 empty] | 0.009178 | 1.0031 | 1.0028
[20 empty] | 0.00918 | 1.0031 | 1.0028
[20 empty] | 0.009182 | 1.0031 | 1.0028
[20 empty] | 0.009184 | 1.0031 | 1.0028
[20 empty] | 0.009186 | 1.0031 | 1.0028
[20 empty] | 0.009188 | 1.0031 | 1.0028
[20 empty] | 0.00919 | 1.0031 | 1.0028
[20 empty] | 0.009192 | 1.0031 | 1.0028
[20 empty] | 0.009194 | 1.0031 | 1.0028
[20 empty] | 0.009196 | 1.0031 | 1.0028
[20 empty] | 0.009198 | 1.0031 | 1.0028
[20 empty] | 0.0092 | 1.0031 | 1.0028
[20 empty] | 0.009202 | 1.0031 | 1.0028
[20 empty] | 0.009204 | 1.0031 | 1.0028
[20 empty] | 0.009206 | 1.0031 | 1.0028
[20 empty] | 0.009208 | 1.0031 | 1.0028
[20 empty] | 0.00921 | 1.0031 | 1.0028
[20 empty] | 0.009212 | 1.0031 | 1.0028
[20 empty] | 0.009214 | 1.0031 | 1.0028
[20 empty] | 0.009216 | 1.0031 | 1.0028
[20 empty] | 0.009218 | 1.0031 | 1.0028
[20 empty] | 0.00922 | 1.0031 | 1.0028
[20 empty] | 0.009222 | 1.0031 | 1.0028
[20 empty] | 0.009224 | 1.0031 | 1.0028
[20 empty] | 0.009226 | 1.0031 | 1.0028
[20 empty] | 0.009228 | 1.0031 | 1.0028
[20 empty] | 0.00923 | 1.0031 | 1.0028
[20 empty] | 0.009232 | 1.0031 | 1.0028
[20 empty] | 0.009234 | 1.0031 | 1.0028
[20 empty] | 0.009236 | 1.0031 | 1.0028
[20 empty] | 0.009238 | 1.0031 | 1.0028
[20 empty] | 0.00924 | 1.0031 | 1.0028
[20 empty] | 0.009242 | 1.0031 | 1.0028
[20 empty] | 0.009244 | 1.0031 | 1.0028
[20 empty] | 0.009246 | 1.0031 | 1.0028
[20 empty] | 0.009248 | 1.0031 | 1.0028
[20 empty] | 0.00925 | 1.0031 | 1.0028
[20 empty] | 0.009252 | 1.003 | 1.0028
[20 empty] | 0.009254 | 1.003 | 1.0028
[20 empty] | 0.009256 | 1.003 | 1.0028
[20 empty] | 0.009258 | 1.003 | 1.0028
[20 empty] | 0.00926 | 1.003 | 1.0028
[20 empty] | 0.009262 | 1.003 | 1.0028
[20 empty] | 0.009264 | 1.003 | 1.0028
[20 empty] | 0.009266 | 1.003 | 1.0028
[20 empty] | 0.009268 | 1.003 | 1.0028
[20 empty] | 0.00927 | 1.003 | 1.0028
[20 empty] | 0.009272 | 1.003 | 1.0028
[20 empty] | 0.009274 | 1.003 | 1.0028
[20 empty] | 0.009276 | 1.003 | 1.0028
[20 empty] | 0.009278 | 1.003 | 1.0028
[20 empty] | 0.00928 | 1.003 | 1.0027
[20 empty] | 0.009282 | 1.003 | 1.0027
[20 empty] | 0.009284 | 1.003 | 1.0027
[20 empty] | 0.009286 | 1.003 | 1.0027
[20 empty] | 0.009288 | 1.003 | 1.0027
[20 empty] | 0.00929 | 1.003 | 1.0027
[20 empty] | 0.009292 | 1.003 | 1.0027
[20 empty] | 0.009294 | 1.0029 | 1.0027
[20 empty] | 0.009296 | 1.0029 | 1.0027
[20 empty] | 0.009298 | 1.0029 | 1.0027
[20 empty] | 0.0093 | 1.0029 | 1.0027
[20 empty] | 0.009302 | 1.0029 | 1.0027
[20 empty] | 0.009304 | 1.0029 | 1.0027
[20 empty] | 0.009306 | 1.0029 | 1.0027
[20 empty] | 0.009308 | 1.0029 | 1.0027
[20 empty] | 0.00931 | 1.0029 | 1.0027
[20 empty] | 0.009312 | 1.0029 | 1.0027
[20 empty] | 0.009314 | 1.0029 | 1.0027
[20 empty] | 0.009316 | 1.0029 | 1.0027
[20 empty] | 0.009318 | 1.0029 | 1.0026
[20 empty] | 0.00932 | 1.0029 | 1.0026
[20 empty] | 0.009322 | 1.0028 | 1.0026
[20 empty] | 0.009324 | 1.0028 | 1.0026
[20 empty] | 0.009326 | 1.0028 | 1.0026
[20 empty] | 0.009328 | 1.0028 | 1.0026
[20 empty] | 0.00933 | 1.0028 | 1.0026
[20 empty] | 0.009332 | 1.0028 | 1.0026
[20 empty] | 0.009334 | 1.0028 | 1.0026
[20 empty] | 0.009336 | 1.0028 | 1.0026
[20 empty] | 0.009338 | 1.0028 | 1.0026
[20 empty] | 0.00934 | 1.0028 | 1.0026
[20 empty] | 0.009342 | 1.0028 | 1.0026
[20 empty] | 0.009344 | 1.0028 | 1.0026
[20 empty] | 0.009346 | 1.0028 | 1.0025
[20 empty] | 0.009348 | 1.0027 | 1.0025
[20 empty] | 0.00935 | 1.0027 | 1.0025
[20 empty] | 0.009352 | 1.0027 | 1.0025
[20 empty] | 0.009354 | 1.0027 | 1.0025
[20 empty] | 0.009356 | 1.0027 | 1.0025
[20 empty] | 0.009358 | 1.0027 | 1.0025
[20 empty] | 0.00936 | 1.0027 | 1.0025
[20 empty] | 0.009362 | 1.0027 | 1.0025
[20 empty] | 0.009364 | 1.0027 | 1.0025
[20 empty] | 0.009366 | 1.0027 | 1.0025
[20 empty] | 0.009368 | 1.0027 | 1.0025
[20 empty] | 0.00937 | 1.0026 | 1.0025
[20 empty] | 0.009372 | 1.0026 | 1.0024
[20 empty] | 0.009374 | 1.0026 | 1.0024
[20 empty] | 0.009376 | 1.0026 | 1.0024
[20 empty] | 0.009378 | 1.0026 | 1.0024
[20 empty] | 0.00938 | 1.0026 | 1.0024
[20 empty] | 0.009382 | 1.0026 | 1.0024
[20 empty] | 0.009384 | 1.0026 | 1.0024
[20 empty] | 0.009386 | 1.0026 | 1.0024
[20 empty] | 0.009388 | 1.0026 | 1.0024
[20 empty] | 0.00939 | 1.0025 | 1.0024
[20 empty] | 0.009392 | 1.0025 | 1.0024
[20 empty] | 0.009394 | 1.0025 | 1.0023
[20 empty] | 0.009396 | 1.0025 | 1.0023
[20 empty] | 0.009398 | 1.0025 | 1.0023
[20 empty] | 0.0094 | 1.0025 | 1.0023
[20 empty] | 0.009402 | 1.0025 | 1.0023
[20 empty] | 0.009404 | 1.0025 | 1.0023
[20 empty] | 0.009406 | 1.0025 | 1.0023
[20 empty] | 0.009408 | 1.0024 | 1.0023
[20 empty] | 0.00941 | 1.0024 | 1.0023
[20 empty] | 0.009412 | 1.0024 | 1.0023
[20 empty] | 0.009414 | 1.0024 | 1.0023
[20 empty] | 0.009416 | 1.0024 | 1.0022
[20 empty] | 0.009418 | 1.0024 | 1.0022
[20 empty] | 0.00942 | 1.0024 | 1.0022
[20 empty] | 0.009422 | 1.0024 | 1.0022
[20 empty] | 0.009424 | 1.0024 | 1.0022
[20 empty] | 0.009426 | 1.0023 | 1.0022
[20 empty] | 0.009428 | 1.0023 | 1.0022
[20 empty] | 0.00943 | 1.0023 | 1.0022
[20 empty] | 0.009432 | 1.0023 | 1.0022
[20 empty] | 0.009434 | 1.0023 | 1.0021
[20 empty] | 0.009436 | 1.0023 | 1.0021
[20 empty] | 0.009438 | 1.0023 | 1.0021
[20 empty] | 0.00944 | 1.0023 | 1.0021
[20 empty] | 0.009442 | 1.0023 | 1.0021
[20 empty] | 0.009444 | 1.0022 | 1.0021
[20 empty] | 0.009446 | 1.0022 | 1.0021
[20 empty] | 0.009448 | 1.0022 | 1.0021
[20 empty] | 0.00945 | 1.0022 | 1.0021
[20 empty] | 0.009452 | 1.0022 | 1.0021
[20 empty] | 0.009454 | 1.0022 | 1.002
[20 empty] | 0.009456 | 1.0022 | 1.002
[20 empty] | 0.009458 | 1.0022 | 1.002
[20 empty] | 0.00946 | 1.0021 | 1.002
[20 empty] | 0.009462 | 1.0021 | 1.002
[20 empty] | 0.009464 | 1.0021 | 1.002
[20 empty] | 0.009466 | 1.0021 | 1.002
[20 empty] | 0.009468 | 1.0021 | 1.002
[20 empty] | 0.00947 | 1.0021 | 1.002
[20 empty] | 0.009472 | 1.0021 | 1.0019
[20 empty] | 0.009474 | 1.0021 | 1.0019
[20 empty] | 0.009476 | 1.002 | 1.0019
[20 empty] | 0.009478 | 1.002 | 1.0019
[20 empty] | 0.00948 | 1.002 | 1.0019
[20 empty] | 0.009482 | 1.002 | 1.0019
[20 empty] | 0.009484 | 1.002 | 1.0019
[20 empty] | 0.009486 | 1.002 | 1.0019
[20 empty] | 0.009488 | 1.002 | 1.0018
[20 empty] | 0.00949 | 1.0019 | 1.0018
[20 empty] | 0.009492 | 1.0019 | 1.0018
[20 empty] | 0.009494 | 1.0019 | 1.0018
[20 empty] | 0.009496 | 1.0019 | 1.0018
[20 empty] | 0.009498 | 1.0019 | 1.0018
[20 empty] | 0.0095 | 1.0019 | 1.0018
[20 empty] | 0.009502 | 1.0019 | 1.0018
[20 empty] | 0.009504 | 1.0019 | 1.0017
[20 empty] | 0.009506 | 1.0018 | 1.0017
[20 empty] | 0.009508 | 1.0018 | 1.0017
[20 empty] | 0.00951 | 1.0018 | 1.0017
[20 empty] | 0.009512 | 1.0018 | 1.0017
[20 empty] | 0.009514 | 1.0018 | 1.0017
[20 empty] | 0.009516 | 1.0018 | 1.0017
[20 empty] | 0.009518 | 1.0018 | 1.0017
[20 empty] | 0.00952 | 1.0017 | 1.0016
[20 empty] | 0.009522 | 1.0017 | 1.0016
[20 empty] | 0.009524 | 1.0017 | 1.0016
[20 empty] | 0.009526 | 1.0017 | 1.0016
[20 empty] | 0.009528 | 1.0017 | 1.0016
[20 empty] | 0.00953 | 1.0017 | 1.0016
[20 empty] | 0.009532 | 1.0017 | 1.0016
[20 empty] | 0.009534 | 1.0016 | 1.0016
[20 empty] | 0.009536 | 1.0016 | 1.0015
[20 empty] | 0.009538 | 1.0016 | 1.0015
[20 empty] | 0.00954 | 1.0016 | 1.0015
[20 empty] | 0.009542 | 1.0016 | 1.0015
[20 empty] | 0.009544 | 1.0016 | 1.0015
[20 empty] | 0.009546 | 1.0016 | 1.0015
[20 empty] | 0.009548 | 1.0015 | 1.0015
[20 empty] | 0.00955 | 1.0015 | 1.0015
[20 empty] | 0.009552 | 1.0015 | 1.0014
[20 empty] | 0.009554 | 1.0015 | 1.0014
[20 empty] | 0.009556 | 1.0015 | 1.0014
[20 empty] | 0.009558 | 1.0015 | 1.0014
[20 empty] | 0.00956 | 1.0015 | 1.0014
[20 empty] | 0.009562 | 1.0014 | 1.0014
[20 empty] | 0.009564 | 1.0014 | 1.0014
[20 empty] | 0.009566 | 1.0014 | 1.0014
[20 empty] | 0.009568 | 1.0014 | 1.0013
[20 empty] | 0.00957 | 1.0014 | 1.0013
[20 empty] | 0.009572 | 1.0014 | 1.0013
[20 empty] | 0.009574 | 1.0014 | 1.0013
[20 empty] | 0.009576 | 1.0013 | 1.0013
[20 empty] | 0.009578 | 1.0013 | 1.0013
[20 empty] | 0.00958 | 1.0013 | 1.0013
[20 empty] | 0.009582 | 1.0013 | 1.0012
[20 empty] | 0.009584 | 1.0013 | 1.0012
[20 empty] | 0.009586 | 1.0013 | 1.0012
[20 empty] | 0.009588 | 1.0013 | 1.0012
[20 empty] | 0.00959 | 1.0012 | 1.0012
[20 empty] | 0.009592 | 1.0012 | 1.0012
[20 empty] | 0.009594 | 1.0012 | 1.0012
[20 empty] | 0.009596 | 1.0012 | 1.0012
[20 empty] | 0.009598 | 1.0012 | 1.0011
[20 empty] | 0.0096 | 1.0012 | 1.0011
[20 empty] | 0.009602 | 1.0012 | 1.0011
[20 empty] | 0.009604 | 1.0011 | 1.0011
[20 empty] | 0.009606 | 1.0011 | 1.0011
[20 empty] | 0.009608 | 1.0011 | 1.0011
[20 empty] | 0.00961 | 1.0011 | 1.0011
[20 empty] | 0.009612 | 1.0011 | 1.001
[20 empty] | 0.009614 | 1.0011 | 1.001
[20 empty] | 0.009616 | 1.001 | 1.001
[20 empty] | 0.009618 | 1.001 | 1.001
[20 empty] | 0.00962 | 1.001 | 1.001
[20 empty] | 0.009622 | 1.001 | 1.001
[20 empty] | 0.009624 | 1.001 | 1.001
[20 empty] | 0.009626 | 1.001 | 1.001
[20 empty] | 0.009628 | 1.001 | 1.0009
[20 empty] | 0.00963 | 1.0009 | 1.0009
[20 empty] | 0.009632 | 1.0009 | 1.0009
[20 empty] | 0.009634 | 1.0009 | 1.0009
[20 empty] | 0.009636 | 1.0009 | 1.0009
[20 empty] | 0.009638 | 1.0009 | 1.0009
[20 empty] | 0.00964 | 1.0009 | 1.0009
[20 empty] | 0.009642 | 1.0009 | 1.0008
[20 empty] | 0.009644 | 1.0008 | 1.0008
[20 empty] | 0.009646 | 1.0008 | 1.0008
[20 empty] | 0.009648 | 1.0008 | 1.0008
[20 empty] | 0.00965 | 1.0008 | 1.0008
[20 empty] | 0.009652 | 1.0008 | 1.0008
[20 empty] | 0.009654 | 1.0008 | 1.0008
[20 empty] | 0.009656 | 1.0008 | 1.0008
[20 empty] | 0.009658 | 1.0007 | 1.0007
[20 empty] | 0.00966 | 1.0007 | 1.0007
[20 empty] | 0.009662 | 1.0007 | 1.0007
[20 empty] | 0.009664 | 1.0007 | 1.0007
[20 empty] | 0.009666 | 1.0007 | 1.0007
[20 empty] | 0.009668 | 1.0007 | 1.0007
[20 empty] | 0.00967 | 1.0007 | 1.0007
[20 empty] | 0.009672 | 1.0006 | 1.0006
[20 empty] | 0.009674 | 1.0006 | 1.0006
[20 empty] | 0.009676 | 1.0006 | 1.0006
[20 empty] | 0.009678 | 1.0006 | 1.0006
[20 empty] | 0.00968 | 1.0006 | 1.0006
[20 empty] | 0.009682 | 1.0006 | 1.0006
[20 empty] | 0.009684 | 1.0005 | 1.0006
[20 empty] | 0.009686 | 1.0005 | 1.0006
[20 empty] | 0.009688 | 1.0005 | 1.0005
[20 empty] | 0.00969 | 1.0005 | 1.0005
[20 empty] | 0.009692 | 1.0005 | 1.0005
[20 empty] | 0.009694 | 1.0005 | 1.0005
[20 empty] | 0.009696 | 1.0005 | 1.0005
[20 empty] | 0.009698 | 1.0004 | 1.0005
[20 empty] | 0.0097 | 1.0004 | 1.0005
[20 empty] | 0.009702 | 1.0004 | 1.0004
[20 empty] | 0.009704 | 1.0004 | 1.0004
[20 empty] | 0.009706 | 1.0004 | 1.0004
[20 empty] | 0.009708 | 1.0004 | 1.0004
[20 empty] | 0.00971 | 1.0004 | 1.0004
[20 empty] | 0.009712 | 1.0003 | 1.0004
[20 empty] | 0.009714 | 1.0003 | 1.0004
[20 empty] | 0.009716 | 1.0003 | 1.0004
[20 empty] | 0.009718 | 1.0003 | 1.0003
[20 empty] | 0.00972 | 1.0003 | 1.0003
[20 empty] | 0.009722 | 1.0003 | 1.0003
[20 empty] | 0.009724 | 1.0003 | 1.0003
[20 empty] | 0.009726 | 1.0002 | 1.0003
[20 empty] | 0.009728 | 1.0002 | 1.0003
[20 empty] | 0.00973 | 1.0002 | 1.0003
[20 empty] | 0.009732 | 1.0002 | 1.0003
[20 empty] | 0.009734 | 1.0002 | 1.0002
[20 empty] | 0.009736 | 1.0002 | 1.0002
[20 empty] | 0.009738 | 1.0002 | 1.0002
[20 empty] | 0.00974 | 1.0001 | 1.0002
[20 empty] | 0.009742 | 1.0001 | 1.0002
[20 empty] | 0.009744 | 1.0001 | 1.0002
[20 empty] | 0.009746 | 1.0001 | 1.0002
[20 empty] | 0.009748 | 1.0001 | 1.0001
[20 empty] | 0.00975 | 1.0001 | 1.0001
[20 empty] | 0.009752 | 1.0001 | 1.0001
[20 empty] | 0.009754 | 1.0001 | 1.0001
[20 empty] | 0.009756 | 1 | 1.0001
[20 empty] | 0.009758 | 1 | 1.0001
[20 empty] | 0.00976 | 1 | 1.0001
[20 empty] | 0.009762 | 1 | 1.0001
[20 empty] | 0.009764 | 0.99998 | 1
[20 empty] | 0.009766 | 0.99997 | 1
[20 empty] | 0.009768 | 0.99995 | 1
[20 empty] | 0.00977 | 0.99994 | 1
[20 empty] | 0.009772 | 0.99993 | 1
[20 empty] | 0.009774 | 0.99991 | 0.99999
[20 empty] | 0.009776 | 0.9999 | 0.99997
[20 empty] | 0.009778 | 0.99989 | 0.99996
[20 empty] | 0.00978 | 0.99987 | 0.99995
[20 empty] | 0.009782 | 0.99986 | 0.99994
[20 empty] | 0.009784 | 0.99985 | 0.99992
[20 empty] | 0.009786 | 0.99983 | 0.99991
[20 empty] | 0.009788 | 0.99982 | 0.9999
[20 empty] | 0.00979 | 0.99981 | 0.99989
[20 empty] | 0.009792 | 0.9998 | 0.99988
[20 empty] | 0.009794 | 0.99978 | 0.99986
[20 empty] | 0.009796 | 0.99977 | 0.99985
[20 empty] | 0.009798 | 0.99976 | 0.99984
[20 empty] | 0.0098 | 0.99974 | 0.99983
[20 empty] | 0.009802 | 0.99973 | 0.99982
[20 empty] | 0.009804 | 0.99972 | 0.9998
[20 empty] | 0.009806 | 0.9997 | 0.99979
[20 empty] | 0.009808 | 0.99969 | 0.99978
[20 empty] | 0.00981 | 0.99968 | 0.99977
[20 empty] | 0.009812 | 0.99967 | 0.99976
[20 empty] | 0.009814 | 0.99965 | 0.99975
[20 empty] | 0.009816 | 0.99964 | 0.99973
[20 empty] | 0.009818 | 0.99963 | 0.99972
[20 empty] | 0.00982 | 0.99962 | 0.99971
[20 empty] | 0.009822 | 0.9996 | 0.9997
[20 empty] | 0.009824 | 0.99959 | 0.99969
[20 empty] | 0.009826 | 0.99958 | 0.99968
[20 empty] | 0.009828 | 0.99957 | 0.99967
[20 empty] | 0.00983 | 0.99955 | 0.99965
[20 empty] | 0.009832 | 0.99954 | 0.99964
[20 empty] | 0.009834 | 0.99953 | 0.99963
[20 empty] | 0.009836 | 0.99952 | 0.99962
[20 empty] | 0.009838 | 0.99951 | 0.99961
[20 empty] | 0.00984 | 0.99949 | 0.9996
[20 empty] | 0.009842 | 0.99948 | 0.99959
[20 empty] | 0.009844 | 0.99947 | 0.99958
[20 empty] | 0.009846 | 0.99946 | 0.99957
[20 empty] | 0.009848 | 0.99945 | 0.99955
[20 empty] | 0.00985 | 0.99944 | 0.99954
[20 empty] | 0.009852 | 0.99942 | 0.99953
[20 empty] | 0.009854 | 0.99941 | 0.99952
[20 empty] | 0.009856 | 0.9994 | 0.99951
[20 empty] | 0.009858 | 0.99939 | 0.9995
[20 empty] | 0.00986 | 0.99938 | 0.99949
[20 empty] | 0.009862 | 0.99937 | 0.99948
[20 empty] | 0.009864 | 0.99935 | 0.99947
[20 empty] | 0.009866 | 0.99934 | 0.99946
[20 empty] | 0.009868 | 0.99933 | 0.99945
[20 empty] | 0.00987 | 0.99932 | 0.99944
[20 empty] | 0.009872 | 0.99931 | 0.99943
[20 empty] | 0.009874 | 0.9993 | 0.99942
[20 empty] | 0.009876 | 0.99929 | 0.99941
[20 empty] | 0.009878 | 0.99928 | 0.9994
[20 empty] | 0.00988 | 0.99927 | 0.99939
[20 empty] | 0.009882 | 0.99925 | 0.99938
[20 empty] | 0.009884 | 0.99924 | 0.99937
[20 empty] | 0.009886 | 0.99923 | 0.99936
[20 empty] | 0.009888 | 0.99922 | 0.99935
[20 empty] | 0.00989 | 0.99921 | 0.99934
[20 empty] | 0.009892 | 0.9992 | 0.99933
[20 empty] | 0.009894 | 0.99919 | 0.99932
[20 empty] | 0.009896 | 0.99918 | 0.99931
[20 empty] | 0.009898 | 0.99917 | 0.9993
[20 empty] | 0.0099 | 0.99916 | 0.99929
[20 empty] | 0.009902 | 0.99915 | 0.99928
[20 empty] | 0.009904 | 0.99914 | 0.99927
[20 empty] | 0.009906 | 0.99913 | 0.99926
[20 empty] | 0.009908 | 0.99912 | 0.99925
[20 empty] | 0.00991 | 0.99911 | 0.99924
[20 empty] | 0.009912 | 0.9991 | 0.99923
[20 empty] | 0.009914 | 0.99909 | 0.99922
[20 empty] | 0.009916 | 0.99908 | 0.99921
[20 empty] | 0.009918 | 0.99907 | 0.9992
[20 empty] | 0.00992 | 0.99906 | 0.99919
[20 empty] | 0.009922 | 0.99905 | 0.99919
[20 empty] | 0.009924 | 0.99904 | 0.99918
[20 empty] | 0.009926 | 0.99903 | 0.99917
[20 empty] | 0.009928 | 0.99902 | 0.99916
[20 empty] | 0.00993 | 0.99901 | 0.99915
[20 empty] | 0.009932 | 0.999 | 0.99914
[20 empty] | 0.009934 | 0.99899 | 0.99913
[20 empty] | 0.009936 | 0.99898 | 0.99912
[20 empty] | 0.009938 | 0.99897 | 0.99912
[20 empty] | 0.00994 | 0.99897 | 0.99911
[20 empty] | 0.009942 | 0.99896 | 0.9991
[20 empty] | 0.009944 | 0.99895 | 0.99909
[20 empty] | 0.009946 | 0.99894 | 0.99908
[20 empty] | 0.009948 | 0.99893 | 0.99907
[20 empty] | 0.00995 | 0.99892 | 0.99906
[20 empty] | 0.009952 | 0.99891 | 0.99906
[20 empty] | 0.009954 | 0.9989 | 0.99905
[20 empty] | 0.009956 | 0.99889 | 0.99904
[20 empty] | 0.009958 | 0.99889 | 0.99903
[20 empty] | 0.00996 | 0.99888 | 0.99902
[20 empty] | 0.009962 | 0.99887 | 0.99902
[20 empty] | 0.009964 | 0.99886 | 0.99901
[20 empty] | 0.009966 | 0.99885 | 0.999
[20 empty] | 0.009968 | 0.99884 | 0.99899
[20 empty] | 0.00997 | 0.99884 | 0.99899
[20 empty] | 0.009972 | 0.99883 | 0.99898
[20 empty] | 0.009974 | 0.99882 | 0.99897
[20 empty] | 0.009976 | 0.99881 | 0.99896
[20 empty] | 0.009978 | 0.9988 | 0.99896
[20 empty] | 0.00998 | 0.9988 | 0.99895
[20 empty] | 0.009982 | 0.99879 | 0.99894
[20 empty] | 0.009984 | 0.99878 | 0.99893
[20 empty] | 0.009986 | 0.99877 | 0.99893
[20 empty] | 0.009988 | 0.99877 | 0.99892
[20 empty] | 0.00999 | 0.99876 | 0.99891
[20 empty] | 0.009992 | 0.99875 | 0.9989
[20 empty] | 0.009994 | 0.99874 | 0.9989
[20 empty] | 0.009996 | 0.99874 | 0.99889
[20 empty] | 0.009998 | 0.99873 | 0.99888
[20 empty] | 0.01 | 0.99872 | 0.99888