## Tabelle1
Typ | Art | Hersteller | BG | P [kW] | Mnenn [Nm] | nNenn [RPM] | Inenn [A] | Inenn [A] | M0 [Nm] | I0 [A] | Mmax [Nm] | J [kgcm^2] | m [kg] | R[Ohm] | L [mH] | Tnenn [min] | Tmax [s] | KT [Nm/A] | KE [Veff/1000] | Imax [A] | nMaxIMax | MMaxnNenn | UZWKM | Polpaare | FRadialM | FAxialM | MO1 | MO2 | MO3 | MO4
AC M2n0012-6/Y-3 | RA | SSD | Y | 0.075 | 0.12 | 6000 | 0.4 | - | 0.16 | 0.46 | 0.64 | 0.055 | 0.63 | 30 | 23 | - | - | 0.35 | 22 | 1.8286 | 0 | 0.48 | 325 | 3 | 51 | 72 | -… | -GW | -BR | -BG
AC M2n0010-4/0-3 | RA | SSD | 0 | 0.04 | 0.1 | 4000 | 0.2 | - | 0.13 | 0.25 | 0.52 | 0.05 | 0.83 | 112 | 63 | 7 | 18 | 0.5 | 30 | 1.04 | 0 | 0.4 | 325 | 3 | 220 | 80 | -… | -GW | -BR | -BG
AC M2n0030-4/0-3 | RA | SSD | 0 | 0.126 | 0.3 | 4000 | 0.8 | - | 0.3 | 0.9 | 1.2 | 0.1 | 1.3 | 18.5 | 15 | 10 | 26 | 0.4 | 24 | 3 | 0 | 1.2 | 325 | 3 | 220 | 80 | -… | -GW | -BR | -BG
AC M2n0045-4/0-3 | RA | SSD | 0 | 0.189 | 0.45 | 4000 | 1.08 | - | 0.5 | 1.2 | 2 | 0.15 | 1.4 | 12 | 10 | 12 | 31 | 0.41 | 29 | 4.878 | 0 | 1.8 | 325 | 3 | 220 | 80 | -… | -GW | -BR | -BG
AC M2n0045-4/0-6 | RA | SSD | 0 | 0.189 | 0.45 | 4000 | 0.6 | 0.6 | 0.5 | 0.65 | 2 | 0.15 | 1.4 | 30 | 28 | 12 | 31 | 0.74 | 45 | 2.7027 | 0 | 1.8 | 565 | 3 | 220 | 80 | -… | -GW | -BR | -BG
AC M2n0070-4/0-3 | RA | SSD | 0 | 0.293 | 0.7 | 4000 | 1.46 | - | 0.8 | 1.6 | 3.2 | 0.2 | 1.7 | 8.5 | 8.5 | 14 | 36 | 0.5 | 30 | 6.4 | 0 | 2.8 | 325 | 3 | 220 | 80 | -… | -GW | -BR | -BG
AC M2n0070-4/0-6 | RA | SSD | 0 | 0.293 | 0.7 | 4000 | 0.82 | 0.82 | 0.8 | 0.9 | 3.2 | 0.2 | 1.7 | 23 | 23 | 14 | 36 | 0.83 | 50 | 3.8554 | 0 | 2.8 | 565 | 3 | 220 | 80 | -… | -GW | -BR | -BG
AC M2n0130-4/0-3 | RA | SSD | 0 | 0.545 | 1.3 | 4000 | 2.8 | - | 1.5 | 3.3 | 6 | 0.33 | 2.8 | 3.8 | 5 | 14 | 36 | 0.46 | 28 | 13.0435 | 0 | 5.2 | 325 | 3 | 220 | 80 | -… | -GW | -BR | -BG
AC M2n0130-4/0-6 | RA | SSD | 0 | 0.545 | 1.3 | 4000 | 1.4 | 1.4 | 1.5 | 1.65 | 6 | 0.33 | 2.8 | 15.2 | 20 | 14 | 36 | 0.92 | 56 | 6.5217 | 0 | 5.2 | 565 | 3 | 220 | 80 | -… | -GW | -BR | -BG
AC M2n0055-4/1-3 | RA | SSD | 1 | 0.23 | 0.55 | 4000 | 1.7 | - | 0.8 | 2.4 | 3.2 | 0.3 | 2 | 5.3 | 9.8 | 20 | 51 | 0.33 | 20 | 9.697 | 0 | 2.2 | 325 | 3 | 250 | 90 | -… | -GW | -BR | -BG
AC M2n0055-4/1-6 | RA | SSD | 1 | 0.23 | 0.55 | 4000 | 0.85 | 0.85 | 0.8 | 1.2 | 3.2 | 0.3 | 2 | 21 | 39 | 20 | 51 | 0.66 | 40 | 4.8485 | 0 | 2.2 | 565 | 3 | 250 | 90 | -… | -GW | -BR | -BG
AC M2n0090-4/1-3 | RA | SSD | 1 | 0.377 | 0.9 | 4000 | 1.8 | - | 1.5 | 3 | 6 | 0.68 | 2.7 | 3.1 | 10 | 20 | 51 | 0.5 | 30 | 12 | 0 | 3.5 | 325 | 3 | 250 | 90 | -… | -GW | -BR | -BG
AC M2n0090-4/1-6 | RA | SSD | 1 | 0.377 | 0.9 | 4000 | 1.1 | 1.1 | 1.5 | 1.8 | 6 | 0.68 | 2.7 | 8.5 | 24 | 20 | 51 | 0.83 | 50 | 7.2289 | 0 | 3.5 | 565 | 3 | 250 | 90 | -… | -GW | -BR | -BG
AC M2n0150-4/1-3 | RA | SSD | 1 | 0.628 | 1.5 | 4000 | 3.3 | - | 2.5 | 5 | 10 | 1 | 3.5 | 2.2 | 6 | 23 | 59 | 0.5 | 30 | 20 | 0 | 6 | 325 | 3 | 250 | 90 | -… | -GW | -BR | -BG
AC M2n0150-4/1-6 | RA | SSD | 1 | 0.628 | 1.5 | 4000 | 1.9 | 1.9 | 2.5 | 2.7 | 10 | 1 | 3.5 | 5 | 15 | 23 | 59 | 0.94 | 55 | 10.6383 | 0 | 6 | 565 | 3 | 250 | 90 | -… | -GW | -BR | -BG
AC M2n0220-4/1-3 | RA | SSD | 1 | 0.922 | 2.2 | 4000 | 4.7 | - | 3 | 6.4 | 12 | 1.4 | 4.1 | 1.1 | 4.2 | 26 | 66 | 0.5 | 30 | 24 | 0 | 9 | 325 | 3 | 250 | 90 | -… | -GW | -BR | -BG
AC M2n0220-4/1-6 | RA | SSD | 1 | 0.922 | 2.2 | 4000 | 2.8 | 2.8 | 3 | 3.8 | 12 | 1.4 | 4.1 | 2.8 | 11 | 26 | 66 | 0.83 | 50 | 14.4578 | 0 | 9 | 565 | 3 | 250 | 90 | -… | -GW | -BR | -BG
AC M2n0290-4/1-3 | RA | SSD | 1 | 1.215 | 2.9 | 4000 | 6 | - | 4 | 8.3 | 16 | 1.8 | 5.3 | 0.8 | 3.2 | - | - | 0.483 | 30 | 33.1263 | 0 | 11.5 | 325 | 3 | 250 | 90 | -… | -GW | -BR | -BG
AC M2n0290-4/1-6 | RA | SSD | 1 | 1.215 | 2.9 | 4000 | 3 | 3 | 4 | 4.2 | 16 | 1.8 | 5.3 | 3.2 | 12.8 | - | - | 0.966 | 60 | 16.5631 | 0 | 11.5 | 565 | 3 | 250 | 90 | -… | -GW | -BR | -BG
AC M2n0320-4/2-3 | RA | SSD | 2 | 1.34 | 3.2 | 4000 | 6.4 | - | 4 | 8.2 | 16 | 2.4 | 6.7 | 1 | 4.2 | 19 | 49 | 0.49 | 30 | 32.6531 | 0 | 12 | 325 | 3 | 300 | 100 | -… | -GW | -BR | -BG
AC M2n0320-4/2-6 | RA | SSD | 2 | 1.34 | 3.2 | 4000 | 3.6 | 3.6 | 4 | 4.5 | 16 | 2.4 | 6.7 | 3 | 12.7 | 19 | 49 | 0.98 | 55 | 16.3265 | 0 | 12 | 565 | 3 | 300 | 100 | -… | -GW | -BR | -BG
AC M2n0480-4/2-3 | RA | SSD | 2 | 2.01 | 4.8 | 4000 | 9.8 | - | 7 | 14.3 | 28 | 3.2 | 8.2 | 0.5 | 2.6 | 29 | 74 | 0.49 | 30 | 57.1429 | 0 | 19 | 325 | 3 | 300 | 100 | -… | -GW | -BR | -BG
AC M2n0480-4/2-6 | RA | SSD | 2 | 2.01 | 4.8 | 4000 | 4.9 | 4.9 | 7 | 7.2 | 28 | 3.2 | 8.2 | 1.9 | 10.5 | 29 | 74 | 0.98 | 60 | 28.5714 | 0 | 19 | 565 | 3 | 300 | 100 | -… | -GW | -BR | -BG
AC M2n0650-4/2-3 | RA | SSD | 2 | 2.72 | 6.5 | 4000 | 13.2 | - | 9 | 18.3 | 36 | 3.6 | 10.5 | 0.7 | 1.9 | 38 | 97 | 0.49 | 30 | 73.4694 | 0 | 25 | 325 | 3 | 300 | 100 | -… | -GW | -BR | -BG
AC M2n0650-4/2-6 | RA | SSD | 2 | 2.72 | 6.5 | 4000 | 6.6 | 6.6 | 9 | 9.2 | 36 | 3.6 | 10.5 | 1.5 | 7.6 | 38 | 97 | 0.98 | 60 | 36.7347 | 0 | 25 | 565 | 3 | 300 | 100 | -… | -GW | -BR | -BG
AC M2n0830-4/2-6 | RA | SSD | 2 | 3.48 | 8.3 | 4000 | 9.3 | 9.3 | 11 | 12.3 | 44 | 4.5 | 15.7 | 0.77 | 4.55 | - | - | 0.89 | 54 | 49.4382 | 0 | 34 | 565 | 3 | 300 | 100 | -… | -GW | -BR | -BG
AC M2n0960-4/3-6 | RA | SSD | 3 | 4.02 | 9.6 | 4000 | 11 | 11 | 16 | 18.4 | 64 | 6.15 | 19.5 | 0.65 | 6.3 | 36 | 92 | 0.87 | 58 | 73.5632 | 0 | 38 | 565 | 3 | 570 | 200 | -… | -GW | -BR | -BG
AC M2n1100-3/3-6 | RA | SSD | 3 | 3.14 | 12 | 2500 | 8 | 8 | 15 | 10 | 24 | 7.8 | 22 | 1.1 | 11.6 | 52 | 133 | 1.51 | 91 | 15.9 | 0 | 8 | 565 | 3 | 570 | 200 | -… | -GW | -BR | -BG
AC M2n1200-4/3-6 | RA | SSD | 3 | 5.03 | 12 | 4000 | 16 | 16 | 21 | 28 | 84 | 7.7 | 23 | 0.3 | 3.25 | 52 | 133 | 0.75 | 48 | 112 | 0 | 48 | 565 | 3 | 570 | 200 | -… | -GW | -BR | -BG
AC M2n2000-4/3-6 | RA | SSD | 3 | 8.37 | 20 | 4000 | 19.3 | 19.3 | 34 | 33 | 136 | 12.5 | 30 | 0.34 | 3.6 | - | - | 1.04 | 65 | 130.7692 | 0 | 80 | 565 | 3 | 570 | 200 | -… | -GW | -BR | -BG
NX110E..P | RA | SSD | 1 | 0.21 | 0.33 | 6000 | 0.79 | - | 0.45 | 0.99 | 1.72 | 0.154 | 0.85 | 22 | 26.5 | 11 | 25.4 | 0.46 | 30.5 | 3.7391 | 2400 | 0.9 | 325 | 5 | 150 | 60 | B7101 | B7100 | B7401 | B7400
NX210E..P | RA | SSD | 2 | 0.39 | 0.61 | 6000 | 1.32 | - | 1 | 1.99 | 3.4 | 0.404 | 1.3 | 7.74 | 25.2 | 20 | 42.7 | 0.5 | 32.6 | 6.8 | 1700 | 0.9 | 325 | 5 | 300 | 175 | B7101 | B7100 | B7401 | B7400
NX210E..T | RA | SSD | 2 | 0.33 | 0.8 | 4000 | 1.11 | - | 1 | 1.33 | 3.4 | 0.404 | 1.3 | 16.3 | 56 | 20 | 44.9 | 0.75 | 48.6 | 4.5333 | 1100 | 0.6 | 325 | 5 | 300 | 175 | B7101 | B7100 | B7401 | B7400
NX210E..T | RA | SSD | 2 | 0.39 | 0.61 | 6000 | 0.89 | 0.89 | 1 | 1.33 | 3.4 | 0.404 | 1.3 | 16.3 | 56 | 20 | 44.9 | 0.75 | 48.6 | 4.5333 | 2300 | 1.4 | 565 | 5 | 300 | 175 | B7101 | B7100 | B7401 | B7400
NX310E..K | RA | SSD | 3 | 0.71 | 1.68 | 4000 | 2.14 | - | 2 | 2.47 | 6.6 | 0.814 | 2.1 | 6.58 | 20.3 | 20 | 62.1 | 0.81 | 50.9 | 8.1481 | 1900 | 3 | 325 | 5 | 360 | 200 | B7101 | B7100 | B7401 | B7400
NX310E..K | RA | SSD | 3 | 0.89 | 1.42 | 6000 | 1.75 | 1.75 | 2 | 2.47 | 6.6 | 0.814 | 2.1 | 6.58 | 20.3 | 20 | 62.1 | 0.81 | 50.9 | 8.1481 | 3000 | 2.84 | 565 | 5 | 360 | 200 | B7101 | B7100 | B7401 | B7400
NX310E..P | RA | SSD | 3 | 0.45 | 1.85 | 2300 | 1.33 | - | 2 | 1.4 | 6.6 | 0.814 | 2.1 | 20.7 | 62 | 20 | 60.2 | 1.42 | 88.9 | 4.6479 | 600 | 1.8 | 325 | 5 | 360 | 200 | B7101 | B7100 | B7401 | B7400
NX310E..P | RA | SSD | 3 | 0.71 | 1.68 | 4000 | 1.22 | 1.22 | 2 | 1.4 | 6.6 | 0.814 | 2.1 | 20.7 | 62 | 20 | 60.2 | 1.42 | 88.9 | 4.6479 | 2100 | 2.8 | 565 | 5 | 360 | 200 | B7101 | B7100 | B7401 | B7400
NX420E..J | RA | SSD | 4 | 1.42 | 3.38 | 4000 | 4.18 | - | 4 | 4.88 | 13.4 | 2.92 | 3.8 | 2.39 | 11 | 12 | 76.2 | 0.82 | 51.4 | 16.3415 | 2300 | 4.1 | 325 | 5 | 720 | 240 | B7101 | B7100 | B7401 | B7400
NX420E..P | RA | SSD | 4 | 0.91 | 3.78 | 2300 | 2.69 | - | 4 | 2.82 | 13.4 | 2.92 | 3.8 | 7.44 | 33 | 12 | 73.5 | 1.42 | 89 | 9.4366 | 1150 | 7.56 | 325 | 5 | 720 | 240 | B7101 | B7100 | B7401 | B7400
NX420E..P | RA | SSD | 4 | 1.42 | 3.38 | 4000 | 2.42 | 2.42 | 4 | 2.82 | 13.4 | 2.92 | 3.8 | 7.44 | 33 | 12 | 73.5 | 1.42 | 89 | 9.4366 | 1200 | 7.2 | 565 | 5 | 720 | 240 | B7101 | B7100 | B7401 | B7400
NX420E..V | RA | SSD | 4 | 0.8 | 3.83 | 2000 | 1.36 | 1.36 | 4 | 1.41 | 13.4 | 2.92 | 3.8 | 29.4 | 131 | 12 | 73.8 | 2.83 | 177 | 4.735 | 800 | 3 | 565 | 5 | 720 | 240 | B7101 | B7100 | B7401 | B7400
NX430E..F | RA | SSD | 4 | 1.8 | 4.29 | 4000 | 5.28 | - | 5.5 | 6.64 | 18.8 | 4.28 | 4.8 | 1.48 | 6.8 | 18 | 81.1 | 0.83 | 51.8 | 22.6506 | 2500 | 7.8 | 325 | 5 | 820 | 240 | B7101 | B7100 | B7401 | B7400
NX430E..J | RA | SSD | 4 | 1.57 | 4.68 | 3200 | 4.52 | - | 5.5 | 5.24 | 18.8 | 4.28 | 4.8 | 2.33 | 10.9 | 18 | 82.6 | 1.05 | 65.5 | 17.9048 | 2200 | 4.2 | 325 | 5 | 820 | 240 | B7101 | B7100 | B7401 | B7400
NX430E..L | RA | SSD | 4 | 1.21 | 5.04 | 2300 | 3.49 | - | 5.5 | 3.78 | 18.8 | 4.28 | 4.8 | 4.53 | 21 | 18 | 81.7 | 1.45 | 90.9 | 12.9655 | 1200 | 11.2 | 325 | 5 | 820 | 240 | B7101 | B7100 | B7401 | B7400
NX430E..L | RA | SSD | 4 | 1.8 | 4.28 | 4000 | 3.01 | 3.01 | 5.5 | 3.78 | 18.8 | 4.28 | 4.8 | 4.53 | 21 | 18 | 81.7 | 1.45 | 90.9 | 12.9655 | 2500 | 8 | 565 | 5 | 820 | 240 | B7101 | B7100 | B7401 | B7400
NX430E..P | RA | SSD | 4 | 0.93 | 5.22 | 1700 | 2.69 | - | 5.5 | 2.82 | 18.8 | 4.28 | 4.8 | 7.78 | 37.8 | 18 | 85.6 | 1.95 | 122 | 9.641 | 800 | 9 | 325 | 5 | 820 | 240 | B7101 | B7100 | B7401 | B7400
NX430E..P | RA | SSD | 4 | 1.5 | 4.77 | 3000 | 2.48 | 2.48 | 5.5 | 2.82 | 18.8 | 4.28 | 4.8 | 7.78 | 37.8 | 18 | 85.6 | 1.95 | 122 | 9.641 | 1700 | 5.5 | 565 | 5 | 820 | 240 | B7101 | B7100 | B7401 | B7400
NX430E..V | RA | SSD | 4 | 0.32 | 5.45 | 550 | 1.4 | - | 5.5 | 1.41 | 18.8 | 4.28 | 4.8 | 31.1 | 151 | 18 | 85.7 | 3.9 | 244 | 4.8205 | 150 | 9 | 325 | 5 | 820 | 240 | B7101 | B7100 | B7401 | B7400
NX430E..V | RA | SSD | 4 | 0.56 | 5.38 | 1000 | 1.38 | 1.38 | 5.5 | 1.41 | 18.8 | 4.28 | 4.8 | 31.1 | 151 | 18 | 85.7 | 3.9 | 244 | 4.8205 | 550 | 9 | 565 | 5 | 820 | 240 | B7101 | B7100 | B7401 | B7400
NX620E..J | RA | SSD | 6 | 2.55 | 6.08 | 4000 | 7.82 | - | 8 | 9.89 | 26.7 | 9.82 | 7 | 0.6 | 5.52 | 27 | 146 | 0.81 | 51.3 | 32.963 | 2200 | 10 | 325 | 5 | 820 | 520 | B7101 | B7100 | B7401 | B7400
NX620E..R | RA | SSD | 6 | 1.71 | 7.42 | 2200 | 4.99 | - | 8 | 5.31 | 26.7 | 9.82 | 7 | 2.24 | 19.2 | 27 | 137 | 1.51 | 95.7 | 17.6821 | 1000 | 10 | 325 | 5 | 820 | 520 | B7101 | B7100 | B7401 | B7400
NX620E..R | RA | SSD | 6 | 2.52 | 6.17 | 3900 | 4.25 | 4.25 | 8 | 5.31 | 26.7 | 9.82 | 7 | 2.24 | 19.2 | 27 | 137 | 1.51 | 95.7 | 17.6821 | 2000 | 12 | 565 | 5 | 820 | 520 | B7101 | B7100 | B7401 | B7400
NX620E..V | RA | SSD | 6 | 0.9 | 7.85 | 1100 | 2.79 | - | 8 | 2.83 | 26.7 | 9.82 | 7 | 7.9 | 67.6 | 27 | 137 | 2.83 | 180 | 9.4346 | 400 | 7.5 | 325 | 5 | 820 | 520 | B7101 | B7100 | B7401 | B7400
NX620E..V | RA | SSD | 6 | 1.57 | 7.52 | 2000 | 2.69 | 2.69 | 8 | 2.83 | 26.7 | 9.82 | 7 | 7.9 | 67.6 | 27 | 137 | 2.83 | 180 | 9.4346 | 950 | 8 | 565 | 5 | 820 | 520 | B7101 | B7100 | B7401 | B7400
NX630E..G | RA | SSD | 6 | 3.48 | 8.31 | 4000 | 10.9 | - | 12 | 15 | 40 | 14.7 | 8.9 | 0.34 | 3.53 | 33 | 160 | 0.8 | 50.8 | 50 | 2250 | 18 | 325 | 5 | 860 | 540 | B7101 | B7100 | B7401 | B7400
NX630E..K | RA | SSD | 6 | 2.99 | 10.2 | 2800 | 9.22 | - | 12 | 10.6 | 40 | 14.7 | 8.9 | 0.67 | 7.06 | 33 | 161 | 1.13 | 71.8 | 35.3982 | 1500 | 15 | 325 | 5 | 860 | 540 | B7101 | B7100 | B7401 | B7400
NX630E..N | RA | SSD | 6 | 2.6 | 10.8 | 2300 | 7.79 | - | 12 | 8.54 | 40 | 14.7 | 8.9 | 1.12 | 10.9 | 33 | 150 | 1.41 | 89.3 | 28.3688 | 1100 | 17 | 325 | 5 | 860 | 540 | B7101 | B7100 | B7401 | B7400
NX630E..N | RA | SSD | 6 | 3.48 | 8.31 | 4000 | 6.18 | 6.18 | 12 | 8.54 | 40 | 14.7 | 8.9 | 1.12 | 10.9 | 33 | 150 | 1.41 | 89.3 | 28.3688 | 2200 | 18 | 565 | 5 | 860 | 540 | B7101 | B7100 | B7401 | B7400
NX630E..R | RA | SSD | 6 | 1.75 | 11.5 | 1450 | 5.47 | - | 12 | 5.65 | 40 | 14.7 | 8.9 | 2.43 | 24.9 | 33 | 158 | 2.12 | 135 | 18.8679 | 700 | 15 | 325 | 5 | 860 | 540 | B7101 | B7100 | B7401 | B7400
NX630E..R | RA | SSD | 6 | 2.92 | 10.3 | 2700 | 4.96 | 4.96 | 12 | 5.65 | 40 | 14.7 | 8.9 | 2.43 | 24.9 | 33 | 158 | 2.12 | 135 | 18.8679 | 1400 | 16 | 565 | 5 | 860 | 540 | B7101 | B7100 | B7401 | B7400
NX630E..V | RA | SSD | 6 | 0.93 | 11.9 | 750 | 2.8 | - | 12 | 2.83 | 40 | 14.7 | 8.9 | 9.19 | 99.6 | 33 | 167 | 4.24 | 270 | 9.434 | 200 | 10 | 325 | 5 | 860 | 540 | B7101 | B7100 | B7401 | B7400
NX630E..V | RA | SSD | 6 | 1.64 | 11.6 | 1350 | 2.75 | 2.75 | 12 | 2.83 | 40 | 14.7 | 8.9 | 9.19 | 99.6 | 33 | 167 | 4.24 | 270 | 9.434 | 650 | 10 | 565 | 5 | 860 | 540 | B7101 | B7100 | B7401 | B7400
NX820E..L | RA | SSD | 8 | 4.99 | 13.2 | 3600 | 14.8 | - | 16 | 17.6 | 50 | 32 | 13 | 0.38 | 3.35 | 34 | 141 | 0.91 | 56.9 | 54.9451 | 1800 | 25 | 325 | 5 | 1500 | 380 | B7101 | B7100 | B7401 | B7400
NX820E..R | RA | SSD | 8 | 3.34 | 14.5 | 2200 | 10 | - | 16 | 11 | 50 | 32 | 13 | 1.01 | 8.57 | 34 | 135 | 1.46 | 91 | 34.2466 | 1000 | 22 | 325 | 5 | 1500 | 380 | B7101 | B7100 | B7401 | B7400
NX820E..R | RA | SSD | 8 | 5.29 | 12.9 | 3900 | 9.07 | 9.07 | 16 | 11 | 50 | 32 | 13 | 1.01 | 8.57 | 34 | 135 | 1.46 | 91 | 34.2466 | 2000 | 25 | 565 | 5 | 1500 | 380 | B7101 | B7100 | B7401 | B7400
NX820E..X | RA | SSD | 8 | 1.61 | 15.4 | 1000 | 4.98 | - | 16 | 5.16 | 50 | 32 | 13 | 4.53 | 38.7 | 34 | 137 | 3.1 | 193 | 16.129 | 350 | 16 | 325 | 5 | 1500 | 380 | B7101 | B7100 | B7401 | B7400
NX820E..X | RA | SSD | 8 | 2.93 | 14.7 | 1900 | 4.79 | 4.79 | 16 | 5.16 | 50 | 32 | 13 | 4.53 | 38.7 | 34 | 137 | 3.1 | 193 | 16.129 | 800 | 19 | 565 | 5 | 1500 | 380 | B7101 | B7100 | B7401 | B7400
NX840E..J | RA | SSD | 8 | 5.27 | 22.9 | 2200 | 15.7 | - | 28 | 18.9 | 92 | 62 | 20 | 0.37 | 4.28 | 52 | 192 | 1.48 | 92.2 | 62.1622 | 1200 | 50 | 325 | 5 | 1550 | 440 | B7101 | B7100 | B7401 | B7400
NX840E..K | RA | SSD | 8 | 4.91 | 23.5 | 2000 | 14.3 | - | 28 | 16.8 | 92 | 62 | 20 | 0.49 | 5.42 | 52 | 183 | 1.67 | 104 | 55.0898 | 1000 | 47 | 325 | 5 | 1550 | 440 | B7101 | B7100 | B7401 | B7400
NX840E..K | RA | SSD | 8 | 6.8 | 18.6 | 3500 | 11.5 | 11.5 | 28 | 16.8 | 92 | 62 | 20 | 0.49 | 5.42 | 52 | 183 | 1.67 | 104 | 55.0898 | 2000 | 55 | 565 | 5 | 1550 | 440 | B7101 | B7100 | B7401 | B7400
NX840E..Q | RA | SSD | 8 | 3.21 | 25.5 | 1200 | 9.27 | - | 28 | 10.1 | 92 | 62 | 20 | 1.36 | 15.1 | 52 | 184 | 2.78 | 173 | 33.0935 | 500 | 42 | 325 | 5 | 1550 | 440 | B7101 | B7100 | B7401 | B7400
NX840E..Q | RA | SSD | 8 | 5.09 | 23.2 | 2100 | 8.47 | 8.47 | 28 | 10.1 | 92 | 62 | 20 | 1.36 | 15.1 | 52 | 184 | 2.78 | 173 | 33.0935 | 1200 | 50 | 565 | 5 | 1550 | 440 | B7101 | B7100 | B7401 | B7400
NX860E..D | RA | SSD | 8 | 7.48 | 27.5 | 2600 | 22.7 | - | 41 | 33 | 137 | 92 | 27 | 0.16 | 2.03 | 60 | 209 | 1.24 | 77.8 | 110.4839 | 1600 | 80 | 325 | 5 | 1600 | 470 | B6101 | B6100 | B6401 | B6400
NX860E..J | RA | SSD | 8 | 5.4 | 35.6 | 1450 | 16.3 | - | 41 | 18.6 | 137 | 92 | 27 | 0.5 | 6.43 | 60 | 206 | 2.21 | 138 | 61.991 | 800 | 78 | 325 | 5 | 1600 | 470 | B7101 | B7100 | B7401 | B7400
NX860E..J | RA | SSD | 8 | 7.48 | 27.5 | 2600 | 12.8 | 12.8 | 41 | 18.6 | 137 | 92 | 27 | 0.5 | 6.43 | 60 | 206 | 2.21 | 138 | 61.991 | 1600 | 80 | 565 | 5 | 1600 | 470 | B7101 | B7100 | B7401 | B7400
NX860V..G | RA | SSD | 8 | 11.4 | 54.4 | 2000 | 33.3 | - | 64 | 39.2 | 137 | 92 | 31 | 0.29 | 3.61 | 22 | 78 | 1.63 | 104 | 84.0491 | 1200 | 80 | 325 | 5 | 1600 | 470 | B9101 | B9100 | B9401 | B9400
NX860V..J | RA | SSD | 8 | 8.74 | 57.6 | 1450 | 26.4 | - | 64 | 29.4 | 137 | 92 | 31 | 0.5 | 6.43 | 22 | 81 | 2.18 | 138 | 62.844 | 750 | 78 | 325 | 5 | 1600 | 470 | B9101 | B9100 | B9401 | B9400
NX860V..J | RA | SSD | 9 | 13.8 | 50.5 | 2600 | 23.2 | 23.2 | 64 | 29.4 | 137 | 92 | 31 | 0.5 | 6.43 | 22 | 81 | 2.18 | 138 | 62.844 | 1600 | 85 | 565 | 5 | 1600 | 470 | B9101 | B9100 | B9401 | B9400
AC G0060-4/01-3 | RA | SSD | 3 | 0.25 | 0.6 | 4000 | 1.15 | - | 0.7 | 1.25 | 2.1 | 0.33 | 1.8 | 14.4 | 15.3 | 11 | 1.22 | 0.52 | 31 | 4.0385 | 0 | 2.5 | 325 | 3 | 150 | 100 | -… | -… | -… | -…
AC G0090-4/01-3 | RA | SSD | 3 | 0.36 | 0.9 | 4000 | 1.75 | - | 1.1 | 2 | 3.3 | 0.51 | 2 | 6.9 | 8.4 | 13 | 1.44 | 0.52 | 31 | 6.3462 | 0 | 3.6 | 325 | 3 | 180 | 100 | -… | -… | -… | -…
AC G0170-4/01-3 | RA | SSD | 3 | 0.7 | 1.7 | 4000 | 3.28 | - | 2.1 | 3.8 | 6.3 | 1 | 3 | 2.5 | 3.6 | 20 | 2.22 | 0.51 | 31 | 12.3529 | 0 | 6.8 | 325 | 3 | 200 | 100 | -… | -… | -… | -…
AC G0190-4/01-3 | RA | SSD | 3 | 0.78 | 1.9 | 4000 | 3.7 | - | 2.6 | 4.9 | 7.8 | 1.5 | 3.9 | 1.5 | 2,4 * | 23 | 2.55 | 0.51 | 31 | 15.2941 | 0 | 7.6 | 325 | 3 | 220 | 100 | -… | -… | -… | -…
EX310 EAK.. | RA | SSD | 3 | 0.65 | 1.54 | 4000 | 1.96 | - | 1.75 | 2.16 | 6.6 | 0.81 | 2.7 | 6.58 | 20.3 | 20 | 62 | 0.81 | 50.9 | 8.1481 | 1900 | 3 | 325 | 5 | 260 | 160 | R1201 | R1200 | R1501 | R1500
EX310 EAP.. | RA | SSD | 3 | 0.4 | 1.66 | 2300 | 1.19 | - | 1.75 | 1.24 | 6.6 | 0.81 | 2.7 | 20.7 | 62 | 20 | 60 | 1.42 | 88.9 | 4.6479 | 550 | 1.8 | 325 | 5 | 260 | 160 | R1201 | R1200 | R1501 | R1500
EX420 EAJ.. | RA | SSD | 4 | 1.12 | 2.68 | 4000 | 3.33 | - | 3.5 | 4.26 | 13.4 | 2.92 | 5.8 | 2.39 | 11 | 12 | 76 | 0.82 | 51.4 | 16.3415 | 2200 | 4.2 | 325 | 5 | - | - | R1201 | R1200 | R1501 | R1500
EX420 EAP.. | RA | SSD | 4 | 0.76 | 3.15 | 2300 | 2.24 | - | 3.5 | 2.46 | 13.4 | 2.92 | 5.8 | 7.44 | 33 | 12 | 74 | 1.42 | 89 | 9.4366 | 1150 | 7 | 325 | 5 | - | - | R1201 | R1200 | R1501 | R1500
EX430 EAF.. | RA | SSD | 4 | 1.37 | 3.26 | 4000 | 4.05 | - | 4.8 | 5.79 | 18.8 | 4.28 | 7 | 1.48 | 6.8 | 18 | 81 | 0.83 | 51.8 | 22.6506 | 2400 | 7.8 | 325 | 5 | - | - | R1201 | R1200 | R1501 | R1500
EX430 EAJ.. | RA | SSD | 4 | 1.25 | 3.74 | 3200 | 3.63 | - | 4.8 | 4.57 | 18.8 | 4.28 | 7 | 2.33 | 10.9 | 18 | 83 | 1.05 | 65.6 | 17.9048 | 1800 | 6 | 325 | 5 | - | - | R1201 | R1200 | R1501 | R1500
EX620 EAO.. | RA | SSD | 6 | 1.44 | 5.49 | 2500 | 4.47 | - | 6.6 | 5.22 | 26.7 | 9.82 | 11.3 | 1.63 | 14 | 27 | 137 | 1.26 | 81.7 | 21.1905 | 1400 | 10 | 325 | 5 | 800 | 510 | R1201 | R1200 | R1501 | R1500
EX630 EAI.. | RA | SSD | 6 | 2.27 | 7.24 | 3000 | 7.31 | - | 10.4 | 10.1 | 40 | 14.7 | 12.5 | 0.6 | 6.06 | 33 | 157 | 1.03 | 66.5 | 38.835 | 1700 | 18 | 325 | 5 | 840 | 530 | R1201 | R1200 | R1501 | R1500
EX820 EAL.. | RA | SSD | 8 | 3.22 | 8.55 | 3600 | 9.72 | - | 14 | 15.3 | 50 | 32 | 24 | 0.38 | 3.35 | 34 | 141 | 0.91 | 56.9 | 54.9451 | 1700 | 25 | 325 | 5 | - | - | R1201 | R1200 | R1501 | R1500
EX820EAR.. | RA | SSD | 8 | 2.65 | 11.5 | 2200 | 7.97 | - | 14 | 9.58 | 50 | 32 | 24 | 1.01 | 8.57 | 34 | 135 | 1.46 | 91 | 34.2466 | 1000 | 23 | 325 | 5 | - | - | R1201 | R1200 | R1501 | R1500
EX840 EAJ.. | RA | SSD | 8 | 3.5 | 15.2 | 2200 | 10.6 | - | 24.5 | 16.5 | 92 | 62 | 32 | 0.37 | 4.28 | 52 | 180 | 1.48 | 92.2 | 62.1622 | 1200 | 50 | 325 | 5 | - | - | R1201 | R1200 | R1501 | R1500
EX860 EAD.. | RA | SSD | 8 | 3.27 | 12 | 2600 | 10.5 | - | 35 | 28.2 | 137 | 92 | 40 | 0.16 | 2.03 | 60 | 209 | 1.24 | 77.8 | 110.4839 | 1600 | 78 | 325 | 5 | - | - | R1201 | R1200 | R1501 | R1500
EX310 EAP.. | RA | SSD | 3 | 0.65 | 1.54 | 4000 | 1.12 | 1.12 | 1.75 | 1.24 | 6.6 | 0.81 | 2.7 | 20.7 | 62 | 20 | 60 | 1.42 | 88.9 | 4.6479 | 2100 | 2.6 | 565 | 5 | 260 | 160 | R1201 | R1200 | R1501 | R1500
EX420 EAP.. | RA | SSD | 4 | 1.12 | 2.68 | 4000 | 1.93 | 1.93 | 3.5 | 2.46 | 13.4 | 2.92 | 5.8 | 7.44 | 33 | 12 | 74 | 1.42 | 89 | 9.4366 | 2300 | 4.1 | 565 | 5 | - | - | R1201 | R1200 | R1501 | R1500
EX420 EAV.. | RA | SSD | 4 | 0.67 | 3.22 | 2000 | 1.15 | 1.15 | 3.5 | 1.24 | 13.4 | 2.92 | 5.8 | 29.4 | 131 | 12 | 74 | 2.83 | 177 | 4.735 | 800 | 2.5 | 565 | 5 | - | - | R1201 | R1200 | R1501 | R1500
EX430 EAF.. | RA | SSD | 4 | 1.37 | 3.26 | 4000 | 2.31 | 2.31 | 4.8 | 3.3 | 18.8 | 4.28 | 7 | 4.53 | 21 | 18 | 82 | 1.45 | 90.9 | 12.9655 | 2500 | 8 | 565 | 5 | - | - | R1201 | R1200 | R1501 | R1500
EX430 EAP.. | RA | SSD | 4 | 1.21 | 3.85 | 3000 | 2 | 2 | 4.8 | 2.46 | 18.8 | 4.28 | 7 | 7.78 | 37.8 | 18 | 86 | 1.95 | 122 | 9.641 | 1650 | 5.5 | 565 | 5 | - | - | R1201 | R1200 | R1501 | R1500
EX620 EAO.. | RA | SSD | 6 | 1.41 | 3.13 | 4300 | 2.75 | 2.75 | 7 | 5.51 | 26.7 | 9.82 | 11.3 | 1.63 | 14 | 27 | 137 | 1.27 | 81.7 | 21.0236 | 2600 | 13 | 565 | 5 | 800 | 510 | R1201 | R1200 | R1501 | R1500
EX630 EAN.. | RA | SSD | 6 | 2.18 | 5.2 | 4000 | 4.07 | 4.07 | 10.4 | 7.49 | 40 | 14.7 | 12.5 | 1.12 | 10.9 | 33 | 150 | 1.39 | 89.3 | 28.777 | 2300 | 18 | 565 | 5 | 840 | 530 | R1201 | R1200 | R1501 | R1500
EX630 EAY.. | RA | SSD | 6 | 2.25 | 7.42 | 2900 | 4.11 | 4.11 | 10.4 | 5.54 | 40 | 14.7 | 12.5 | 1.94 | 20 | 33 | 159 | 1.88 | 121 | 21.2766 | 1700 | 18 | 565 | 5 | 840 | 530 | R1201 | R1200 | R1501 | R1500
EX820 EAR.. | RA | SSD | 8 | 3.22 | 8.55 | 3600 | 6.07 | 6.07 | 14 | 9.58 | 50 | 32 | 24 | 1.01 | 8.57 | 34 | 135 | 1.46 | 91 | 34.2466 | 2100 | 29 | 565 | 5 | - | - | R1201 | R1200 | R1501 | R1500
EX820 EAW.. | RA | SSD | 8 | 2.65 | 11.5 | 2200 | 4.63 | 4.63 | 14 | 5.57 | 50 | 32 | 24 | 1.04 | 25.3 | 34 | 388 | 2.51 | 156 | 19.9203 | 900 | 28 | 565 | 5 | - | - | R1201 | R1200 | R1501 | R1500
EX840 EAK.. | RA | SSD | 8 | 1.72 | 4.98 | 3300 | 3.45 | 3.45 | 24.5 | 14.7 | 92 | 62 | 32 | 0.49 | 5.42 | 52 | 171 | 1.67 | 104 | 55.0898 | 2000 | 59 | 565 | 5 | - | - | R1201 | R1200 | R1501 | R1500
EX840 EAQ.. | RA | SSD | 8 | 3.5 | 15.9 | 2100 | 5.9 | 5.9 | 24.5 | 8.82 | 92 | 62 | 32 | 1.36 | 15.1 | 52 | 173 | 2.78 | 173 | 33.0935 | 1150 | 50 | 565 | 5 | - | - | R1201 | R1200 | R1501 | R1500
EX860 EAJ.. | RA | SSD | 8 | 3.27 | 12 | 2600 | 5.92 | 5.92 | 35 | 15.9 | 137 | 92 | 40 | 0.5 | 6.43 | 60 | 206 | 2.21 | 138 | 61.991 | 1600 | 80 | 565 | 5 | - | - | R1201 | R1200 | R1501 | R1500
AC R 0068-2/1-3 | RA | SSD | 1 | 0.14 | 0.68 | 2000 | 0.6 | - | 0.75 | 0.6 | 3 | 0.7 | 3.3 | 60 | 152.8 |  |  | 1.13 | 74.2462 | 2.6549 | 0 | 2.7 | 325 | 2 | 675 | 200 | -… | -GW | -BR | -BG
AC R 0068-2/1-6 | RA | SSD | 1 | 0.14 | 0.68 | 2000 | 0.3 | 0.3 | 0.75 | 0.35 | 3 | 0.7 | 3.3 | 191.4 | 487.2 |  |  | 2.27 | 132.9361 | 1.3216 | 0 | 2.7 | 565 | 2 | 675 | 200 | -… | -GW | -BR | -BG
AC R 0066-3/1-3 | RA | SSD | 1 | 0.21 | 0.66 | 3000 | 0.8 | - | 0.75 | 0.9 | 3 | 0.7 | 3.3 | 27 | 68 |  |  | 0.83 | 49.4975 | 3.6145 | 0 | 2.6 | 325 | 2 | 610 | 200 | -… | -GW | -BR | -BG
AC R 0066-3/1-6 | RA | SSD | 1 | 0.21 | 0.66 | 3000 | 0.5 | 0.5 | 0.75 | 0.5 | 3 | 0.7 | 3.3 | 86 | 216.8 |  |  | 1.32 | 88.3883 | 2.2727 | 0 | 2.6 | 565 | 2 | 610 | 200 | -… | -GW | -BR | -BG
AC R 0064-4/1-3 | RA | SSD | 1 | 0.27 | 0.64 | 4000 | 1.1 | - | 0.75 | 1.3 | 3 | 0.7 | 3.3 | 15.2 | 38.2 |  |  | 0.58 | 37.4767 | 5.1724 | 0 | 2.6 | 325 | 2 | 575 | 200 | -… | -GW | -BR | -BG
AC R 0064-4/1-6 | RA | SSD | 1 | 0.27 | 0.64 | 4000 | 0.6 | 0.6 | 0.75 | 0.7 | 3 | 0.7 | 3.3 | 48.4 | 121.8 |  |  | 1.07 | 66.468 | 2.8037 | 0 | 2.6 | 565 | 2 | 575 | 200 | -… | -GW | -BR | -BG
AC R 0060-6/1-3 | RA | SSD | 1 | 0.38 | 0.6 | 6000 | 1.5 | - | 0.75 | 1.9 | 3 | 0.7 | 3.3 | 6.8 | 17 |  |  | 0.4 | 24.7487 | 7.5 | 0 | 2.4 | 325 | 2 | 540 | 200 | -… | -GW | -BR | -BG
AC R 0060-6/1-6 | RA | SSD | 1 | 0.38 | 0.6 | 6000 | 0.8 | 0.8 | 0.75 | 1 | 3 | 0.7 | 3.3 | 21.6 | 54.2 |  |  | 0.75 | 44.5477 | 4 | 0 | 2.4 | 565 | 2 | 540 | 200 | -… | -GW | -BR | -BG
AC R 0110-2/1-3 | RA | SSD | 1 | 0.23 | 1.1 | 2000 | 0.9 | - | 1.2 | 1 | 4.8 | 1 | 3.8 | 30 | 92.8 |  |  | 1.22 | 74.2462 | 3.9344 | 0 | 4.4 | 325 | 2 | 675 | 200 | -… | -GW | -BR | -BG
AC R 0110-2/1-6 | RA | SSD | 1 | 0.23 | 1.1 | 2000 | 0.5 | 0.5 | 1.2 | 0.6 | 4.8 | 1 | 3.8 | 95.6 | 296 |  |  | 2.2 | 132.9361 | 2.1818 | 0 | 4.4 | 565 | 2 | 675 | 200 | -… | -GW | -BR | -BG
AC R 0105-3/1-3 | RA | SSD | 1 | 0.33 | 1.05 | 3000 | 1.3 | - | 1.2 | 1.5 | 4.8 | 1 | 3.8 | 13.6 | 41.2 |  |  | 0.77 | 49.4975 | 6.2338 | 0 | 4.2 | 325 | 2 | 610 | 200 | -… | -GW | -BR | -BG
AC R 0105-3/1-6 | RA | SSD | 1 | 0.33 | 1.05 | 3000 | 0.7 | 0.7 | 1.2 | 0.8 | 4.8 | 1 | 3.8 | 43.4 | 131.4 |  |  | 1.5 | 88.3883 | 3.2 | 0 | 4.2 | 565 | 2 | 610 | 200 | -… | -GW | -BR | -BG
AC R 0100-4/1-3 | RA | SSD | 1 | 0.43 | 1 | 4000 | 1.7 | - | 1.2 | 2 | 4.8 | 1 | 3.8 | 7.6 | 23.2 |  |  | 0.59 | 37.4767 | 8.1356 | 0 | 4 | 325 | 2 | 575 | 200 | -… | -GW | -BR | -BG
AC R 0100-4/1-6 | RA | SSD | 1 | 0.43 | 1 | 4000 | 0.9 | 0.9 | 1.2 | 1.1 | 4.8 | 1 | 3.8 | 24.2 | 74 |  |  | 1.11 | 66.468 | 4.3243 | 0 | 4 | 565 | 2 | 575 | 200 | -… | -GW | -BR | -BG
AC R 0095-6/1-3 | RA | SSD | 1 | 0.6 | 0.95 | 6000 | 2.4 | - | 1.2 | 3 | 4.8 | 1 | 3.8 | 3.4 | 10.4 |  |  | 0.42 | 24.7487 | 11.4286 | 0 | 3.8 | 325 | 2 | 540 | 200 | -… | -GW | -BR | -BG
AC R 0095-6/1-6 | RA | SSD | 1 | 0.6 | 0.95 | 6000 | 1.3 | 1.3 | 1.2 | 1.6 | 4.8 | 1 | 3.8 | 10.8 | 33.2 |  |  | 0.73 | 44.5477 | 6.5753 | 0 | 3.8 | 565 | 2 | 540 | 200 | -… | -GW | -BR | -BG
AC R 0180-2/1-3 | RA | SSD | 1 | 0.38 | 1.8 | 2000 | 1.5 | - | 2 | 1.6 | 8 | 1.35 | 4.3 | 19 | 66.4 |  |  | 1.2 | 74.2462 | 6.6667 | 0 | 7.2 | 325 | 2 | 675 | 200 | -… | -GW | -BR | -BG
AC R 0180-2/1-6 | RA | SSD | 1 | 0.38 | 1.8 | 2000 | 0.9 | 0.9 | 2 | 0.7 | 8 | 1.35 | 4.3 | 60.6 | 211.8 |  |  | 2 | 132.9361 | 4 | 0 | 7.2 | 565 | 2 | 675 | 200 | -… | -GW | -BR | -BG
AC R 0175-3/1-3 | RA | SSD | 1 | 0.56 | 1.75 | 3000 | 2.1 | - | 2 | 2.4 | 8 | 1.35 | 4.3 | 8.6 | 29.4 |  |  | 0.83 | 49.4975 | 9.6386 | 0 | 7 | 325 | 2 | 610 | 200 | -… | -GW | -BR | -BG
AC R 0175-3/1-6 | RA | SSD | 1 | 0.56 | 1.75 | 3000 | 1.2 | 1.2 | 2 | 1.4 | 8 | 1.35 | 4.3 | 27.4 | 93.4 |  |  | 1.46 | 88.3883 | 5.4795 | 0 | 7 | 565 | 2 | 610 | 200 | -… | -GW | -BR | -BG
AC R 0170-4/1-3 | RA | SSD | 1 | 0.71 | 1.7 | 4000 | 2.8 | - | 2 | 3.25 | 8 | 1.35 | 4.3 | 4.8 | 16.6 |  |  | 0.61 | 37.4767 | 13.1148 | 0 | 6.8 | 325 | 2 | 575 | 200 | -… | -GW | -BR | -BG
AC R 0170-4/1-6 | RA | SSD | 1 | 0.71 | 1.7 | 4000 | 1.6 | 1.6 | 2 | 1.8 | 8 | 1.35 | 4.3 | 15.4 | 53 |  |  | 1.06 | 66.468 | 7.5472 | 0 | 6.8 | 565 | 2 | 575 | 200 | -… | -GW | -BR | -BG
AC R 0160-6/1-3 | RA | SSD | 1 | 1 | 1.6 | 6000 | 3.9 | - | 2 | 4.9 | 8 | 1.35 | 4.3 | 2.2 | 7.4 |  |  | 0.41 | 24.7487 | 19.5122 | 0 | 6.4 | 325 | 2 | 540 | 200 | -… | -GW | -BR | -BG
AC R 0160-6/1-6 | RA | SSD | 1 | 1 | 1.6 | 6000 | 2.2 | 2.2 | 2 | 2.75 | 8 | 1.35 | 4.3 | 7 | 23.6 |  |  | 0.73 | 44.5477 | 10.9589 | 0 | 6.4 | 565 | 2 | 540 | 200 | -… | -GW | -BR | -BG
AC R 0210-2/2-3 | RA | SSD | 2 | 0.44 | 2.1 | 2000 | 1.8 | - | 2.5 | 2.1 | 10 | 3.8 | 6.6 | 9.6 | 45.6 |  |  | 1.17 | 74.2462 | 8.547 | 0 | 8.4 | 325 | 2 | 680 | 200 | -… | -GW | -BR | -BG
AC R 0210-2/2-6 | RA | SSD | 2 | 0.44 | 2.1 | 2000 | 1 | 1 | 2.5 | 1.1 | 10 | 3.8 | 6.6 | 30.62 | 145.4 |  |  | 2.1 | 132.9361 | 4.7619 | 0 | 8.4 | 565 | 2 | 680 | 200 | -… | -GW | -BR | -BG
AC R 0205-3/2-3 | RA | SSD | 2 | 0.65 | 2.05 | 3000 | 2.5 | - | 2.5 | 3 | 10 | 3.8 | 6.6 | 4.2 | 20 |  |  | 0.82 | 49.4975 | 12.1951 | 0 | 8.2 | 325 | 2 | 620 | 200 | -… | -GW | -BR | -BG
AC R 0205-3/2-6 | RA | SSD | 2 | 0.65 | 2.05 | 3000 | 1.4 | 1.4 | 2.5 | 1.75 | 10 | 3.8 | 6.6 | 13.4 | 63.8 |  |  | 1.46 | 88.3883 | 6.8493 | 0 | 8.2 | 565 | 2 | 620 | 200 | -… | -GW | -BR | -BG
AC R 0200-4/2-3 | RA | SSD | 2 | 0.84 | 2 | 4000 | 3.3 | - | 2.5 | 4.1 | 10 | 3.8 | 6.6 | 2.4 | 11.4 |  |  | 0.6 | 37.4767 | 16.6667 | 0 | 8 | 325 | 2 | 580 | 200 | -… | -GW | -BR | -BG
AC R 0200-4/2-6 | RA | SSD | 2 | 0.84 | 2 | 4000 | 1.8 | 1.8 | 2.5 | 2.3 | 10 | 3.8 | 6.6 | 7.66 | 36.4 |  |  | 1.11 | 66.468 | 9.009 | 0 | 8 | 565 | 2 | 580 | 200 | -… | -GW | -BR | -BG
AC R 0190-6/2-3 | RA | SSD | 2 | 1.2 | 1.9 | 6000 | 4.6 | - | 2.5 | 6.15 | 10 | 3.8 | 6.6 | 1.06 | 5 |  |  | 0.41 | 24.7487 | 24.3902 | 0 | 7.8 | 325 | 2 | 540 | 200 | -… | -GW | -BR | -BG
AC R 0190-6/2-6 | RA | SSD | 2 | 1.2 | 1.9 | 6000 | 2.6 | 2.6 | 2.5 | 3.4 | 10 | 3.8 | 6.6 | 3.38 | 16 |  |  | 0.73 | 44.5477 | 13.6986 | 0 | 7.8 | 565 | 2 | 540 | 200 | -… | -GW | -BR | -BG
AC R 0320-2/2-3 | RA | SSD | 2 | 0.68 | 3.2 | 2000 | 2.6 | - | 3.8 | 3.1 | 15.2 | 5 | 7.6 | 5.9 | 32 |  |  | 1.23 | 74.2462 | 12.3577 | 0 | 15 | 325 | 2 | 680 | 200 | -… | -GW | -BR | -BG
AC R 0320-2/2-6 | RA | SSD | 2 | 0.68 | 3.2 | 2000 | 1.5 | 1.5 | 3.8 | 1.75 | 15.2 | 5 | 7.6 | 18.82 | 102 |  |  | 2.13 | 132.9361 | 7.1362 | 0 | 15 | 565 | 2 | 680 | 200 | -… | -GW | -BR | -BG
AC R 0310-3/2-3 | RA | SSD | 2 | 0.98 | 3.1 | 3000 | 3.8 | - | 3.8 | 4.65 | 15.2 | 5 | 7.6 | 2.62 | 14.2 |  |  | 0.82 | 49.4975 | 18.5366 | 0 | 12.5 | 325 | 2 | 620 | 200 | -… | -GW | -BR | -BG
AC R 0310-3/2-6 | RA | SSD | 2 | 0.98 | 3.1 | 3000 | 2.2 | 2.2 | 3.8 | 2.6 | 15.2 | 5 | 7.6 | 8.36 | 45.2 |  |  | 1.4 | 88.3883 | 10.8571 | 0 | 12.5 | 565 | 2 | 620 | 200 | -… | -GW | -BR | -BG
AC R 0300-4/2-3 | RA | SSD | 2 | 1.28 | 3 | 4000 | 5 | - | 3.8 | 6.2 | 15.2 | 5 | 7.6 | 1.48 | 8 |  |  | 0.6 | 37.4767 | 25.3333 | 0 | 12 | 325 | 2 | 580 | 200 | -… | -GW | -BR | -BG
AC R 0300-4/2-6 | RA | SSD | 2 | 1.28 | 3 | 4000 | 2.7 | 2.7 | 3.8 | 3.4 | 15.2 | 5 | 7.6 | 4.72 | 25.6 |  |  | 1.11 | 66.468 | 13.6937 | 0 | 12 | 565 | 2 | 580 | 200 | -… | -GW | -BR | -BG
AC R 0290-6/2-3 | RA | SSD | 2 | 1.8 | 2.9 | 6000 | 6.9 | - | 3.8 | 9.2 | 15.2 | 5 | 7.6 | 0.66 | 3.6 |  |  | 0.42 | 24.7487 | 36.1905 | 0 | 11.5 | 325 | 2 | 540 | 200 | -… | -GW | -BR | -BG
AC R 0290-6/2-6 | RA | SSD | 2 | 1.8 | 2.9 | 6000 | 3.9 | 3.9 | 3.8 | 5.15 | 15.2 | 5 | 7.6 | 2.1 | 11.4 |  |  | 0.74 | 44.5477 | 20.5405 | 0 | 11.5 | 565 | 2 | 540 | 200 | -… | -GW | -BR | -BG
AC R 0510-2/2-3 | RA | SSD | 2 | 1.07 | 5.1 | 2000 | 4.1 | - | 6 | 4.8 | 24 | 7.5 | 9.4 | 3.04 | 22.8 |  |  | 1.24 | 74.2462 | 19.3548 | 0 | 21 | 325 | 2 | 680 | 200 | -… | -GW | -BR | -BG
AC R 0510-2/2-6 | RA | SSD | 2 | 1.07 | 5.1 | 2000 | 2.3 | 2.3 | 6 | 2.7 | 24 | 7.5 | 9.4 | 9.7 | 72.8 |  |  | 2.22 | 132.9361 | 10.8108 | 0 | 21 | 565 | 2 | 680 | 200 | -… | -GW | -BR | -BG
AC R 0500-3/2-3 | RA | SSD | 2 | 1.56 | 5 | 3000 | 6 | - | 6 | 7.3 | 24 | 7.5 | 9.4 | 1.36 | 10.2 |  |  | 0.83 | 49.4975 | 28.9157 | 0 | 20 | 325 | 2 | 620 | 200 | -… | -GW | -BR | -BG
AC R 0500-3/2-6 | RA | SSD | 2 | 1.56 | 5 | 3000 | 3.4 | 3.4 | 6 | 4.2 | 24 | 7.5 | 9.4 | 4.34 | 32.6 |  |  | 1.47 | 88.3883 | 16.3265 | 0 | 20 | 565 | 2 | 620 | 200 | -… | -GW | -BR | -BG
AC R 0480-4/2-3 | RA | SSD | 2 | 2 | 4.8 | 4000 | 7.9 | - | 6 | 9.8 | 24 | 7.5 | 9.4 | 0.76 | 5.8 |  |  | 0.6 | 37.4767 | 40 | 0 | 18 | 325 | 2 | 580 | 200 | -… | -GW | -BR | -BG
AC R 0480-4/2-6 | RA | SSD | 2 | 2 | 4.8 | 4000 | 4.4 | 4.4 | 6 | 5.5 | 24 | 7.5 | 9.4 | 2.42 | 18.2 |  |  | 1.1 | 66.468 | 21.8182 | 0 | 18 | 565 | 2 | 580 | 200 | -… | -GW | -BR | -BG
AC R 0450-6/2-3 | RA | SSD | 2 | 2.83 | 4.5 | 6000 | 11.1 | - | 6 | 14.85 | 24 | 7.5 | 9.4 | 0.34 | 2.6 |  |  | 0.4 | 24.7487 | 60 | 0 | 18 | 325 | 2 | 540 | 200 | -… | -GW | -BR | -BG
AC R 0450-6/2-6 | RA | SSD | 2 | 2.83 | 4.5 | 6000 | 6.1 | 6.1 | 6 | 8.2 | 24 | 7.5 | 9.4 | 1.08 | 8.2 |  |  | 0.74 | 44.5477 | 32.4324 | 0 | 18 | 565 | 2 | 540 | 200 | -… | -GW | -BR | -BG
AC RL0300-2/2-3 | RA | SSD | 2 | 0.63 | 3 | 2000 | 2.5 | - | 3.5 | 2.9 | 10 | 3.8 | 7.5 | 9.6 | 45.6 |  |  | 1.2 | 74.2462 | 8.3333 | 0 | 24 | 325 | 2 | 680 | 200 | -… | -GW | -BR | -BG
AC RL0300-2/2-6 | RA | SSD | 2 | 0.63 | 3 | 2000 | 1.4 | 1.4 | 3.5 | 1.5 | 10 | 3.8 | 7.5 | 30.62 | 145.4 |  |  | 2.14 | 132.9361 | 4.6729 | 0 | 24 | 565 | 2 | 680 | 200 | -… | -GW | -BR | -BG
AC RL0290-3/2-3 | RA | SSD | 2 | 0.91 | 2.9 | 3000 | 3.5 | - | 3.5 | 4.2 | 10 | 3.8 | 7.5 | 4.2 | 20 |  |  | 0.83 | 49.4975 | 12.0482 | 1500 | 5.8 | 325 | 2 | 620 | 200 | -… | -GW | -BR | -BG
AC RL0290-3/2-6 | RA | SSD | 2 | 0.91 | 2.9 | 3000 | 2 | 2 | 3.5 | 2.4 | 10 | 3.8 | 7.5 | 13.4 | 63.8 |  |  | 1.45 | 88.3883 | 6.8966 | 1500 | 5.8 | 565 | 2 | 620 | 200 | -… | -GW | -BR | -BG
AC RL0280-4/2-3 | RA | SSD | 2 | 1.17 | 2.8 | 4000 | 4.6 | - | 3.5 | 5.7 | 10 | 3.8 | 7.5 | 2.4 | 11.4 |  |  | 0.6 | 37.4767 | 16.6667 | 2000 | 5.6 | 325 | 2 | 580 | 200 | -… | -GW | -BR | -BG
AC RL0280-4/2-6 | RA | SSD | 2 | 1.17 | 2.8 | 4000 | 2.5 | 2.5 | 3.5 | 3.1 | 10 | 3.8 | 7.5 | 7.66 | 36.4 |  |  | 1.12 | 66.468 | 8.9286 | 2000 | 5.6 | 565 | 2 | 580 | 200 | -… | -GW | -BR | -BG
AC RL0260-6/2-3 | RA | SSD | 2 | 1.63 | 2.6 | 6000 | 6.5 | - | 3.5 | 8.6 | 10 | 3.8 | 7.5 | 1.06 | 5 |  |  | 0.4 | 24.7487 | 25 | 3000 | 5.2 | 325 | 2 | 540 | 200 | -… | -GW | -BR | -BG
AC RL0260-6/2-6 | RA | SSD | 2 | 1.63 | 2.6 | 6000 | 3.5 | 3.5 | 3.5 | 4.6 | 10 | 3.8 | 7.5 | 3.38 | 16 |  |  | 0.74 | 44.5477 | 13.5135 | 3000 | 5.2 | 565 | 2 | 540 | 200 | -… | -GW | -BR | -BG
AC RL0450-2/2-3 | RA | SSD | 2 | 0.94 | 4.5 | 2000 | 3.7 | - | 5.3 | 4.4 | 15.2 | 5 | 8.5 | 5.9 | 32 |  |  | 1.22 | 74.2462 | 12.459 | 1000 | 9 | 325 | 2 | 680 | 200 | -… | -GW | -BR | -BG
AC RL0450-2/2-6 | RA | SSD | 2 | 0.94 | 4.5 | 2000 | 2 | 2 | 5.3 | 2.4 | 15.2 | 5 | 8.5 | 18.82 | 102 |  |  | 2.25 | 132.9361 | 6.7556 | 1000 | 9 | 565 | 2 | 680 | 200 | -… | -GW | -BR | -BG
AC RL0440-3/2-3 | RA | SSD | 2 | 1.38 | 4.4 | 3000 | 5.4 | - | 5.3 | 6.5 | 15.2 | 5 | 8.5 | 2.62 | 14.2 |  |  | 0.81 | 49.4975 | 18.7654 | 1500 | 8.8 | 325 | 2 | 620 | 200 | -… | -GW | -BR | -BG
AC RL0440-3/2-6 | RA | SSD | 2 | 1.38 | 4.4 | 3000 | 3 | 3 | 5.3 | 3.45 | 15.2 | 5 | 8.5 | 8.36 | 45.2 |  |  | 1.47 | 88.3883 | 10.3401 | 1500 | 8.8 | 565 | 2 | 620 | 200 | -… | -GW | -BR | -BG
AC RL0430-4/2-3 | RA | SSD | 2 | 1.8 | 4.3 | 4000 | 7 | - | 5.3 | 8.7 | 15.2 | 5 | 8.5 | 1.48 | 8 |  |  | 0.61 | 37.4767 | 24.918 | 2000 | 8.6 | 325 | 2 | 580 | 200 | -… | -GW | -BR | -BG
AC RL0430-4/2-6 | RA | SSD | 2 | 1.8 | 4.3 | 4000 | 3.7 | 3.7 | 5.3 | 4.6 | 15.2 | 5 | 8.5 | 4.72 | 25.6 |  |  | 1.16 | 66.468 | 13.1034 | 2000 | 8.6 | 565 | 2 | 580 | 200 | -… | -GW | -BR | -BG
AC RL0400-6/2-3 | RA | SSD | 2 | 2.5 | 4 | 6000 | 9.6 | - | 5.3 | 12.85 | 15.2 | 5 | 8.5 | 0.66 | 3.6 |  |  | 0.42 | 24.7487 | 36.1905 | 3000 | 8 | 325 | 2 | 540 | 200 | -… | -GW | -BR | -BG
AC RL0400-6/2-6 | RA | SSD | 2 | 2.5 | 4 | 6000 | 5.2 | 5.2 | 5.3 | 6.9 | 15.2 | 5 | 8.5 | 2.1 | 11.4 |  |  | 0.77 | 44.5477 | 19.7403 | 3000 | 8 | 565 | 2 | 540 | 200 | -… | -GW | -BR | -BG
AC RL0710-2/2-3 | RA | SSD | 2 | 1.5 | 7.1 | 2000 | 5.7 | - | 8.5 | 6.85 | 24 | 7.5 | 10.5 | 3.04 | 22.8 |  |  | 1.25 | 74.2462 | 19.2 | 1000 | 14.2 | 325 | 2 | 680 | 200 | -… | -GW | -BR | -BG
AC RL0710-2/2-6 | RA | SSD | 2 | 1.5 | 7.1 | 2000 | 3.1 | 3.1 | 8.5 | 3.6 | 24 | 7.5 | 10.5 | 9.7 | 72.8 |  |  | 2.29 | 132.9361 | 10.4803 | 1000 | 14.2 | 565 | 2 | 680 | 200 | -… | -GW | -BR | -BG
AC RL0690-3/2-3 | RA | SSD | 2 | 2.2 | 6.9 | 3000 | 8.4 | - | 8.5 | 10.2 | 24 | 7.5 | 10.5 | 1.36 | 10.2 |  |  | 0.82 | 49.4975 | 29.2683 | 1500 | 13.8 | 325 | 2 | 620 | 200 | -… | -GW | -BR | -BG
AC RL0690-3/2-6 | RA | SSD | 2 | 2.2 | 6.9 | 3000 | 4.5 | 4.5 | 8.5 | 5.6 | 24 | 7.5 | 10.5 | 4.34 | 32.6 |  |  | 1.53 | 88.3883 | 15.6863 | 1500 | 13.8 | 565 | 2 | 620 | 200 | -… | -GW | -BR | -BG
AC RL0670-4/2-3 | RA | SSD | 2 | 2.8 | 6.7 | 4000 | 11 | - | 8.5 | 13.8 | 24 | 7.5 | 10.5 | 0.76 | 5.8 |  |  | 0.61 | 37.4767 | 39.3443 | 2000 | 13.4 | 325 | 2 | 580 | 200 | -… | -GW | -BR | -BG
AC RL0670-4/2-6 | RA | SSD | 2 | 2.8 | 6.7 | 4000 | 5.9 | 5.9 | 8.5 | 7.4 | 24 | 7.5 | 10.5 | 2.42 | 18.2 |  |  | 1.14 | 66.468 | 21.0526 | 2000 | 13.4 | 565 | 2 | 580 | 200 | -… | -GW | -BR | -BG
AC RL0630-6/2-3 | RA | SSD | 2 | 4 | 6.3 | 6000 | 15.6 | - | 8.5 | 20.85 | 24 | 7.5 | 10.5 | 0.34 | 2.6 |  |  | 0.4 | 24.7487 | 60 | 3000 | 12.6 | 325 | 2 | 540 | 200 | -… | -GW | -BR | -BG
AC RL0630-6/2-6 | RA | SSD | 2 | 4 | 6.3 | 6000 | 8.3 | 8.3 | 8.5 | 11 | 24 | 7.5 | 10.5 | 1.08 | 8.2 |  |  | 0.76 | 44.5477 | 31.5789 | 3000 | 12.6 | 565 | 2 | 540 | 200 | -… | -GW | -BR | -BG
AC R 0600-2/3-3 | RA | SSD | 3 | 1.26 | 6 | 2000 | 4.9 | - | 7.5 | 6.15 | 30 | 21.3 | 11.5 | 1.96 | 14 |  |  | 1.22 | 74.2462 | 24.5902 | 0 | 24 | 325 | 3 | 850 | 200 | -… | -GW | -BR | -BG
AC R 0600-2/3-6 | RA | SSD | 3 | 1.26 | 6 | 2000 | 2.8 | 2.8 | 7.5 | 3.45 | 30 | 21.3 | 11.5 | 6.26 | 44.64 |  |  | 2.14 | 132.9361 | 14.0187 | 0 | 24 | 565 | 3 | 850 | 200 | -… | -GW | -BR | -BG
AC R 0560-3/3-3 | RA | SSD | 3 | 1.8 | 5.6 | 3000 | 6.9 | - | 7.5 | 9.2 | 30 | 21.3 | 11.5 | 0.88 | 6.2 |  |  | 0.81 | 49.4975 | 37.037 | 0 | 22.5 | 325 | 3 | 750 | 200 | -… | -GW | -BR | -BG
AC R 0560-3/3-6 | RA | SSD | 3 | 1.8 | 5.6 | 3000 | 3.8 | 3.8 | 7.5 | 5.1 | 30 | 21.3 | 11.5 | 2.78 | 19.78 |  |  | 1.47 | 88.3883 | 20.4082 | 0 | 22.5 | 565 | 3 | 750 | 200 | -… | -GW | -BR | -BG
AC R 0530-4/3-3 | RA | SSD | 3 | 2.2 | 5.3 | 4000 | 8.4 | - | 7.5 | 12 | 30 | 21.3 | 11.5 | 0.5 | 3.5 |  |  | 0.63 | 37.4767 | 47.619 | 0 | 21 | 325 | 3 | 680 | 200 | -… | -GW | -BR | -BG
AC R 0530-4/3-6 | RA | SSD | 3 | 2.2 | 5.3 | 4000 | 4.7 | 4.7 | 7.5 | 6.7 | 30 | 21.3 | 11.5 | 1.56 | 11.16 |  |  | 1.13 | 66.468 | 26.5487 | 0 | 21 | 565 | 3 | 680 | 200 | -… | -GW | -BR | -BG
AC R 1000-2/3-3 | RA | SSD | 3 | 2.1 | 10.8 | 2000 | 8.5 | - | 12.6 | 10.6 | 50.4 | 32 | 14.5 | 1.04 | 8.8 |  |  | 1.27 | 74.2462 | 39.685 | 0 | 42 | 325 | 3 | 850 | 200 | -… | -GW | -BR | -BG
AC R 1000-2/3-6 | RA | SSD | 3 | 2.1 | 10.8 | 2000 | 4.7 | 4.7 | 12.6 | 5.9 | 50.4 | 32 | 14.5 | 3.32 | 28.06 |  |  | 2.3 | 132.9361 | 21.913 | 0 | 42 | 565 | 3 | 850 | 200 | -… | -GW | -BR | -BG
AC R 0950-3/3-3 | RA | SSD | 3 | 2.9 | 9.5 | 3000 | 11.7 | - | 12.6 | 15.55 | 50.4 | 32 | 14.5 | 0.46 | 3.92 |  |  | 0.81 | 49.4975 | 62.2222 | 0 | 38 | 325 | 3 | 750 | 200 | -… | -GW | -BR | -BG
AC R 0950-3/3-6 | RA | SSD | 3 | 2.9 | 9.5 | 3000 | 6.6 | 6.6 | 12.6 | 8.75 | 50.4 | 32 | 14.5 | 1.46 | 12.5 |  |  | 1.44 | 88.3883 | 35 | 0 | 38 | 565 | 3 | 750 | 200 | -… | -GW | -BR | -BG
AC R 0880-4/3-3 | RA | SSD | 3 | 3.7 | 8.8 | 4000 | 14.9 | - | 12.6 | 21.2 | 50.4 | 32 | 14.5 | 0.26 | 2.2 |  |  | 0.59 | 37.4767 | 85.4237 | 0 | 36 | 325 | 3 | 680 | 200 | -… | -GW | -BR | -BG
AC R 0880-4/3-6 | RA | SSD | 3 | 3.7 | 8.8 | 4000 | 8.3 | 8.3 | 12.6 | 11.9 | 50.4 | 32 | 14.5 | 0.84 | 7.02 |  |  | 1.06 | 66.468 | 47.5472 | 0 | 36 | 565 | 3 | 680 | 200 | -… | -GW | -BR | -BG
AC R 1280-2/3-3 | RA | SSD | 3 | 2.6 | 12.8 | 2000 | 10.8 | - | 16 | 13.4 | 64 | 48 | 18.5 | 0.58 | 5.6 |  |  | 1.18 | 74.2462 | 54.2373 | 0 | 51 | 325 | 3 | 850 | 200 | -… | -GW | -BR | -BG
AC R 1280-2/3-6 | RA | SSD | 3 | 2.6 | 12.8 | 2000 | 6 | 6 | 16 | 7.55 | 64 | 48 | 18.5 | 1.84 | 17.86 |  |  | 2.13 | 132.9361 | 30.0469 | 0 | 51 | 565 | 3 | 850 | 200 | -… | -GW | -BR | -BG
AC R 1200-3/3-3 | RA | SSD | 3 | 3.8 | 12 | 3000 | 14.9 | - | 16 | 19.8 | 64 | 48 | 18.5 | 0.38 | 2.5 |  |  | 0.8 | 49.4975 | 80 | 0 | 48 | 325 | 3 | 750 | 200 | -… | -GW | -BR | -BG
AC R 1200-3/3-6 | RA | SSD | 3 | 3.8 | 12 | 3000 | 8.3 | 8.3 | 16 | 11.1 | 64 | 48 | 18.5 | 0.82 | 7.98 |  |  | 1.45 | 88.3883 | 44.1379 | 0 | 48 | 565 | 3 | 750 | 200 | -… | -GW | -BR | -BG
AC R 1120-4/3-3 | RA | SSD | 3 | 4.7 | 11.2 | 4000 | 18.3 | - | 16 | 26.1 | 64 | 48 | 18.5 | 0.14 | 1.4 |  |  | 0.61 | 37.4767 | 104.918 | 0 | 46 | 325 | 3 | 680 | 200 | -… | -GW | -BR | -BG
AC R 1120-4/3-6 | RA | SSD | 3 | 4.7 | 11.2 | 4000 | 10.3 | 10.3 | 16 | 14.2 | 64 | 48 | 18.5 | 0.46 | 4.46 |  |  | 1.09 | 66.468 | 58.7156 | 0 | 46 | 565 | 3 | 680 | 200 | -… | -GW | -BR | -BG
AC RL0840-2/3-3 | RA | SSD | 3 | 1.8 | 8.4 | 2000 | 6.9 | - | 10.5 | 8.6 | 30 | 21.3 | 13 | 1.96 | 14 |  |  | 1.22 | 74.2462 | 24.5902 | 1000 | 16.8 | 325 | 3 | 850 | 200 | -… | -GW | -BR | -BG
AC RL0840-2/3-6 | RA | SSD | 3 | 1.8 | 8.4 | 2000 | 3.7 | 3.7 | 10.5 | 4.65 | 30 | 21.3 | 13 | 6.26 | 44.64 |  |  | 2.27 | 132.9361 | 13.2159 | 1000 | 16.8 | 565 | 3 | 850 | 200 | -… | -GW | -BR | -BG
AC RL0790-3/3-3 | RA | SSD | 3 | 2.5 | 7.9 | 3000 | 9.7 | - | 10.5 | 12.85 | 30 | 21.3 | 13 | 0.88 | 6.2 |  |  | 0.81 | 49.4975 | 37.037 | 1500 | 15.8 | 325 | 3 | 750 | 200 | -… | -GW | -BR | -BG
AC RL0790-3/3-6 | RA | SSD | 3 | 2.5 | 7.9 | 3000 | 5.2 | 5.2 | 10.5 | 6.7 | 30 | 21.3 | 13 | 2.78 | 19.78 |  |  | 1.52 | 88.3883 | 19.7368 | 1500 | 15.8 | 565 | 3 | 750 | 200 | -… | -GW | -BR | -BG
AC RL0770-4/3-3 | RA | SSD | 3 | 3.2 | 7.7 | 4000 | 11.8 | - | 10.5 | 16.9 | 30 | 21.3 | 13 | 0.5 | 3.5 |  |  | 0.65 | 37.4767 | 46.1538 | 2000 | 15.4 | 325 | 3 | 680 | 200 | -… | -GW | -BR | -BG
AC RL0770-4/3-6 | RA | SSD | 3 | 3.2 | 7.7 | 4000 | 6.3 | 6.3 | 10.5 | 8.9 | 30 | 21.3 | 13 | 1.56 | 11.16 |  |  | 1.22 | 66.468 | 24.5902 | 2000 | 15.4 | 565 | 3 | 680 | 200 | -… | -GW | -BR | -BG
AC RL1400-2/3-3 | RA | SSD | 3 | 2.9 | 14 | 2000 | 11.9 | - | 17.5 | 14.8 | 50.4 | 32 | 16 | 1.04 | 8.8 |  |  | 1.18 | 74.2462 | 42.7119 | 1000 | 28 | 325 | 3 | 850 | 200 | -… | -GW | -BR | -BG
AC RL1400-2/3-6 | RA | SSD | 3 | 2.9 | 14 | 2000 | 6.3 | 6.3 | 17.5 | 7.9 | 50.4 | 32 | 16 | 3.32 | 28.06 |  |  | 2.22 | 132.9361 | 22.7027 | 1000 | 28 | 565 | 3 | 850 | 200 | -… | -GW | -BR | -BG
AC RL1300-3/3-3 | RA | SSD | 3 | 4.1 | 13 | 3000 | 16.3 | - | 17.5 | 21.9 | 50.4 | 32 | 16 | 0.46 | 3.92 |  |  | 0.8 | 49.4975 | 63 | 1500 | 26 | 325 | 3 | 750 | 200 | -… | -GW | -BR | -BG
AC RL1300-3/3-6 | RA | SSD | 3 | 4.1 | 13 | 3000 | 8.7 | 8.7 | 17.5 | 11.6 | 50.4 | 32 | 16 | 1.46 | 12.5 |  |  | 1.5 | 88.3883 | 33.6 | 1500 | 26 | 565 | 3 | 750 | 200 | -… | -GW | -BR | -BG
AC RL1250-4/3-3 | RA | SSD | 3 | 5.2 | 12.5 | 4000 | 21 | - | 17.5 | 29.7 | 50.4 | 32 | 16 | 0.26 | 2.2 |  |  | 0.6 | 37.4767 | 84 | 2000 | 25 | 325 | 3 | 680 | 200 | -… | -GW | -BR | -BG
AC RL1250-4/3-6 | RA | SSD | 3 | 5.2 | 12.5 | 4000 | 11 | 11 | 17.5 | 15.8 | 50.4 | 32 | 16 | 0.84 | 7.02 |  |  | 1.14 | 66.468 | 44.2105 | 2000 | 25 | 565 | 3 | 680 | 200 | -… | -GW | -BR | -BG
AC RL1850-2/3-3 | RA | SSD | 3 | 3.9 | 18.5 | 2000 | 15.5 | - | 22.5 | 19 | 64 | 48 | 20 | 0.58 | 5.6 |  |  | 1.2 | 74.2462 | 53.3333 | 1000 | 37 | 325 | 3 | 850 | 200 | -… | -GW | -BR | -BG
AC RL1850-2/3-6 | RA | SSD | 3 | 3.9 | 18.5 | 2000 | 8.2 | 8.2 | 22.5 | 9.9 | 64 | 48 | 20 | 1.84 | 17.86 |  |  | 2.25 | 132.9361 | 28.4444 | 1000 | 37 | 565 | 3 | 850 | 200 | -… | -GW | -BR | -BG
AC RL1700-3/3-3 | RA | SSD | 3 | 5.3 | 17 | 3000 | 21 | - | 22.5 | 27.55 | 64 | 48 | 20 | 0.38 | 2.5 |  |  | 0.8 | 49.4975 | 80 | 1500 | 34 | 325 | 3 | 750 | 200 | -… | -GW | -BR | -BG
AC RL1700-3/3-6 | RA | SSD | 3 | 5.3 | 17 | 3000 | 11.2 | 11.2 | 22.5 | 14.8 | 64 | 48 | 20 | 0.82 | 7.98 |  |  | 1.52 | 88.3883 | 42.1053 | 1500 | 34 | 565 | 3 | 750 | 200 | -… | -GW | -BR | -BG
AC RL1600-4/3-3 | RA | SSD | 3 | 6.7 | 16 | 4000 | 26 | - | 22.5 | 36.75 | 64 | 48 | 20 | 0.14 | 1.4 |  |  | 0.62 | 37.4767 | 103.2258 | 2000 | 32 | 325 | 3 | 680 | 200 | -… | -GW | -BR | -BG
AC RL1600-4/3-6 | RA | SSD | 3 | 6.7 | 16 | 4000 | 13.8 | 13.8 | 22.5 | 19.8 | 64 | 48 | 20 | 0.46 | 4.46 |  |  | 1.16 | 66.468 | 55.1724 | 2000 | 32 | 565 | 3 | 680 | 200 | -… | -GW | -BR | -BG
AC R 1750-1/4-3 | RA | SSD | 4 | 1.8 | 17.5 | 1000 | 7.2 | - | 25 | 10.25 | 100 | 100 | 26 | 1.96 | 17.6 |  |  | 2.43 | 148.4924 | 41.1523 | 0 | 72 | 325 | 3 | 2450 | 200 | -… | -GW | -BR | -BG
AC R 1750-1/4-6 | RA | SSD | 4 | 1.8 | 17.5 | 1000 | 4 | 4 | 25 | 5.7 | 100 | 100 | 26 | 6.26 | 56.12 |  |  | 4.38 | 265.165 | 22.8311 | 0 | 72 | 565 | 3 | 2450 | 200 | -… | -GW | -BR | -BG
AC R 1500-2/4-3 | RA | SSD | 4 | 3.1 | 15 | 2000 | 12.3 | - | 25 | 21.1 | 100 | 100 | 26 | 0.5 | 4.4 |  |  | 1.22 | 74.2462 | 81.9672 | 0 | 60 | 325 | 3 | 1950 | 200 | -… | -GW | -BR | -BG
AC R 1500-2/4-6 | RA | SSD | 4 | 3.1 | 15 | 2000 | 6.9 | 6.9 | 25 | 11.5 | 100 | 100 | 26 | 1.56 | 14.04 |  |  | 2.17 | 132.9361 | 46.0829 | 0 | 60 | 565 | 3 | 1950 | 200 | -… | -GW | -BR | -BG
AC R 1250-3/4-3 | RA | SSD | 4 | 3.9 | 12.5 | 3000 | 15.6 | - | 25 | 31.1 | 100 | 100 | 26 | 0.22 | 2 |  |  | 0.8 | 49.4975 | 125 | 0 | 50 | 325 | 3 | 1700 | 200 | -… | -GW | -BR | -BG
AC R 1250-3/4-6 | RA | SSD | 4 | 3.9 | 12.5 | 3000 | 8.7 | 8.7 | 25 | 17.4 | 100 | 100 | 26 | 0.7 | 6.38 |  |  | 1.44 | 88.3883 | 69.4444 | 0 | 50 | 565 | 3 | 1700 | 200 | -… | -GW | -BR | -BG
AC R 2800-1/4-3 | RA | SSD | 4 | 2.9 | 28 | 1000 | 11.5 | - | 40 | 16.4 | 160 | 150 | 32 | 1.04 | 11.2 |  |  | 2.43 | 148.4924 | 65.8436 | 0 | 112 | 325 | 3 | 2450 | 200 | -… | -GW | -BR | -BG
AC R 2800-1/4-6 | RA | SSD | 4 | 2.9 | 28 | 1000 | 6.5 | 6.5 | 40 | 9.2 | 160 | 150 | 32 | 3.32 | 35.72 |  |  | 4.3 | 265.165 | 37.2093 | 0 | 112 | 565 | 3 | 2450 | 200 | -… | -GW | -BR | -BG
AC R 2400-2/4-3 | RA | SSD | 4 | 5 | 24 | 2000 | 19.7 | - | 40 | 32.8 | 160 | 150 | 32 | 0.26 | 2.8 |  |  | 1.22 | 74.2462 | 131.1475 | 0 | 98 | 325 | 3 | 1950 | 200 | -… | -GW | -BR | -BG
AC R 2400-2/4-6 | RA | SSD | 4 | 5 | 24 | 2000 | 11.1 | 11.1 | 40 | 18.4 | 160 | 150 | 32 | 0.84 | 8.92 |  |  | 2.16 | 132.9361 | 74.0741 | 0 | 98 | 565 | 3 | 1950 | 200 | -… | -GW | -BR | -BG
AC R 2000-3/4-3 | RA | SSD | 4 | 6.3 | 20 | 3000 | 24.9 | - | 40 | 49.85 | 160 | 150 | 32 | 0.12 | 1.24 |  |  | 0.8 | 49.4975 | 200 | 0 | 80 | 325 | 3 | 1700 | 200 | -… | -GW | -BR | -BG
AC R 2000-3/4-6 | RA | SSD | 4 | 6.3 | 20 | 3000 | 13.9 | 13.9 | 40 | 27.8 | 160 | 150 | 32 | 0.38 | 3.96 |  |  | 1.44 | 88.3883 | 111.1111 | 0 | 80 | 565 | 3 | 1700 | 200 | -… | -GW | -BR | -BG
AC R 4400-1/4-3 | RA | SSD | 4 | 4.6 | 44.1 | 1000 | 18.1 | - | 63 | 25.8 | 252 | 230 | 43.5 | 0.56 | 7.2 |  |  | 2.44 | 148.4924 | 103.2787 | 0 | 180 | 325 | 3 | 2450 | 200 | -… | -GW | -BR | -BG
AC R 4400-1/4-6 | RA | SSD | 4 | 4.6 | 44.1 | 1000 | 10.2 | 10.2 | 63 | 14.5 | 252 | 230 | 43.5 | 1.78 | 22.96 |  |  | 4.32 | 265.165 | 58.3333 | 0 | 180 | 565 | 3 | 2450 | 200 | -… | -GW | -BR | -BG
AC R 3800-2/4-3 | RA | SSD | 4 | 8 | 37.8 | 2000 | 31 | - | 63 | 51.6 | 252 | 230 | 43.5 | 0.08 | 1.8 |  |  | 1.22 | 74.2462 | 206.5574 | 0 | 150 | 325 | 3 | 1950 | 200 | -… | -GW | -BR | -BG
AC R 3800-2/4-6 | RA | SSD | 4 | 8 | 37.8 | 2000 | 17.4 | 17.4 | 63 | 29 | 252 | 230 | 43.5 | 0.44 | 5.74 |  |  | 2.17 | 132.9361 | 116.129 | 0 | 150 | 565 | 3 | 1950 | 200 | -… | -GW | -BR | -BG
AC R 3150-3/4-6 | RA | SSD | 4 | 10 | 31.5 | 3000 | 21.9 | 21.9 | 63 | 43.8 | 252 | 230 | 43.5 | 0.2 | 2.56 |  |  | 1.44 | 88.3883 | 175 | 0 | 125 | 565 | 3 | 1700 | 200 | -… | -GW | -BR | -BG
AC RL2500-1/4-3 | RA | SSD | 4 | 2.6 | 25 | 1000 | 10 | - | 35 | 14.1 | 100 | 100 | 27.5 | 1.96 | 17.6 |  |  | 2.5 | 148.4924 | 40 | 0 | 125 | 325 | 3 | 2450 | 200 | -… | -GW | -BR | -BG
AC RL2500-1/4-6 | RA | SSD | 4 | 2.6 | 25 | 1000 | 5.4 | 5.4 | 35 | 7.6 | 100 | 100 | 27.5 | 6.26 | 56.12 |  |  | 4.63 | 265.165 | 21.5983 | 500 | 50 | 565 | 3 | 2450 | 200 | -… | -GW | -BR | -BG
AC RL2100-2/4-3 | RA | SSD | 4 | 4.4 | 21 | 2000 | 17 | - | 35 | 29.7 | 100 | 100 | 27.5 | 0.5 | 4.4 |  |  | 1.24 | 74.2462 | 80.6452 | 1000 | 42 | 325 | 3 | 1950 | 200 | -… | -GW | -BR | -BG
AC RL2100-2/4-6 | RA | SSD | 4 | 4.4 | 21 | 2000 | 9.3 | 9.3 | 35 | 15.3 | 100 | 100 | 27.5 | 1.56 | 14.04 |  |  | 2.26 | 132.9361 | 44.2478 | 1000 | 42 | 565 | 3 | 1950 | 200 | -… | -GW | -BR | -BG
AC RL1750-3/4-3 | RA | SSD | 4 | 5.5 | 17.5 | 3000 | 22 | - | 35 | 43.8 | 100 | 100 | 27.5 | 0.22 | 2 |  |  | 0.8 | 49.4975 | 125 | 1500 | 35 | 325 | 3 | 1700 | 200 | -… | -GW | -BR | -BG
AC RL1750-3/4-6 | RA | SSD | 4 | 5.5 | 17.5 | 3000 | 11.5 | 11.5 | 35 | 23.3 | 100 | 100 | 27.5 | 0.7 | 6.38 |  |  | 1.52 | 88.3883 | 65.7895 | 1500 | 35 | 565 | 3 | 1700 | 200 | -… | -GW | -BR | -BG
AC RL3900-1/4-3 | RA | SSD | 4 | 4.1 | 39 | 1000 | 16 | - | 56 | 23 | 160 | 150 | 34 | 1.04 | 11.2 |  |  | 2.44 | 148.4924 | 65.5738 | 500 | 78 | 325 | 3 | 2450 | 200 | -… | -GW | -BR | -BG
AC RL3900-1/4-6 | RA | SSD | 4 | 4.1 | 39 | 1000 | 8.6 | 8.6 | 56 | 12.4 | 160 | 150 | 34 | 3.32 | 35.72 |  |  | 4.53 | 265.165 | 35.3201 | 500 | 78 | 565 | 3 | 2450 | 200 | -… | -GW | -BR | -BG
AC RL3400-2/4-3 | RA | SSD | 4 | 7.1 | 34 | 2000 | 28 | - | 56 | 45.9 | 160 | 150 | 34 | 0.26 | 2.8 |  |  | 1.21 | 74.2462 | 132.2314 | 1000 | 68 | 325 | 3 | 1950 | 200 | -… | -GW | -BR | -BG
AC RL3400-2/4-6 | RA | SSD | 4 | 7.1 | 34 | 2000 | 14.7 | 14.7 | 56 | 24.7 | 160 | 150 | 34 | 0.84 | 8.92 |  |  | 2.31 | 132.9361 | 69.2641 | 1000 | 68 | 565 | 3 | 1950 | 200 | -… | -GW | -BR | -BG
AC RL2800-3/4-3 | RA | SSD | 4 | 8.8 | 28 | 3000 | 35 | - | 56 | 70.7 | 160 | 150 | 34 | 0.12 | 1.24 |  |  | 0.8 | 49.4975 | 200 | 1500 | 56 | 325 | 3 | 1700 | 200 | -… | -GW | -BR | -BG
AC RL2800-3/4-6 | RA | SSD | 4 | 8.8 | 28 | 3000 | 18.5 | 18.5 | 56 | 37.1 | 160 | 150 | 34 | 0.38 | 3.96 |  |  | 1.51 | 88.3883 | 105.9603 | 1500 | 56 | 565 | 3 | 1700 | 200 | -… | -GW | -BR | -BG
AC RL6200-1/4-3 | RA | SSD | 4 | 6.5 | 62 | 1000 | 25 | - | 88 | 36 | 252 | 230 | 45.5 | 0.56 | 7.2 |  |  | 2.48 | 148.4924 | 101.6129 | 500 | 124 | 325 | 3 | 2450 | 200 | -… | -GW | -BR | -BG
AC RL6200-1/4-6 | RA | SSD | 4 | 6.5 | 62 | 1000 | 13.5 | 13.5 | 88 | 19.8 | 252 | 230 | 45.5 | 1.78 | 22.96 |  |  | 4.59 | 265.165 | 54.902 | 500 | 124 | 565 | 3 | 2450 | 200 | -… | -GW | -BR | -BG
AC RL5300-2/4-6 | RA | SSD | 4 | 11 | 53 | 2000 | 23.1 | 23.1 | 88 | 38.9 | 252 | 230 | 45.5 | 0.44 | 5.74 |  |  | 2.29 | 132.9361 | 110.0437 | 1000 | 106 | 565 | 3 | 1950 | 200 | -… | -GW | -BR | -BG
AC RL4400-3/4-6 | RA | SSD | 4 | 13.8 | 44 | 3000 | 29.4 | 29.4 | 88 | 58.7 | 252 | 230 | 45.5 | 0.2 | 2.56 |  |  | 1.5 | 88.3883 | 168 | 1500 | 88 | 565 | 3 | 1700 | 200 | -… | -GW | -BR | -BG
HX 850 VF | RA | SSD | 8 | 15.7 | 52 | 2900 | 27.4 | 27.4 | 68 | 35.9 | 272 | 51.5 | 38.5 | 0.332 | 7.02 | 22 |  | 1.89 | 127.9 | 143.9153 | 2300 | 108 | 565 | 4
HD 950 EK | RA | SSD | 9 | 10.7 | 62 | 1650 | 18.5 | 18.5 | 70 | 20.9 | 280 | 290 | 52 | 0.548 | 12.3 | 85 |  | 3.36 | 224 | 83.3333 | 1300 | 100 | 565 | 5
HD 940 EJ | RA | SSD | 9 | 10.7 | 41 | 2500 | 18.2 | 18.2 | 56 | 24.8 | 224 | 230 | 43.8 | 0.321 | 6.99 | 75 |  | 2.26 | 150 | 99.115 | 1800 | 76 | 565 | 5
AC MHM0100-3/1-3-VK6-MO5-VOL | RA | SSD | 1 | 0.327 | 1.3 | 2400 | 2.4 | - | 2 | 3.7 | 4.4 | 1.43 | 4.75 | 1.1 | 4.3 | 26 | 66 | 0.5458 | 33 | 8.0616 | 4260 | 4.4 | 325 | 3 | 189 | 45
ACM HM0400-3/2-3-GK6-MO5-VOL | RA | SSD | 2 | 1.0807 | 4.3 | 2400 | 4.64 | - | 5.5 | 5.94 | 11.115 | 4 | 16 | 1.1 | 5.5 |  |  | 0.9262 | 53 | 12 | 2500 | 11.115 | 325 | 3 | 391 | 71
ACMHM0600-3/3-6-GK6-MO5-VOL | RA | SSD | 3 | 1.7017 | 6.5 | 2500 | 4.73 | 4.73 | 8.2 | 5.97 | 16.5 | 4.4 | 19.5 | 1.6 | 17 |  |  | 1.3728 | 83 | 12.019 | 2635 | 16.5 | 565 | 3 | 398 | 83
HX820 DT | RA | SSD | 8 | 2.8 | 18 | 1500 | 5.3 | 5.3 | 19 | 5.6 | 72 | 23 | 17 | 3.97 | 61.2 | 50 |  | 3.4 | 232 | 11.3 |  |  | 565 | 4 | 2500 | 350
HX820 DN | RA | SSD | 8 | 5.2 | 16 | 3100 | 9.4 | 9.4 | 19 | 11.2 | 64 | 23 | 17 | 0.992 | 15.3 | 50 |  | 1.77 | 116 | 22.6 |  |  | 565 | 4 | 2500 | 350
HX820 DJ | RA | SSD | 8 | 5.7 | 13 | 4200 | 10.7 | 10.7 | 19 | 15.6 | 52 | 23 | 17 | 0.531 | 7.81 | 50 |  | 1.22 | 82.7 | 39 |  |  | 565 | 4 | 2500 | 350
HX820 VK | RA | SSD | 8 | 9.2 | 22 | 4000 | 16.5 | 16.5 | 28 | 21.1 | 88 | 23 | 22 | 0.644 | 9.45 | 15 |  | 1.33 | 91.2 | 45.3 |  |  | 565 | 4 | 2500 | 350
HX820 VH | RA | SSD | 8 | 9.9 | 19 | 5000 | 19.6 | 19.6 | 28 | 29 | 76 | 23 | 22 | 0.34 | 5 | 15 |  | 0.97 | 66.3 | 56.6 |  |  | 565 | 4 | 2500 | 350
HX840 DN | RA | SSD | 8 | 5.2 | 33 | 1500 | 10 | 10 | 38 | 10.5 | 132 | 42 | 25.6 | 1.58 | 30.6 | 60 |  | 3.3 | 236 | 22.6 |  |  | 565 | 4 | 2500 | 350
HX840 DH | RA | SSD | 8 | 6.8 | 25 | 2600 | 11.9 | 11.9 | 38 | 18.3 | 100 | 42 | 25.6 | 0.509 | 9.98 | 60 |  | 2.1 | 135 | 45.3 |  |  | 565 | 4 | 2500 | 350
HX840 VJ | RA | SSD | 8 | 10.5 | 48 | 2100 | 18.46 | 18.46 | 55 | 21.6 | 192 | 42 | 33 | 0.826 | 15.6 | 20 |  | 2.6 | 168.9 | 45.3 |  |  | 565 | 4 | 2500 | 350
HX840 VG | RA | SSD | 8 | 13.3 | 41 | 3100 | 22.8 | 22.8 | 55 | 30.8 | 164 | 42 | 33 | 0.409 | 7.64 | 20 |  | 1.8 | 118 | 56.6 |  |  | 565 | 4 | 2500 | 350
HXA40 VI | RA | SSD | 132 | 26.4 | 180 | 1400 | 56.3 | 56.3 | 228 | 70.4 | 720 | 35 | 110 | 0.174 | 5.08 | 22 |  | 3.2 | 243 | 84.9 |  |  | 565 | 10 | 5500 | 1000
HXA30 VI | RA | SSD | 132 | 26.2 | 125 | 2000 | 51.4 | 51.4 | 170 | 69.9 | 500 | 27 | 100 | 0.14 | 3.81 | 21 |  | 2.43 | 182.4 | 84.9 |  |  | 565 | 10 | 5300 | 1000
HXA40 VE | RA | SSD | 132 | 41 | 145 | 2700 | 81.5 | 81.5 | 230 | 128.7 | 580 | 35 | 110 | 0.0537 | 1.57 | 22 |  | 1.78 | 135.1 | 141.4 |  |  | 565 | 10 | 5500 | 1000
HXA50 VF | RA | SSD | 132 | 40.5 | 215 | 1800 | 79 | 79 | 280 | 103.2 | 860 | 43 | 120 | 0.0915 | 2.82 | 23 |  | 2.72 | 202.9 | 106.1 |  |  | 565 | 10 | 5500 | 1000
HXA50 VE | RA | SSD | 132 | 46.2 | 205 | 2150 | 89.1 | 89.1 | 280 | 123.7 | 820 | 43 | 120 | 0.0641 | 1.96 | 23 |  | 2.3 | 168.9 | 141.4 |  |  | 565 | 10 | 5500 | 1000
HXA60 VF | RA | SSD | 132 | 40.2 | 265 | 1450 | 80.3 | 80.3 | 320 | 96.2 | 1060 | 51 | 135 | 0.106 | 3.39 | 24 |  | 3.3 | 243.2 | 106.1 |  |  | 565 | 10 | 5500 | 1000
HXA60 VD | RA | SSD | 132 | 48.4 | 210 | 2200 | 93.3 | 93.3 | 315 | 140.7 | 840 | 51 | 135 | 0.047 | 1.5 | 24 |  | 2.25 | 162.6 | 141.4 |  |  | 565 | 10 | 5500 | 1000
LX820 DH | RA | SSD | 8 | 4.7 | 16 | 2800 | 16.5 | 16.5 | 19 | 19.6 | 64 | 23 | 17 | 0.34 | 5 | 50 |  | 0.97 | 132.7 | 42.4 |  |  | 325 | 4 | 2500 | 350
LX820 DF | RA | SSD | 8 | 5.6 | 14 | 3800 | 6.8 | 6.8 | 19 | 26 | 56 | 23 | 17 | 0.188 | 2.81 | 50 |  | 2.064 | 50 | 65 |  |  | 325 | 4 | 2500 | 350
LX820 VK | RA | SSD | 8 | 5.7 | 27 | 2000 | 20.3 | 20.3 | 28 | 21.1 | 108 | 23 | 22 | 0.644 | 9.45 | 15 |  | 1.33 | 91.2 | 42.4 |  |  | 325 | 4 | 2500 | 350
LX820 VF | RA | SSD | 8 | 9.2 | 23 | 3800 | 31.8 | 31.8 | 28 | 38.6 | 92 | 23 | 22 | 0.188 | 2.81 | 15 |  | 0.724 | 49.8 | 70.7 |  |  | 325 | 4 | 2500 | 350
LX840 DG | RA | SSD | 8 | 5.4 | 32 | 1600 | 17.7 | 17.7 | 38 | 20.9 | 128 | 42 | 25.6 | 0.394 | 7.64 | 60 |  | 1.81 | 118 | 42.4 |  |  | 325 | 4 | 2500 | 350
LX840 DE | RA | SSD | 8 | 6.7 | 29 | 2200 | 22.3 | 22.3 | 38 | 29.3 | 116 | 42 | 25.6 | 0.201 | 3.9 | 60 |  | 1.3 | 84.9 | 70.7 |  |  | 325 | 4 | 2500 | 350
LX840 VE | RA | SSD | 8 | 10.8 | 47 | 2200 | 36.7 | 36.7 | 54 | 42.2 | 188 | 42 | 33 | 0.209 | 3.9 | 20 |  | 1.28 | 84.9 | 70.7 |  |  | 325 | 4 | 2500 | 350
SMH 40 60 0,2 ... xx**...2 | RA | SSD | 40 | 0.031 | 0.05 | 6000 | 0.4 | 0.4 | 0.2 | 1.5 | 0.63 | 0.035 | 0.6 | 8.8 | 84 |  |  | 0.13 | 7.8984 | 4.8462 |  |  | 325.2691 | 4 | 48
SMH 40 60 0,35 ... xx**...2 | RA | SSD | 40 | 0.132 | 0.21 | 6000 | 0.8 | 0.8 | 0.35 | 1.3 | 1.27 | 0.035 | 0.6 | 8.8 | 35 |  |  | 0.26 | 15.7968 | 4.8846 |  |  | 325.2691 | 4 | 48
SMH 60 30 1,4 ... 2ID...4 | RA | SSD | 60 | 0.211 | 1.33 | 1600 | 0.9 | 0.9 | 1.4 | 0.9 | 4.4 | 0.302 | 1.5 | 47 | 107 |  |  | 1.48 | 89.6682 | 2.973 |  |  | 325.2691 | 4 | 323
SMH 60 30 1,4 ... 2ID…4 | RA | SSD | 60 | 0.44 | 1.2 | 3000 | 0.8 | 0.8 | 1.4 | 0.9 | 4.4 | 0.302 | 1.5 | 47 | 107 |  |  | 1.48 | 89.6682 | 2.973 |  |  | 565.6854 | 4 | 323
SMH 60 60 1,4 ... 2ID...4 | RA | SSD | 60 | 0.484 | 1.18 | 3300 | 1.46 | 1.46 | 1.4 | 1.7 | 4.4 | 0.302 | 1.5 | 11.4 | 32.3 |  |  | 0.81 | 49.1369 | 5.4321 |  |  | 325.2691 | 4 | 323
SMH 60 60 1,4 ... 2ID…4 | RA | SSD | 60 | 0.88 | 1.12 | 6000 | 1.4 | 1.4 | 1.4 | 1.7 | 4.4 | 0.302 | 1.5 | 11.4 | 32.3 |  |  | 0.81 | 49.1369 | 5.4321 |  |  | 565.6854 | 4 | 257
SMH 60 105 1,4 ... 2ID...4 | RA | SSD | 60 | 0.703 | 1.12 | 6000 | 2.4 | 2.4 | 1.4 | 3 | 4.4 | 0.302 | 1.5 | 5.1 | 10 |  |  | 0.47 | 28.4469 | 9.3617 |  |  | 325.2691 | 4 | 257
SMH 60 105 1,4 ... 2ID…4 | RA | SSD | 60 | 0.44 | 0.4 | 10500 | 0.85 | 0.85 | 1.4 | 3 | 4.4 | 0.302 | 1.5 | 5.1 | 10 |  |  | 0.47 | 28.4469 | 9.3617 |  |  | 565.6854 | 4 | 233
SMH 82 30 03 ... 2ID...4 | RA | SSD | 82 | 0.5 | 2.91 | 1600 | 1.75 | 1.75 | 3 | 1.8 | 9 | 1.4 | 3.5 | 4.4 | 18.1 |  |  | 1.66 | 100.7981 | 5.4217 |  |  | 325.2691 | 4 | 610
SMH 82 30 03 ... 2ID…4 | RA | SSD | 82 | 0.723 | 2.3 | 3000 | 1.4 | 1.4 | 3 | 1.8 | 9 | 1.4 | 3.5 | 4.4 | 18.1 |  |  | 1.66 | 100.7981 | 5.4217 |  |  | 565.6854 | 4 | 610
SMH 82 60 03 ... 2ID...4 | RA | SSD | 82 | 0.829 | 2.4 | 3300 | 2.8 | 2.8 | 3 | 3.5 | 9 | 1.4 | 3.5 | 3.38 | 18.2 |  |  | 0.85 | 51.7602 | 10.5882 |  |  | 325.2691 | 4 | 610
SMH 82 60 03 ... 2ID…4 | RA | SSD | 82 | 0.855 | 1.36 | 6000 | 1.6 | 1.6 | 3 | 3.5 | 9 | 1.4 | 3.5 | 3.38 | 18.2 |  |  | 0.85 | 51.7602 | 10.5882 |  |  | 565.6854 | 4 | 485
SMH 82 75 03 ... 2ID...4 | RA | SSD | 82 | 1.171 | 2.6 | 4300 | 3.8 | 3.8 | 3 | 4.4 | 9 | 1.4 | 3.5 | 2.17 | 8.81 |  |  | 0.68 | 41.189 | 13.2353 |  |  | 325.2691 | 4 | 515
SMH 82 75 03 ... 2ID…4 | RA | SSD | 82 | 1.524 | 1.94 | 7500 | 1.6 | 1.6 | 3 | 4.4 | 9 | 1.4 | 3.5 | 2.17 | 8.81 |  |  | 0.68 | 41.189 | 13.2353 |  |  | 565.6854 | 4 | 440
SMH 82 60 03 ... 2ID...2 | RA | SSD | 82 | 1.068 | 1.7 | 6000 | 3.5 | 3.5 | 3 | 6.1 | 9 | 1.4 | 3.5 | 1.1 | 6.1 |  |  | 0.49 | 29.6066 | 18.3673 |  |  | 325.2691 | 4 | 485
SMH 100 56 06 ... 2ID...4 | RA | SSD | 100 | 1.477 | 4.7 | 3000 | 4.6 | 4.6 | 6 | 5.9 | 18 | 3.36 | 4.7 | 1.12 | 11.2 |  |  | 1.02 | 61.9496 | 17.6471 |  |  | 325.2691 | 4 | 621
SMH 100 56 06 ... 2ID…4 | RA | SSD | 100 | 0.96 | 1.64 | 5600 | 1.61 | 1.61 | 6 | 5.9 | 18 | 3.36 | 4.7 | 1.12 | 11.2 |  |  | 1.02 | 61.9496 | 17.6471 |  |  | 565.6854 | 4 | 493
SMH 100 75 06 ... 2ID...4 | RA | SSD | 100 | 1.625 | 3.45 | 4500 | 5.4 | 5.4 | 6 | 9.4 | 18 | 3.36 | 4.7 | 0.54 | 4.13 |  |  | 0.64 | 41.79 | 28.125 |  |  | 325.2691 | 4 | 524
SMH 100 75 06 ... 2ID…4 | RA | SSD | 100 | 2.199 | 2.8 | 7500 | 4.1 | 4.1 | 6 | 9.4 | 18 | 3.36 | 4.7 | 0.54 | 4.13 |  |  | 0.64 | 41.79 | 28.125 |  |  | 565.6854 | 4 | 448
SMH 100 75 06 ... 2ID...2 | RA | SSD | 100 | 2.042 | 2.6 | 7500 | 6.4 | 6.4 | 6 | 14.7 | 18 | 3.36 | 4.7 | 0.188 | 1.43 |  |  | 0.41 | 24.671 | 43.9024 |  |  | 325.2691 | 4 | 448
SMH 115 30 10 ... 2I...4 | RA | SSD | 115 | 1.508 | 9 | 1600 | 5.4 | 5.4 | 10 | 6 | 32 | 9 | 7.7 | 2.4 | 19 |  |  | 1.66 | 100.5895 | 19.2771 |  |  | 325.2691 | 4 | 950
SMH 115 30 10 ... 2I…4 | RA | SSD | 115 | 2.513 | 8 | 3000 | 4.8 | 4.8 | 10 | 6 | 32 | 9 | 7.7 | 2.4 | 19 |  |  | 1.66 | 100.5895 | 19.2771 |  |  | 565.6854 | 4 | 950
SMH 115 56 10 ...2I ... 4 | RA | SSD | 115 | 2.513 | 8 | 3000 | 8.4 | 8.4 | 10 | 10.5 | 32 | 9 | 7.7 | 0.8 | 5.8 |  |  | 0.95 | 57.7494 | 33.6842 |  |  | 325.2691 | 4 | 950
SMH 115 56 10 ...2I ... 4 | RA | SSD | 115 | 3.519 | 6 | 5600 | 6.3 | 6.3 | 10 | 10.5 | 32 | 9 | 7.7 | 0.8 | 5.8 |  |  | 0.95 | 57.7494 | 33.6842 |  |  | 565.6854 | 4 | 750
SMH 115 54 10 ... 2I...2 | RA | SSD | 115 | 4.015 | 7.1 | 5400 | 12.9 | 12.9 | 10 | 18.2 | 32 | 9 | 7.7 | 0.25 | 1.8 |  |  | 0.55 | 33.2835 | 58.1818 |  |  | 325.2691 | 4 | 750
SMH 142 30 15 ... 2I...4 | RA | SSD | 142 | 2.507 | 13.3 | 1800 | 8.6 | 8.6 | 15 | 9.7 | 47 | 14 | 13 | 1.12 | 10.7 |  |  | 1.54 | 93.4512 | 30.5195 |  |  | 325.2691 | 4 | 1000
SMH 142 30 15 ... 2I…4 | RA | SSD | 142 | 3.927 | 12.5 | 3000 | 8.1 | 8.1 | 15 | 9.7 | 47 | 14 | 13 | 1.12 | 10.7 |  |  | 1.54 | 93.4512 | 30.5195 |  |  | 565.6854 | 4 | 1000
SMH 142 56 15 ... 2I...4 | RA | SSD | 142 | 3.927 | 12.5 | 3000 | 13.4 | 13.4 |  | 16 | 47 | 14 | 13 | 0.44 | 4.5 |  |  | 0.94 | 56.6958 | 50 |  |  | 325.2691 | 4 | 1000
SMH 142 56 15 ... 2I…4 | RA | SSD | 142 | 5.395 | 9.2 | 5600 | 9.8 | 9.8 |  | 16 | 47 | 14 | 13 | 0.44 | 4.5 |  |  | 0.94 | 56.6958 | 50 |  |  | 565.6854 | 4 | 800
MH 56 50 0,2 | RA | SSD | 56 | 0.055 | 0.21 | 2500 | 0.26 | 0.26 | 0.2 | 0.27 | 1.3 | 0.11 | 0.65 | 198.4 | 338.2 |  |  | 0.828 | 50.0773 | 1.57 |  |  | 325.2691 | 2 | 226
MH 56 50 0,2 | RA | SSD | 56 | 0.097 | 0.185 | 5000 | 0.24 | 0.24 | 0.2 | 0.27 | 1.3 | 0.11 | 0.65 | 198.4 | 338.2 |  |  | 0.828 | 50.0773 | 1.57 |  |  | 565.6854 | 2 | 197
MH 56 95 0,2 | RA | SSD | 56 | 0.102 | 0.19 | 5000 | 0.42 | 0.42 | 0.2 | 0.46 | 1.3 | 0.11 | 0.65 | 66.8 | 114.9 |  |  | 0.483 | 29.1894 | 2.6915 |  |  | 325.2691 | 2 | 197
MH 56 95 0,2 | RA | SSD | 56 | 0.163 | 0.163 | 9500 | 0.364 | 0.364 | 0.2 | 0.46 | 1.3 | 0.11 | 0.65 | 66.8 | 114.9 |  |  | 0.483 | 29.1894 | 2.6915 |  |  | 565.6854 | 2 | 179
MH 56 100 0,2 | RA | SSD | 56 | 0.152 | 0.145 | 10000 | 0.604 | 0.604 | 0.2 | 0.83 | 1.3 | 0.11 | 0.65 | 17.85 | 33.36 |  |  | 0.26 | 15.7261 | 5 |  |  | 325.2691 | 2 | 179
MH 56 50 0,4 | RA | SSD | 56 | 0.105 | 0.4 | 2500 | 0.46 | 0.46 | 0.4 | 0.48 | 2.5 | 0.16 | 0.98 | 71.17 | 202.3 |  |  | 0.906 | 54.7796 | 2.7594 |  |  | 325.2691 | 2 | 239
MH 56 50 0,4 | RA | SSD | 56 | 0.177 | 0.338 | 5000 | 0.399 | 0.399 | 0.4 | 0.48 | 2.5 | 0.16 | 0.98 | 71.17 | 202.3 |  |  | 0.906 | 54.7796 | 2.7594 |  |  | 565.6854 | 2 | 209
MH 56 95 0,4 | RA | SSD | 56 | 0.185 | 0.35 | 5000 | 0.71 | 0.71 | 0.4 | 0.83 | 2.5 | 0.16 | 0.98 | 23 | 68.26 |  |  | 0.526 | 31.8127 | 4.7529 |  |  | 325.2691 | 2 | 209
MH 56 95 0,4 | RA | SSD | 56 | 0.229 | 0.229 | 9500 | 0.478 | 0.478 | 0.4 | 0.83 | 2.5 | 0.16 | 0.98 | 23 | 68.26 |  |  | 0.526 | 31.8127 | 4.7529 |  |  | 565.6854 | 2 | 189
MH 56 100 0,4 | RA | SSD | 56 | 0.222 | 0.211 | 10000 | 0.807 | 0.807 | 0.4 | 1.52 | 2.5 | 0.16 | 0.98 | 7.1 | 11.5 |  |  | 0.29 | 17.5362 | 8.6207 |  |  | 325.2691 | 2 | 189
MH 56 50 0,6 | RA | SSD | 56 | 0.157 | 0.6 | 2500 | 0.63 | 0.63 | 0.6 | 0.66 | 3.6 | 0.21 | 1.3 | 44.48 | 120 |  |  | 0.987 | 59.6586 | 3.6474 |  |  | 325.2691 | 2 | 248
MH 56 50 0,6 | RA | SSD | 56 | 0.264 | 0.504 | 5000 | 0.542 | 0.542 | 0.6 | 0.66 | 3.6 | 0.21 | 1.3 | 44.48 | 120 |  |  | 0.987 | 59.6586 | 3.6474 |  |  | 565.6854 | 2 | 217
MH 56 95 0,6 | RA | SSD | 56 | 0.266 | 0.51 | 5000 | 0.98 | 0.98 | 0.6 | 1.2 | 3.6 | 0.21 | 1.3 | 13.71 | 37.5 |  |  | 0.551 | 33.3542 | 6.5336 |  |  | 325.2691 | 2 | 217
MH 56 95 0,6 | RA | SSD | 56 | 0.248 | 0.248 | 9500 | 0.507 | 0.507 | 0.6 | 1.2 | 3.6 | 0.21 | 1.3 | 13.71 | 37.5 |  |  | 0.551 | 33.3542 | 6.5336 |  |  | 565.6854 | 2 | 197
MH 70 37 0,5 | RA | SSD | 70 | 0.1 | 0.5 | 2000 | 0.43 | 0.43 | 0.52 | 0.422 | 2.9 | 0.2625 | 2 | 108.1 | 184.33 |  |  | 1.25 | 75.5685 | 2.32 |  |  | 325.2691 | 2 | 337
MH 70 37 0,5 | RA | SSD | 70 | 0.181 | 0.468 | 3700 | 0.39 | 0.39 | 0.52 | 0.422 | 2.9 | 0.2625 | 2 | 108.1 | 184.33 |  |  | 1.25 | 75.5685 | 2.32 |  |  | 565.6854 | 2 | 294
MH 70 70 0,5 | RA | SSD | 70 | 0.178 | 0.44 | 3800 | 0.66 | 0.66 | 0.5 | 0.715 | 2.9 | 0.2625 | 2 | 37.7 | 58.8 |  |  | 0.7 | 42.681 | 4.1429 |  |  | 325.2691 | 2 | 294
MH 70 70 0,5 | RA | SSD | 70 | 0.264 | 0.36 | 7000 | 0.54 | 0.54 | 0.5 | 0.715 | 2.9 | 0.2625 | 2 | 37.7 | 58.8 |  |  | 0.7 | 42.681 | 4.1429 |  |  | 565.6854 | 2 | 294
MH 70 75 0,5 | RA | SSD | 70 | 0.275 | 0.351 | 7500 | 0.99 | 0.99 | 0.51 | 1.366 | 2.9 | 0.2625 | 2 | 10.3 | 15.53 |  |  | 0.38 | 22.9032 | 7.6316 |  |  | 325.2691 | 2 | 294
MH 70 37 01 | RA | SSD | 70 | 0.202 | 1 | 2000 | 0.8 | 0.8 | 1.03 | 0.83 | 5.2 | 0.4 | 2.75 | 36.5 | 91.7 |  |  | 1.24 | 75.3847 | 4.1935 |  |  | 325.2691 | 2 | 360
MH 70 37 01 | RA | SSD | 70 | 0.342 | 0.883 | 3700 | 0.741 | 0.741 | 1.03 | 0.83 | 5.2 | 0.4 | 2.75 | 36.5 | 91.7 |  |  | 1.24 | 75.3847 | 4.1935 |  |  | 565.6854 | 2 | 306
MH 70 70 01 | RA | SSD | 70 | 0.338 | 0.8 | 3800 | 1.23 | 1.23 | 0.99 | 1.393 | 5.2 | 0.4 | 2.75 | 13.1 | 30.68 |  |  | 0.72 | 43.6002 | 7.2222 |  |  | 325.2691 | 2 | 306
MH 70 70 01 | RA | SSD | 70 | 0.412 | 0.563 | 7000 | 0.846 | 0.846 | 0.99 | 1.393 | 5.2 | 0.4 | 2.75 | 13.1 | 30.68 |  |  | 0.72 | 43.6002 | 7.2222 |  |  | 565.6854 | 2 | 306
MH 70 75 01 | RA | SSD | 70 | 0.401 | 0.51 | 7500 | 1.42 | 1.42 | 1.02 | 2.64 | 5.2 | 0.4 | 2.75 | 3.64 | 8.27 |  |  | 0.39 | 23.6457 | 13.3333 |  |  | 325.2691 | 2 | 306
MH 70 37 1,5 | RA | SSD | 70 | 0.311 | 1.5 | 2000 | 1.18 | 1.18 | 1.5 | 1.25 | 6.7 | 0.53 | 3.5 | 21.9 | 62.95 |  |  | 1.26 | 76.4948 | 5.3175 |  |  | 325.2691 | 2 | 376
MH 70 37 1,5 | RA | SSD | 70 | 0.511 | 1.31 | 3700 | 1.09 | 1.09 | 1.5 | 1.25 | 6.7 | 0.53 | 3.5 | 21.9 | 62.95 |  |  | 1.26 | 76.4948 | 5.3175 |  |  | 565.6854 | 2 | 330
MH 70 70 1,5 | RA | SSD | 70 | 0.542 | 1.4 | 3800 | 1.96 | 1.96 | 1.54 | 2.24 | 6.7 | 0.53 | 3.5 | 7 | 20.63 |  |  | 0.72 | 43.3881 | 9.3056 |  |  | 325.2691 | 2 | 330
MH 70 70 1,5 | RA | SSD | 70 | 0.622 | 0.85 | 7000 | 1.27 | 1.27 | 1.54 | 2.24 | 6.7 | 0.53 | 3.5 | 7 | 20.63 |  |  | 0.72 | 43.3881 | 9.3056 |  |  | 565.6854 | 2 | 330
MH 70 75 1,5 | RA | SSD | 70 | 0.518 | 0.66 | 7500 | 1.85 | 1.85 | 1.52 | 4.06 | 6.7 | 0.53 | 3.5 | 2.07 | 5.6 |  |  | 0.394 | 23.8295 | 17.0051 |  |  | 325.2691 | 2 | 330
MH 70 37 02 | RA | SSD | 70 | 0.403 | 1.9 | 2000 | 1.47 | 1.47 | 1.99 | 1.54 | 8.4 | 0.67 | 4.25 | 16.94 | 54.3 |  |  | 1.35 | 85.0367 | 6.2222 |  |  | 325.2691 | 2 | 388
MH 70 37 02 | RA | SSD | 70 | 0.664 | 1.71 | 3700 | 1.32 | 1.32 | 1.99 | 1.54 | 8.4 | 0.67 | 4.25 | 16.94 | 54.3 |  |  | 1.35 | 85.0367 | 6.2222 |  |  | 565.6854 | 2 | 340
MH 70 70 02 | RA | SSD | 70 | 0.684 | 1.7 | 3800 | 2.4 | 2.4 | 2 | 2.82 | 8.4 | 0.67 | 4.25 | 5.23 | 16.4 |  |  | 0.74 | 45.0781 | 11.3514 |  |  | 325.2691 | 2 | 340
MH 70 70 02 | RA | SSD | 70 | 0.778 | 1.06 | 7000 | 1.54 | 1.54 | 2 | 2.82 | 8.4 | 0.67 | 4.25 | 5.23 | 16.4 |  |  | 0.74 | 45.0781 | 11.3514 |  |  | 565.6854 | 2 | 340
MH 105 30 02 | RA | SSD | 105 | 0.367 | 2.2 | 1600 | 1.4 | 1.4 | 2.17 | 1.43 | 11.3 | 1.9 | 4.9 | 19.05 | 47.94 |  |  | 1.63 | 98.2525 | 6.9325 |  |  | 325.2691 | 4 | 927
MH 105 30 02 | RA | SSD | 105 | 0.645 | 2.05 | 3000 | 1.33 | 1.33 | 2.17 | 1.43 | 11.3 | 1.9 | 4.9 | 19.05 | 47.94 |  |  | 1.63 | 98.2525 | 6.9325 |  |  | 565.6854 | 4 | 927
MH 105 45 02 | RA | SSD | 105 | 0.548 | 2.1 | 2500 | 2 | 2 | 2.2 | 2.13 | 11.3 | 1.9 | 4.9 | 8.63 | 22.32 |  |  | 1.1 | 67.0479 | 10.2727 |  |  | 325.2691 | 4 | 927
MH 105 45 02 | RA | SSD | 105 | 0.91 | 1.92 | 4500 | 1.84 | 1.84 | 2.2 | 2.13 | 11.3 | 1.9 | 4.9 | 8.63 | 22.32 |  |  | 1.1 | 67.0479 | 10.2727 |  |  | 565.6854 | 4 | 775
MH 105 60 02 | RA | SSD | 105 | 0.649 | 2.1 | 3000 | 2.6 | 2.6 | 2.19 | 2.84 | 11.3 | 1.9 | 4.9 | 4.85 | 12.42 |  |  | 0.82 | 50.0066 | 13.7805 |  |  | 325.2691 | 4 | 927
MH 105 60 02 | RA | SSD | 105 | 1.106 | 1.76 | 6000 | 2.26 | 2.26 | 2.19 | 2.84 | 11.3 | 1.9 | 4.9 | 4.85 | 12.42 |  |  | 0.82 | 50.0066 | 13.7805 |  |  | 565.6854 | 4 | 652
MH 105 50 02 | RA | SSD | 105 | 0.965 | 1.84 | 5000 | 3.55 | 3.55 | 2.22 | 4.33 | 11.3 | 1.9 | 4.9 | 2.09 | 5.5 |  |  | 0.55 | 33.3047 | 20.5455 |  |  | 325.2691 | 4 | 652
MH 105 30 04 | RA | SSD | 105 | 0.66 | 4 | 1600 | 2.5 | 2.5 | 3.95 | 2.57 | 19.9 | 3.35 | 7 | 6.69 | 24.79 |  |  | 1.65 | 99.9213 | 12.0606 |  |  | 325.2691 | 4 | 1000
MH 105 30 04 | RA | SSD | 105 | 1.097 | 3.49 | 3000 | 2.23 | 2.23 | 3.95 | 2.57 | 19.9 | 3.35 | 7 | 6.69 | 24.79 |  |  | 1.65 | 99.9213 | 12.0606 |  |  | 565.6854 | 4 | 1000
MH 105 45 04 | RA | SSD | 105 | 0.969 | 3.7 | 2500 | 3.5 | 3.5 | 3.97 | 3.79 | 19.9 | 3.35 | 7 | 3.07 | 11.53 |  |  | 1.12 | 68.1368 | 17.7679 |  |  | 325.2691 | 4 | 1000
MH 105 45 04 | RA | SSD | 105 | 1.399 | 2.96 | 4500 | 2.8 | 2.8 | 3.97 | 3.79 | 19.9 | 3.35 | 7 | 3.07 | 11.53 |  |  | 1.12 | 68.1368 | 17.7679 |  |  | 565.6854 | 4 | 820
MH 105 60 04 | RA | SSD | 105 | 1.115 | 3.6 | 3000 | 4.4 | 4.4 | 3.98 | 5.01 | 19.9 | 3.35 | 7 | 1.8 | 6.61 |  |  | 0.85 | 51.6188 | 23.4118 |  |  | 325.2691 | 4 | 1000
MH 105 60 04 | RA | SSD | 105 | 1.51 | 2.4 | 6000 | 3.02 | 3.02 | 3.98 | 5.01 | 19.9 | 3.35 | 7 | 1.8 | 6.61 |  |  | 0.85 | 51.6188 | 23.4118 |  |  | 565.6854 | 4 | 710
MH 105 50 04 | RA | SSD | 105 | 1.39 | 2.65 | 5000 | 4.92 | 4.92 | 4.01 | 7.46 | 19.9 | 3.35 | 7 | 0.81 | 3.03 |  |  | 0.57 | 34.9735 | 34.9123 |  |  | 325.2691 | 4 | 710
MH 105 30 06 | RA | SSD | 105 | 0.983 | 5.9 | 1600 | 3.7 | 3.7 | 5.98 | 3.61 | 28 | 4.8 | 9.1 | 3.68 | 16.52 |  |  | 1.77 | 107.5297 | 15.8192 |  |  | 325.2691 | 4 | 1016
MH 105 30 06 | RA | SSD | 105 | 1.662 | 5.29 | 3000 | 3.14 | 3.14 | 5.98 | 3.61 | 28 | 4.8 | 9.1 | 3.68 | 16.52 |  |  | 1.77 | 107.5297 | 15.8192 |  |  | 565.6854 | 4 | 1016
MH 105 45 06 | RA | SSD | 105 | 1.434 | 5.5 | 2500 | 5 | 5 | 5.96 | 5.6 | 28 | 4.8 | 9.1 | 1.83 | 7.93 |  |  | 1.14 | 69.2328 | 24.5614 |  |  | 325.2691 | 4 | 1016
MH 105 45 06 | RA | SSD | 105 | 1.918 | 4.06 | 4500 | 3.79 | 3.79 | 5.96 | 5.6 | 28 | 4.8 | 9.1 | 1.83 | 7.93 |  |  | 1.14 | 69.2328 | 24.5614 |  |  | 565.6854 | 4 | 866
MH 105 60 06 | RA | SSD | 105 | 1.635 | 5.2 | 3000 | 6.4 | 6.4 | 5.98 | 7.41 | 28 | 4.8 | 9.1 | 1.08 | 4.55 |  |  | 0.86 | 52.4603 | 32.5581 |  |  | 325.2691 | 4 | 1016
MH 105 60 06 | RA | SSD | 105 | 1.941 | 3.09 | 6000 | 3.84 | 3.84 | 5.98 | 7.41 | 28 | 4.8 | 9.1 | 1.08 | 4.55 |  |  | 0.86 | 52.4603 | 32.5581 |  |  | 565.6854 | 4 | 750
MH 105 50 06 | RA | SSD | 105 | 1.84 | 3.51 | 5000 | 6.54 | 6.54 | 6 | 11.15 | 28 | 4.8 | 9.1 | 0.47 | 2.02 |  |  | 0.57 | 34.9594 | 49.1228 |  |  | 325.2691 | 4 | 750
MH 105 30 08 | RA | SSD | 105 | 1.306 | 7.8 | 1600 | 5 | 5 | 8.01 | 5.21 | 32.9 | 6.2 | 11.2 | 2.63 | 12.39 |  |  | 1.65 | 99.9213 | 19.9394 |  |  | 325.2691 | 4 | 1100
MH 105 30 08 | RA | SSD | 105 | 2.137 | 6.8 | 3000 | 4.35 | 4.35 | 8.01 | 5.21 | 32.9 | 6.2 | 11.2 | 2.63 | 12.39 |  |  | 1.65 | 99.9213 | 19.9394 |  |  | 565.6854 | 4 | 1100
MH 105 45 08 | RA | SSD | 105 | 1.887 | 7.2 | 2500 | 6.6 | 6.6 | 7.97 | 7.47 | 32.9 | 6.2 | 11.2 | 1.29 | 5.95 |  |  | 1.14 | 69.2328 | 28.8596 |  |  | 325.2691 | 4 | 1100
MH 105 45 08 | RA | SSD | 105 | 2.473 | 5.24 | 4500 | 4.89 | 4.89 | 7.97 | 7.47 | 32.9 | 6.2 | 11.2 | 1.29 | 5.95 |  |  | 1.14 | 69.2328 | 28.8596 |  |  | 565.6854 | 4 | 896
MH 105 60 08 | RA | SSD | 105 | 2.149 | 6.8 | 3000 | 8.2 | 8.2 | 7.98 | 9.73 | 32.9 | 6.2 | 11.2 | 0.76 | 3.52 |  |  | 0.88 | 53.3017 | 37.3864 |  |  | 325.2691 | 4 | 1100
MH 105 60 08 | RA | SSD | 105 | 2.242 | 3.57 | 6000 | 4.39 | 4.39 | 7.98 | 9.73 | 32.9 | 6.2 | 11.2 | 0.76 | 3.52 |  |  | 0.88 | 53.3017 | 37.3864 |  |  | 565.6854 | 4 | 775
MH 105 50 08 | RA | SSD | 105 | 2.317 | 4.42 | 5000 | 7.87 | 7.87 | 8.04 | 14.27 | 32.9 | 6.2 | 11.2 | 0.36 | 1.66 |  |  | 0.6 | 36.6281 | 54.8333 |  |  | 325.2691 | 4 | 775
MH 145 10 04 | RA | SSD | 145 | 0.27 | 4.5 | 550 | 1.06 | 1.06 | 4.46 | 1.07 | 28.1 | 7.75 | 8 | 41.84 | 34.71 |  |  | 4.45 | 269.4996 | 6.3146 |  |  | 325.2691 | 4 | 1335
MH 145 10 04 | RA | SSD | 145 | 0.476 | 4.54 | 1000 | 1.06 | 1.06 | 4.46 | 1.07 | 28.1 | 7.75 | 8 | 41.84 | 34.71 |  |  | 4.45 | 269.4996 | 6.3146 |  |  | 565.6854 | 4 | 1335
MH 145 20 04 | RA | SSD | 145 | 0.52 | 4.5 | 1100 | 2.4 | 2.4 | 4.49 | 2.38 | 28.1 | 7.75 | 8 | 8.5 | 42.45 |  |  | 2.02 | 122.4992 | 13.9109 |  |  | 325.2691 | 4 | 1335
MH 145 20 04 | RA | SSD | 145 | 0.931 | 4.45 | 2000 | 2.3 | 2.3 | 4.49 | 2.38 | 28.1 | 7.75 | 8 | 8.5 | 42.45 |  |  | 2.02 | 122.4992 | 13.9109 |  |  | 565.6854 | 4 | 1095
MH 145 30 04 | RA | SSD | 145 | 0.76 | 4.5 | 1600 | 3.3 | 3.3 | 4.51 | 3.42 | 28.1 | 7.75 | 8 | 4.14 | 45.88 |  |  | 1.41 | 85.7508 | 19.9291 |  |  | 325.2691 | 4 | 1095
MH 145 30 04 | RA | SSD | 145 | 1.347 | 4.29 | 3000 | 3.17 | 3.17 | 4.51 | 3.42 | 28.1 | 7.75 | 8 | 4.14 | 45.88 |  |  | 1.41 | 85.7508 | 19.9291 |  |  | 565.6854 | 4 | 940
MH 145 45 04 | RA | SSD | 145 | 0.92 | 4.5 | 2500 | 4.6 | 4.6 | 4.45 | 4.73 | 28.1 | 7.75 | 8 | 2.16 | 23.4 |  |  | 1.01 | 61.2496 | 27.8218 |  |  | 325.2691 | 4 | 940
MH 145 45 04 | RA | SSD | 145 | 1.825 | 3.87 | 4500 | 4.03 | 4.03 | 4.45 | 4.73 | 28.1 | 7.75 | 8 | 2.16 | 23.4 |  |  | 1.01 | 61.2496 | 27.8218 |  |  | 565.6854 | 4 | 940
MH 145 56 04 | RA | SSD | 145 | 1.349 | 4.29 | 3000 | 5.08 | 5.08 | 4.53 | 5.48 | 28.1 | 7.75 | 8 | 1.56 | 17.96 |  |  | 0.887 | 48.9813 | 31.6798 |  |  | 325.2691 | 4 | 940
MH 145 56 04 | RA | SSD | 145 | 2.09 | 3.56 | 5600 | 4.65 | 4.65 | 4.53 | 5.48 | 28.1 | 7.75 | 8 | 1.56 | 17.96 |  |  | 0.887 | 48.9813 | 31.6798 |  |  | 565.6854 | 4 | 940
MH 145 10 08 | RA | SSD | 145 | 0.505 | 8.7 | 550 | 2 | 2 | 8.7 | 2 | 48.9 | 10.5 | 8 | 14.98 | 146 |  |  | 4.69 | 282.9983 | 10.4264 |  |  | 325.2691 | 4 | 1335
MH 145 10 08 | RA | SSD | 145 | 0.914 | 8.7 | 1000 | 1.9 | 1.9 | 8.7 | 2 | 48.9 | 10.5 | 8 | 14.98 | 146 |  |  | 4.69 | 282.9983 | 10.4264 |  |  | 565.6854 | 4 | 1335
MH 145 20 08 | RA | SSD | 145 | 0.983 | 8.7 | 1100 | 3.6 | 3.6 | 8.67 | 3.69 | 48.9 | 10.5 | 12 | 4.04 | 41.6 |  |  | 2.5 | 150.642 | 19.56 |  |  | 325.2691 | 4 | 1335
MH 145 20 08 | RA | SSD | 145 | 1.745 | 8.35 | 2000 | 3.51 | 3.51 | 8.67 | 3.69 | 48.9 | 10.5 | 12 | 4.04 | 41.6 |  |  | 2.5 | 150.642 | 19.56 |  |  | 565.6854 | 4 | 1095
MH 145 30 08 | RA | SSD | 145 | 1.43 | 8.6 | 1600 | 5.2 | 5.2 | 8.72 | 5.51 | 48.9 | 10.5 | 12 | 1.93 | 19.27 |  |  | 1.7 | 102.8699 | 28.7647 |  |  | 325.2691 | 4 | 1095
MH 145 30 08 | RA | SSD | 145 | 2.464 | 7.84 | 3000 | 4.84 | 4.84 | 8.72 | 5.51 | 48.9 | 10.5 | 12 | 1.93 | 19.27 |  |  | 1.7 | 102.8699 | 28.7647 |  |  | 565.6854 | 4 | 940
MH 145 45 08 | RA | SSD | 145 | 2.118 | 8.1 | 2500 | 7.4 | 7.4 | 8.65 | 8.16 | 48.9 | 10.5 | 12 | 0.87 | 8.64 |  |  | 1.13 | 68.8863 | 43.2743 |  |  | 325.2691 | 4 | 940
MH 145 45 08 | RA | SSD | 145 | 3.382 | 7.18 | 4500 | 6.62 | 6.62 | 8.65 | 8.16 | 48.9 | 10.5 | 12 | 0.87 | 8.64 |  |  | 1.13 | 68.8863 | 43.2743 |  |  | 565.6854 | 4 | 940
MH 145 56 08 | RA | SSD | 145 | 2.503 | 7.97 | 3000 | 9.44 | 9.44 | 8.85 | 10.72 | 48.9 | 10.5 | 12 | 0.51 | 5.23 |  |  | 0.92 | 55.5998 | 53.1522 |  |  | 325.2691 | 4 | 940
MH 145 56 08 | RA | SSD | 145 | 3.99 | 6.8 | 5600 | 7.78 | 7.78 | 8.85 | 10.72 | 48.9 | 10.5 | 12 | 0.51 | 5.23 |  |  | 0.92 | 55.5998 | 53.1522 |  |  | 565.6854 | 4 | 940
MH 145 10 15 | RA | SSD | 145 | 0.88 | 15 | 550 | 3.2 | 3.2 | 15.04 | 3.27 | 85.5 | 16 | 17.5 | 5.77 | 52.26 |  |  | 4.94 | 298.8445 | 17.3077 |  |  | 325.2691 | 4 | 1445
MH 145 10 15 | RA | SSD | 145 | 1.486 | 14.15 | 1000 | 3.19 | 3.19 | 15.04 | 3.27 | 85.5 | 16 | 17.5 | 5.77 | 52.26 |  |  | 4.94 | 298.8445 | 17.3077 |  |  | 565.6854 | 4 | 1445
MH 145 20 15 | RA | SSD | 145 | 1.665 | 14.7 | 1100 | 5.9 | 5.9 | 15.01 | 6.22 | 85.5 | 16 | 17.5 | 1.64 | 14.38 |  |  | 2.59 | 156.7656 | 33.0116 |  |  | 325.2691 | 4 | 1445
MH 145 20 15 | RA | SSD | 145 | 2.966 | 14.19 | 2000 | 5.73 | 5.73 | 15.01 | 6.22 | 85.5 | 16 | 17.5 | 1.64 | 14.38 |  |  | 2.59 | 156.7656 | 33.0116 |  |  | 565.6854 | 4 | 1185
MH 145 30 15 | RA | SSD | 145 | 2.396 | 14.3 | 1600 | 8.5 | 8.5 | 14.99 | 9.03 | 85.5 | 16 | 17.5 | 0.8 | 6.79 |  |  | 1.78 | 107.7701 | 48.0337 |  |  | 325.2691 | 4 | 1185
MH 145 30 15 | RA | SSD | 145 | 3.931 | 12.52 | 3000 | 7.38 | 7.38 | 14.99 | 9.03 | 85.5 | 16 | 17.5 | 0.8 | 6.79 |  |  | 1.78 | 107.7701 | 48.0337 |  |  | 565.6854 | 4 | 1020
MH 145 45 15 | RA | SSD | 145 | 3.555 | 13.6 | 2500 | 12.5 | 12.5 | 15.01 | 14.17 | 85.5 | 16 | 17.5 | 0.316 | 2.77 |  |  | 1.13 | 68.8227 | 75.6637 |  |  | 325.2691 | 4 | 1020
MH 145 45 15 | RA | SSD | 145 | 4.934 | 10.47 | 4500 | 9.69 | 9.69 | 15.01 | 14.17 | 85.5 | 16 | 17.5 | 0.316 | 2.77 |  |  | 1.13 | 68.8227 | 75.6637 |  |  | 565.6854 | 4 | 1020
MH 145 56 15 | RA | SSD | 145 | 4.07 | 12.96 | 3000 | 14.28 | 14.28 | 15.17 | 17.13 | 85.5 | 16 | 17.5 | 0.21 | 1.93 |  |  | 0.95 | 57.5585 | 90 |  |  | 325.2691 | 4 | 1020
MH 145 56 15 | RA | SSD | 145 | 6.344 | 10.82 | 5600 | 11.94 | 11.94 | 15.17 | 17.13 | 85.5 | 16 | 17.5 | 0.21 | 1.93 |  |  | 0.95 | 57.5585 | 90 |  |  | 565.6854 | 4 | 1020
MH 145 10 22 | RA | SSD | 145 | 1.272 | 21.9 | 550 | 4.6 | 4.6 | 22.02 | 4.71 | 115.9 | 21.5 | 22.7 | 3.49 | 29.32 |  |  | 5.02 | 303.7377 | 23.0876 |  |  | 325.2691 | 4 | 1515
MH 145 10 22 | RA | SSD | 145 | 2.159 | 20.56 | 1000 | 4.56 | 4.56 | 22.02 | 4.71 | 115.9 | 21.5 | 22.7 | 3.49 | 29.32 |  |  | 5.02 | 303.7377 | 23.0876 |  |  | 565.6854 | 4 | 1515
MH 145 20 22 | RA | SSD | 145 | 2.407 | 21.3 | 1100 | 8.4 | 8.4 | 21.95 | 8.89 | 115.9 | 21.5 | 22.7 | 0.973 | 8.18 |  |  | 2.65 | 160.4425 | 43.7358 |  |  | 325.2691 | 4 | 1515
MH 145 20 22 | RA | SSD | 145 | 4.208 | 20.13 | 2000 | 7.94 | 7.94 | 21.95 | 8.89 | 115.9 | 21.5 | 22.7 | 0.973 | 8.18 |  |  | 2.65 | 160.4425 | 43.7358 |  |  | 565.6854 | 4 | 1240
MH 145 30 22 | RA | SSD | 145 | 3.468 | 20.8 | 1600 | 12.1 | 12.1 | 22.01 | 13.12 | 115.9 | 21.5 | 22.7 | 0.474 | 3.77 |  |  | 1.8 | 109.0005 | 64.3889 |  |  | 325.2691 | 4 | 1240
MH 145 30 22 | RA | SSD | 145 | 5.577 | 17.76 | 3000 | 10.35 | 10.35 | 22.01 | 13.12 | 115.9 | 21.5 | 22.7 | 0.474 | 3.77 |  |  | 1.8 | 109.0005 | 64.3889 |  |  | 565.6854 | 4 | 1070
MH 145 45 22 | RA | SSD | 145 | 4.995 | 19.1 | 2500 | 17.6 | 17.6 | 21.98 | 20.83 | 115.9 | 21.5 | 22.7 | 0.185 | 1.49 |  |  | 1.13 | 68.5752 | 102.5664 |  |  | 325.2691 | 4 | 1070
MH 145 45 22 | RA | SSD | 145 | 5.688 | 12.07 | 4500 | 11.26 | 11.26 | 21.98 | 20.83 | 115.9 | 21.5 | 22.7 | 0.185 | 1.49 |  |  | 1.13 | 68.5752 | 102.5664 |  |  | 565.6854 | 4 | 1070
MH 145 56 22 | RA | SSD | 145 | 5.618 | 17.89 | 3000 | 19.74 | 19.74 | 22.43 | 25.32 | 115.9 | 21.5 | 22.7 | 0.122 | 1.05 |  |  | 0.952 | 57.5585 | 121.7437 |  |  | 325.2691 | 4 | 1070
MH 145 56 22 | RA | SSD | 145 | 9.227 | 15.74 | 5600 | 17.34 | 17.34 | 22.43 | 25.32 | 115.9 | 21.5 | 22.7 | 0.122 | 1.05 |  |  | 0.952 | 57.5585 | 121.7437 |  |  | 565.6854 | 4 | 1070
MH 145 10 28 | RA | SSD | 145 | 1.613 | 27.8 | 550 | 5.8 | 5.8 | 27.99 | 5.94 | 144.1 | 27 | 28 | 2.47 | 19.81 |  |  | 5.06 | 306.1914 | 28.4783 |  |  | 325.2691 | 4 | 1560
MH 145 10 28 | RA | SSD | 145 | 2.727 | 25.97 | 1000 | 5.71 | 5.71 | 27.99 | 5.94 | 144.1 | 27 | 28 | 2.47 | 19.81 |  |  | 5.06 | 306.1914 | 28.4783 |  |  | 565.6854 | 4 | 1560
MH 145 20 28 | RA | SSD | 145 | 3.035 | 26.9 | 1100 | 10.6 | 10.6 | 27.99 | 11.33 | 144.1 | 27 | 28 | 0.678 | 5.44 |  |  | 2.65 | 160.4425 | 54.3774 |  |  | 325.2691 | 4 | 1560
MH 145 20 28 | RA | SSD | 145 | 5.169 | 25.21 | 2000 | 9.95 | 9.95 | 27.99 | 11.33 | 144.1 | 27 | 28 | 0.678 | 5.44 |  |  | 2.65 | 160.4425 | 54.3774 |  |  | 565.6854 | 4 | 1280
MH 145 30 28 | RA | SSD | 145 | 4.382 | 26.2 | 1600 | 15.5 | 15.5 | 27.98 | 16.87 | 144.1 | 27 | 28 | 0.323 | 2.45 |  |  | 1.78 | 108.4773 | 80.9551 |  |  | 325.2691 | 4 | 1280
MH 145 30 28 | RA | SSD | 145 | 6.675 | 21.25 | 3000 | 12.54 | 12.54 | 27.98 | 16.87 | 144.1 | 27 | 28 | 0.323 | 2.45 |  |  | 1.78 | 108.4773 | 80.9551 |  |  | 565.6854 | 4 | 1100
MH 145 45 28 | RA | SSD | 145 | 6.09 | 23.2 | 2500 | 21.4 | 21.4 | 27.99 | 26.52 | 144.1 | 27 | 28 | 0.13 | 0.99 |  |  | 1.13 | 68.5752 | 127.5221 |  |  | 325.2691 | 4 | 1100
MH 145 45 28 | RA | SSD | 145 | 6.058 | 12.86 | 4500 | 12.04 | 12.04 | 27.99 | 26.52 | 144.1 | 27 | 28 | 0.13 | 0.99 |  |  | 1.13 | 68.5752 | 127.5221 |  |  | 565.6854 | 4 | 1100
MH 145 56 28 | RA | SSD | 145 | 5.911 | 21.51 | 3000 | 19.65 | 19.65 | 28.63 | 29.8 | 144.1 | 27 | 28 | 0.097 | 0.79 |  |  | 1.01 | 61.2284 | 142.6733 |  |  | 325.2691 | 4 | 1100
MH 145 56 28 | RA | SSD | 145 | 10.626 | 18.13 | 5600 | 18.79 | 18.79 | 28.63 | 29.8 | 144.1 | 27 | 28 | 0.097 | 0.79 |  |  | 1.01 | 61.2284 | 142.6733 |  |  | 565.6854 | 4 | 1100
MH 205 10 28 | RA | SSD | 205 | 1.657 | 28.6 | 550 | 6.9 | 6.9 | 28 | 6.9 | 122.6 | 50 | 29.2 | 3.3 | 36.69 |  |  | 4.35 | 263.1993 | 28.1839 |  |  | 325.2691 | 4 | 3435
MH 205 10 28 | RA | SSD | 205 | 2.946 | 28.15 | 1000 | 6.75 | 6.75 | 28 | 6.9 | 122.6 | 50 | 29.2 | 3.3 | 36.69 |  |  | 4.35 | 263.1993 | 28.1839 |  |  | 565.6854 | 4 | 3435
MH 205 20 28 | RA | SSD | 205 | 3.385 | 27.3 | 1150 | 12.7 | 12.7 | 28 | 12.99 | 122.6 | 50 | 29.2 | 0.932 | 8.87 |  |  | 2.31 | 139.8162 | 53.0736 |  |  | 325.2691 | 4 | 2810
MH 205 20 28 | RA | SSD | 205 | 5.704 | 27.25 | 2000 | 12.32 | 12.32 | 28 | 12.99 | 122.6 | 50 | 29.2 | 0.932 | 8.87 |  |  | 2.31 | 139.8162 | 53.0736 |  |  | 565.6854 | 4 | 2810
MH 205 30 28 | RA | SSD | 205 | 4.97 | 27.6 | 1700 | 19.3 | 19.3 | 28 | 20.08 | 122.6 | 50 | 29.2 | 0.39 | 3.47 |  |  | 1.49 | 90.4743 | 82.2819 |  |  | 325.2691 | 4 | 2810
MH 205 30 28 | RA | SSD | 205 | 8.054 | 25.65 | 3000 | 17.96 | 17.96 | 28 | 20.08 | 122.6 | 50 | 29.2 | 0.39 | 3.47 |  |  | 1.49 | 90.4743 | 82.2819 |  |  | 565.6854 | 4 | 2430
MH 205 10 50 | RA | SSD | 205 | 2.977 | 51.3 | 550 | 12.3 | 12.3 | 50 | 12.42 | 211.9 | 80 | 44 | 1.17 | 18.82 |  |  | 4.35 | 263.1993 | 48.7126 |  |  | 325.2691 | 4 | 3750
MH 205 10 50 | RA | SSD | 205 | 5.272 | 50.4 | 1000 | 12.08 | 12.08 | 50 | 12.42 | 211.9 | 80 | 44 | 1.17 | 18.82 |  |  | 4.35 | 263.1993 | 48.7126 |  |  | 565.6854 | 4 | 3750
MH 205 20 50 | RA | SSD | 205 | 5.998 | 50 | 1150 | 21.3 | 21.3 | 50 | 22.08 | 211.9 | 80 | 44 | 0.372 | 4.95 |  |  | 2.45 | 148.0469 | 86.4898 |  |  | 325.2691 | 4 | 3070
MH 205 20 50 | RA | SSD | 205 | 9.829 | 46.95 | 2000 | 20.07 | 20.07 | 50 | 22.08 | 211.9 | 80 | 44 | 0.372 | 4.95 |  |  | 2.45 | 148.0469 | 86.4898 |  |  | 565.6854 | 4 | 3070
MH 205 30 50 | RA | SSD | 205 | 8.657 | 48 | 1700 | 30.8 | 30.8 | 50 | 33.13 | 211.9 | 80 | 44 | 0.165 | 1.91 |  |  | 1.63 | 98.6909 | 130 |  |  | 325.2691 | 4 | 3070
MH 205 30 50 | RA | SSD | 205 | 13.078 | 41.65 | 3000 | 26.77 | 26.77 | 50 | 33.13 | 211.9 | 80 | 44 | 0.165 | 1.91 |  |  | 1.63 | 98.6909 | 130 |  |  | 565.6854 | 4 | 2650
MH 205 10 70 | RA | SSD | 205 | 4.126 | 68.64 | 550 | 16.5 | 16.5 | 70 | 16.75 | 309.8 | 110 | 58.8 | 0.722 | 12.65 |  |  | 4.49 | 271.4229 | 68.9978 |  |  | 325.2691 | 4 | 3950
MH 205 10 70 | RA | SSD | 205 | 7.282 | 69.36 | 1000 | 16.14 | 16.14 | 70 | 16.75 | 309.8 | 110 | 58.8 | 0.722 | 12.65 |  |  | 4.49 | 271.4229 | 68.9978 |  |  | 565.6854 | 4 | 3950
MH 205 20 70 | RA | SSD | 205 | 8.237 | 68.6 | 1150 | 29.3 | 29.3 | 70 | 30.72 | 309.8 | 110 | 58.8 | 0.215 | 3.3 |  |  | 2.44 | 148.0469 | 126.9672 |  |  | 325.2691 | 4 | 3950
MH 205 20 70 | RA | SSD | 205 | 13.161 | 62.87 | 2000 | 26.89 | 26.89 | 70 | 30.72 | 309.8 | 110 | 58.8 | 0.215 | 3.3 |  |  | 2.44 | 148.0469 | 126.9672 |  |  | 565.6854 | 4 | 3235
MH 205 30 70 | RA | SSD | 205 | 11.711 | 65 | 1700 | 41.7 | 41.7 | 70 | 46.08 | 309.8 | 110 | 58.8 | 0.095 | 1.59 |  |  | 1.63 | 98.6909 | 190.0613 |  |  | 325.2691 | 4 | 3235
MH 205 30 70 | RA | SSD | 205 | 16.428 | 52.31 | 3000 | 33.68 | 33.68 | 70 | 46.08 | 309.8 | 110 | 58.8 | 0.095 | 1.59 |  |  | 1.63 | 98.6909 | 190.0613 |  |  | 565.6854 | 4 | 2790
MH 205 10 90 | RA | SSD | 205 | 5.271 | 87.11 | 550 | 21.8 | 21.8 | 90 | 22.13 | 398.2 | 140 | 73.6 | 0.47 | 9.01 |  |  | 4.35 | 263.1993 | 91.5402 |  |  | 325.2691 | 4 | 4100
MH 205 10 90 | RA | SSD | 205 | 9.233 | 88.21 | 1000 | 21.17 | 21.17 | 90 | 22.13 | 398.2 | 140 | 73.6 | 0.47 | 9.01 |  |  | 4.35 | 263.1993 | 91.5402 |  |  | 565.6854 | 4 | 4100
MH 205 20 90 | RA | SSD | 205 | 10.453 | 87 | 1150 | 41.8 | 41.8 | 90 | 44.26 | 398.2 | 140 | 73.6 | 0.117 | 2.25 |  |  | 2.17 | 131.5996 | 183.5023 |  |  | 325.2691 | 4 | 4100
MH 205 20 90 | RA | SSD | 205 | 16.372 | 78.33 | 2000 | 37.71 | 37.71 | 90 | 44.26 | 398.2 | 140 | 73.6 | 0.117 | 2.25 |  |  | 2.17 | 131.5996 | 183.5023 |  |  | 565.6854 | 4 | 3350
MH 205 30 90 | RA | SSD | 205 | 14.698 | 81.7 | 1700 | 52.4 | 52.4 | 90 | 59.01 | 398.2 | 140 | 73.6 | 0.066 | 1.26 |  |  | 1.63 | 98.6909 | 244.2945 |  |  | 325.2691 | 4 | 3350
MH 205 30 90 | RA | SSD | 205 | 19.337 | 61.58 | 3000 | 39.7 | 39.7 | 90 | 59.01 | 398.2 | 140 | 73.6 | 0.066 | 1.26 |  |  | 1.63 | 98.6909 | 244.2945 |  |  | 565.6854 | 4 | 2890
Note on C1: Roland Fetzner: RA=Rotationsantrieb TM=Torque Motor LM=Linear Motor
Note on AB110: Nicole Wagner: lt. FZ - geschätzt 200! WG-26.07.05
Note on N254: JürgenB: Massenträgheit MIT Bremse (sowieso keine Optionen am Motor anwählbar hier)

## Release Notes
Version | Änderungsdatum | Änderung | Kürzel
2.0 | 2006-02-01 |  | FZ
2.1 | 2006-02-02 |  | FZ
2.2 | 2006-03-17 | HX- Motoren hinzugefügt | FZ
2.3 | 2006-04-19 | NX/EX Motoren überarbeitet | FZ
2.4 | 2006-04-24 | ACMHM0100,0400,0600 hinzugefügt | FZ
2.5
2.6 | 2006-05-08 | HX und LX Motoren hinzugefügt | FZ
2.7 | 2006-06-02 | Radialkräfte und Axialkräfte LX, HX, HXA eingefügt | FZ
2.8 | 2006-11-22 | MH und SMH Motoren eingefügt | FZ
2.9
3.0 | 2007-03-30 | EMK MH und SMH Motoren korregiert | FZ
3.1 | 2007-04-14 | ACM2n1100 eingefügt | FZ
3.2 | 2017-09-09 | Excel.xlsx | FZ
3.3 | 2017-09-09 | Excel.xlsx | FZ
3.4
3.5
3.6
3.7
3.8
3.9
3.10
3.11
3.12
3.13
3.14
3.15
3.16
3.17
3.18